## 1.1 扉-1 扉页
|  | 徐州市新城实验学校消防改造工程 |  |  |  | 工程
招标工程量清单
| 招 标 人： |  | 徐州市新城实验学校 | 造价咨询人：
|  |  | （单位盖章） |  | （单位资质专用章）
| 法定代表人 或其授权人： |  |  | 法定代表人 或其授权人：
|  |  | （签字或盖章） |  | （签字或盖章）
| 编 制 人： |  |  | 复 核 人：
|  |  | （造价人员签字盖专用章） |  | （造价工程师签字盖专用章）
| 编 制 时 间： |  | 2022年03月21日 | 复 核 时 间： | 2022年03月21日

## 3.1 表-08 分部分项工程和单价措施项目清单与计价表
分部分项工程和单价措施项目清单与计价表
工程名称：徐州市新城实验学校消防改造工程（安装） |  |  |  |  | 标段： |  |  |  |  | 第1页 共11页
序号 | 项目编码 | 项目名称 |  | 项目特征描述 |  | 计量 单位 | 工程量 | 金额（元）
[8 empty] | 综合单价 | 合价 |  | 其中
暂估价
电气工程
1 | 030404017001 | 配电箱 |  | 1、名称：A型应急照明配电箱ALE1 2、型号：规格型号详见图纸及相关图集 3、接线端子材质、规格：无端子外部接线2.5mm:12个 4、安装方式：挂墙明装,底边距地1.8m |  | 台 | 1
2 | 030412001001 | 普通灯具 |  | 1、名称：壁装消防应急灯 2、规格：LED DC36V 5W 自带蓄电池,持续供电时间>90分钟 3、安装形式：壁装距地2.4m |  | 套 | 34
3 | 030412004002 | 装饰灯 |  | 1、名称：疏散指示灯 2、规格：LED DC36V 1W 自带蓄电池,持续供电时间>90分钟 3、安装形式：底距地0.5m安装/2.5m吊装 |  | 套 | 21
4 | 030412004001 | 装饰灯 |  | 1、名称：楼层指示灯 2、规格：LED DC36V 1W 自带蓄电池,持续供电时间>90分钟 3、安装形式：底边距地距地2.2m挂装 |  | 套 | 8
5 | 030412004003 | 装饰灯 |  | 1、名称：多信息复合标志灯 2、规格：LED DC36V 1W 自带蓄电池,持续供电时间>90分钟 3、安装形式：底边距地距地2.5m吊装 |  | 套 | 6
6 | 030412004004 | 装饰灯 |  | 1、名称：疏散出口灯 2、规格：LED DC36V 1W 自带蓄电池,持续供电时间>90分钟 3、安装形式：底边距地距地2.2m挂装 |  | 套 | 8
本页小计
【新点2013清单造价江苏版 V10.3.5】
分部分项工程和单价措施项目清单与计价表
工程名称：徐州市新城实验学校消防改造工程（安装） |  |  |  |  | 标段： |  |  |  |  | 第2页 共11页
序号 | 项目编码 | 项目名称 |  | 项目特征描述 |  | 计量 单位 | 工程量 | 金额（元）
[8 empty] | 综合单价 | 合价 |  | 其中
暂估价
7 | 030411006001 | 接线盒 |  | 1、名称：金属接线盒 2、规格：86盒 |  | 个 | 77
8 | 030411001001 | 配管 |  | 1、名称：电气配管 2、材质：JDG16 3、配置形式：明配 |  | m | 528.73
9 | 030411004001 | 配线 |  | 1、配线形式：管内穿线 2、规格：WDZN-BYJ2*2.5 |  | m | 1065.58
10 | 030413003002 | 打洞（孔） |  | 1、过墙洞 |  | 个 | 4
11 | 030413003001 | 打洞（孔） |  | 1、过板洞 |  | 个 | 12
分部小计
消防报警系统工程
12 | 030411001002 | 配管 |  | 1、名称：电气配管 2、材质：KBG25 3、配置形式：明配 |  | m | 97.62
13 | 030411004002 | 配线 |  | 1、配线形式：管内穿线 2、规格：ZRKVV-4*2.5 |  | m | 101.47
14 | 030904003001 | 按钮 |  | 1、名称：消火栓按钮 |  | 个 | 16
15 | 030413003004 | 打洞（孔） |  | 1、过板洞 |  | 个 | 12
分部小计
消防水
16 | 030901010001 | 室内消火栓 |  | 1、型号、规格：1800X700X180 2、附件材质、规格：钢箱体内设SN65消火栓1个;DN65、L=25m 麻质衬胶胶水龙带1条; 19mm支流水枪1支; 消防按钮一个,并配DN25自救卷盘一套。 3、名称：室内单口消火栓 |  | 套 | 15
本页小计
【新点2013清单造价江苏版 V10.3.5】
分部分项工程和单价措施项目清单与计价表
工程名称：徐州市新城实验学校消防改造工程（安装） |  |  |  |  | 标段： |  |  |  |  | 第3页 共11页
序号 | 项目编码 | 项目名称 |  | 项目特征描述 |  | 计量 单位 | 工程量 | 金额（元）
[8 empty] | 综合单价 | 合价 |  | 其中
暂估价
17 | 030901010002 | 室内消火栓(试验栓) |  | 1、型号、规格：1800X700X180 2、附件材质、规格：箱内设SN65消火栓1个;DN65、L=25m 麻质衬胶胶水龙带1条; 19mm支流水枪1支; 消防按钮一个,并配DN25自救卷盘一套。 3、名称：室内单口消火栓 |  | 套 | 1
18 | 030901013001 | 灭火器 |  | 1、形式：手提式磷酸铵盐干粉灭火器 2、规格、型号：2MF/ABC5 |  | 具(组) | 16
19 | 030901002004 | 消火栓钢管 |  | 1. 安装部位: 室内 2. 材质、规格: 热浸镀锌钢管 DN100 3. 连接形式: 沟槽式连接 4. 压力试验 |  | m | 156.87
20 | 030901002008 | 消火栓钢管 |  | 1. 安装部位: 埋地 2. 材质、规格: 热浸镀锌钢管 DN100 3. 连接形式: 沟槽式连接 4. 压力试验 |  | m | 8.33
21 | 030901002005 | 消火栓钢管 |  | 1. 安装部位: 室内 2. 材质、规格: 热浸镀锌钢管 DN65 3. 连接形式: 沟槽式连接 4. 压力试验 |  | m | 20.13
22 | 031208002001 | 管道绝热 |  | 1、难燃B1级柔性泡沫橡塑绝热制品,保温厚度50mm,保温层外宜采用双导铝皮胶带缠绕保护。 2、铝板保温 |  | m3 | 4.56
23 | 031003003001 | 焊接法兰阀门 |  | 1、类型：蝶阀 2、材质：铸铁 3、规格、压力等级：DN100 |  | 个 | 8
24 | 031003003005 | 焊接法兰阀门 |  | 1、类型：蝶阀 2、材质：铸铁 3、规格、压力等级：DN65 |  | 个 | 4
25 | 031003003003 | 焊接法兰阀门 |  | 1、类型：闸阀 2、材质：铸铁 3、规格、压力等级：DN100 |  | 个 | 2
本页小计
【新点2013清单造价江苏版 V10.3.5】
分部分项工程和单价措施项目清单与计价表
工程名称：徐州市新城实验学校消防改造工程（安装） |  |  |  |  | 标段： |  |  |  |  | 第4页 共11页
序号 | 项目编码 | 项目名称 |  | 项目特征描述 |  | 计量 单位 | 工程量 | 金额（元）
[8 empty] | 综合单价 | 合价 |  | 其中
暂估价
26 | 031003003004 | 焊接法兰阀门 |  | 1、类型：止回阀 2、规格、压力等级：DN100 |  | 个 | 2
27 | 031003001002 | 螺纹阀门 |  | 1、类型：自动排气阀 2、规格、压力等级：DN25 |  | 个 | 1
28 | 030413001001 | 铁构件 |  | 1、名称：管道支架 2、材质：角钢 3、规格：L40*4 4、管道支架除锈后刷樟丹二遍,灰色调和漆二遍。 |  | kg | 81.38
29 | 031201001001 | 管道刷油 |  | 1、除锈级别：手动除锈 2、油漆品种：两遍樟丹防锈漆，两遍调和漆 |  | m2 | 81.38
30 | 031002001001 | 管道支架 |  | 1、名称：抗震支架制作安装 2、型号：DN100，具体要求详图纸 |  | 套 | 6
31 | 03B001 | 室内消火栓箱开洞预埋 |  | 1、开洞尺寸：1000X700X180 2、工作内容：拆除墙砖、拆除砖墙、后面挂网砌筑，恢复箱体墙体抹灰瓷砖及涂料 |  | 个 | 16
32 | 011615001001 | 开孔（打洞） |  | 1、打洞部位材质：过墙及过楼板 2、洞尺寸：DN150 |  | 个 | 20
33 | 031002003005 | 套管 |  | 1、名称、类型：刚性套管 2、规格：DN150 3、填料材质：柔性防火密实材料、防水油膏填实 4、含过墙开洞 |  | 个 | 20
34 | 030905002001 | 水灭火控制装置调试 |  | 水灭火控制装置调试 |  | 点 | 1
分部小计
电气工程
35 | 030404017009 | 配电箱 |  | 1、名称：A型应急照明配电箱ALE1 2、型号：规格型号详见图纸及相关图集 3、接线端子材质、规格：无端子外部接线2.5mm:12个 4、安装方式：挂墙明装,底边距地1.8m |  | 台 | 1
本页小计
【新点2013清单造价江苏版 V10.3.5】
分部分项工程和单价措施项目清单与计价表
工程名称：徐州市新城实验学校消防改造工程（安装） |  |  |  |  | 标段： |  |  |  |  | 第5页 共11页
序号 | 项目编码 | 项目名称 |  | 项目特征描述 |  | 计量 单位 | 工程量 | 金额（元）
[8 empty] | 综合单价 | 合价 |  | 其中
暂估价
36 | 030412001003 | 普通灯具 |  | 1、名称：壁装消防应急灯 2、规格：LED DC36V 5W 自带蓄电池,持续供电时间>90分钟 3、安装形式：壁装距地2.4m |  | 套 | 41
37 | 030412004009 | 装饰灯 |  | 1、名称：疏散指示灯 2、规格：LED DC36V 1W 自带蓄电池,持续供电时间>90分钟 3、安装形式：底距地0.5m安装/2.5m吊装 |  | 套 | 21
38 | 030412004010 | 装饰灯 |  | 1、名称：楼层指示灯 2、规格：LED DC36V 1W 自带蓄电池,持续供电时间>90分钟 3、安装形式：底边距地距地2.2m挂装 |  | 套 | 8
39 | 030412004011 | 装饰灯 |  | 1、名称：多信息复合标志灯 2、规格：LED DC36V 1W 自带蓄电池,持续供电时间>90分钟 3、安装形式：底边距地距地2.5m吊装 |  | 套 | 9
40 | 030412004012 | 装饰灯 |  | 1、名称：疏散出口灯 2、规格：LED DC36V 1W 自带蓄电池,持续供电时间>90分钟 3、安装形式：底边距地距地2.2m挂装 |  | 套 | 12
41 | 030411006003 | 接线盒 |  | 1、名称：金属接线盒 2、规格：86盒 |  | 个 | 91
42 | 030411001005 | 配管 |  | 1、名称：电气配管 2、材质：JDG16 3、配置形式：明配 |  | m | 520.7
43 | 030411004005 | 配线 |  | 1、配线形式：管内穿线 2、规格：WDZN-BYJ2.5 |  | m | 1048.54
44 | 030413003008 | 打洞（孔） |  | 1、过墙洞 |  | 个 | 4
45 | 030413003009 | 打洞（孔） |  | 1、过板洞 |  | 个 | 12
本页小计
【新点2013清单造价江苏版 V10.3.5】
分部分项工程和单价措施项目清单与计价表
工程名称：徐州市新城实验学校消防改造工程（安装） |  |  |  |  | 标段： |  |  |  |  | 第6页 共11页
序号 | 项目编码 | 项目名称 |  | 项目特征描述 |  | 计量 单位 | 工程量 | 金额（元）
[8 empty] | 综合单价 | 合价 |  | 其中
暂估价
分部小计
消防报警系统工程
46 | 030411001006 | 配管 |  | 1、名称：电气配管 2、材质：KBG25 3、配置形式：明配 |  | m | 96.54
47 | 030411004006 | 配线 |  | 1、配线形式：管内穿线 2、规格：ZRKVV-4*2.5 |  | m | 100.35
48 | 030904003003 | 按钮 |  | 1、名称：消火栓按钮 |  | 个 | 16
49 | 030413003010 | 打洞（孔） |  | 1、过板洞 |  | 个 | 12
分部小计
消防水
50 | 030901010005 | 室内消火栓 |  | 1、型号、规格：1800X700X180 2、附件材质、规格：钢箱体内设SN65消火栓1个;DN65、L=25m 麻质衬胶胶水龙带1条; 19mm支流水枪1支; 消防按钮一个,并配DN25自救卷盘一套。 3、名称：室内单口消火栓 |  | 套 | 16
51 | 030901010006 | 室内消火栓(试验栓) |  | 1、型号、规格：1800X700X180 2、附件材质、规格：箱体内设SN65消火栓1个;DN65、L=25m 麻质衬胶胶水龙带1条; 19mm支流水枪1支; 消防按钮一个,并配DN25自救卷盘一套。 3、名称：室内单口消火栓 |  | 套 | 1
52 | 030901013003 | 灭火器 |  | 1、形式：手提式磷酸铵盐干粉灭火器 2、规格、型号：2MF/ABC5 |  | 具(组) | 16
53 | 030901002015 | 消火栓钢管 |  | 1. 安装部位: 室内 2. 材质、规格: 热浸镀锌钢管 DN100 3. 连接形式: 沟槽式连接 4. 压力试验 |  | m | 143.25
本页小计
【新点2013清单造价江苏版 V10.3.5】
分部分项工程和单价措施项目清单与计价表
工程名称：徐州市新城实验学校消防改造工程（安装） |  |  |  |  | 标段： |  |  |  |  | 第7页 共11页
序号 | 项目编码 | 项目名称 |  | 项目特征描述 |  | 计量 单位 | 工程量 | 金额（元）
[8 empty] | 综合单价 | 合价 |  | 其中
暂估价
54 | 030901002016 | 消火栓钢管 |  | 1. 安装部位: 埋地 2. 材质、规格: 热浸镀锌钢管 DN100 3. 连接形式: 沟槽式连接 4. 压力试验 |  | m | 3.85
55 | 030901002017 | 消火栓钢管 |  | 1. 安装部位: 室内 2. 材质、规格: 热浸镀锌钢管 DN65 3. 连接形式: 沟槽式连接 4. 压力试验 |  | m | 20.6
56 | 031208002003 | 管道绝热 |  | 1、难燃B1级柔性泡沫橡塑绝热制品,保温厚度50mm,保温层外宜采用双导铝皮胶带缠绕保护。 2、铝板保温 |  | m3 | 4.09
57 | 031003003026 | 焊接法兰阀门 |  | 1、类型：蝶阀 2、材质：铸铁 3、规格、压力等级：DN100 |  | 个 | 8
58 | 031003003027 | 焊接法兰阀门 |  | 1、类型：蝶阀 2、材质：铸铁 3、规格、压力等级：DN65 |  | 个 | 5
59 | 031003003028 | 焊接法兰阀门 |  | 1、类型：闸阀 2、材质：铸铁 3、规格、压力等级：DN100 |  | 个 | 2
60 | 031003003029 | 焊接法兰阀门 |  | 1、类型：止回阀 2、规格、压力等级：DN100 |  | 个 | 2
61 | 031003001004 | 螺纹阀门 |  | 1、类型：自动排气阀 2、规格、压力等级：DN25 |  | 个 | 1
62 | 030413001004 | 铁构件 |  | 1、名称：管道支架 2、材质：角钢 3、规格：L40*4 4、管道支架除锈后刷樟丹二遍,灰色调和漆二遍。 |  | kg | 81.38
63 | 031201001004 | 管道刷油 |  | 1、除锈级别：手动除锈 2、油漆品种：两遍防锈漆，两遍调和漆 |  | m2 | 81.38
64 | 031002001005 | 管道支架 |  | 1、名称：抗震支架制作安装 2、型号：DN100 |  | 套 | 6
本页小计
【新点2013清单造价江苏版 V10.3.5】
分部分项工程和单价措施项目清单与计价表
工程名称：徐州市新城实验学校消防改造工程（安装） |  |  |  |  | 标段： |  |  |  |  | 第8页 共11页
序号 | 项目编码 | 项目名称 |  | 项目特征描述 |  | 计量 单位 | 工程量 | 金额（元）
[8 empty] | 综合单价 | 合价 |  | 其中
暂估价
65 | 03B003 | 室内消火栓箱开洞预埋 |  | 1、开洞尺寸：1000X700X180 2、工作内容：拆除墙砖、拆除砖墙、后面挂网砌筑，恢复箱体墙体抹灰瓷砖及涂料 |  | 个 | 16
66 | 011615001003 | 开孔（打洞） |  | 1、打洞部位材质：过墙及过楼板 2、洞尺寸：DN150 |  | 个 | 20
67 | 031002003007 | 套管 |  | 1、名称、类型：刚性套管 2、规格：DN150 3、填料材质：柔性防火密实材料、防水油膏填实 4、含过墙开洞 |  | 个 | 20
68 | 031006015001 | 水箱 |  | 1、材质、类型：箱泵一体化304不锈钢保温型成品水箱（包含稳压设备、消火栓泵及相关阀门管材、设备基础等） 2、型号、规格：水箱尺寸4*4*2m，有效容积18t 3、未尽事项详图纸 |  | 台 | 1
69 | 030905002003 | 水灭火控制装置调试 |  | 水灭火控制装置调试 |  | 点 | 1
分部小计
70 | 030901002011 | 消火栓钢管 |  | 1. 安装部位: 埋地 2. 材质、规格: 热浸镀锌钢管 DN100 3. 连接形式: 沟槽式连接 4. 压力试验 |  | m | 219.18
71 | 031201001003 | 管道刷油 |  | 1、除锈级别：手动除锈 2、油漆品种：二布三油加强防腐 |  | m2 | 74.33
72 | 031003003030 | 焊接法兰阀门 |  | 1、类型：闸阀 2、材质：铸铁 3、规格、压力等级：DN100 |  | 个 | 2
73 | 010401011001 | 砖检查井 |  | 1、砖砌阀门井，未尽事项详图纸 |  | 座 | 6
74 | 030901002018 | 消火栓钢管 |  | 1. 安装部位: 埋地 2. 材质、规格: 热浸镀锌钢管 DN100 3. 连接形式: 沟槽式连接 4. 压力试验 |  | m | 264.99
本页小计
【新点2013清单造价江苏版 V10.3.5】
分部分项工程和单价措施项目清单与计价表
工程名称：徐州市新城实验学校消防改造工程（安装） |  |  |  |  | 标段： |  |  |  |  | 第9页 共11页
序号 | 项目编码 | 项目名称 |  | 项目特征描述 |  | 计量 单位 | 工程量 | 金额（元）
[8 empty] | 综合单价 | 合价 |  | 其中
暂估价
75 | 031201001005 | 管道刷油 |  | 1、除锈级别：手动除锈 2、油漆品种：二布三油加强防腐 |  | m2 | 89.86
泵房电缆进线
76 | 030411001007 | 配管 |  | 1、名称：电缆保护管 2、材质：SC80 3、配置形式：埋地 |  | m | 300.89
77 | 030408001001 | 电力电缆 |  | 1、名称：电力电缆 2、型号：NH-YJV22-4*25+E*25 |  | m | 332.89
78 | 040205001001 | 人（手）孔井 |  | 1、详见图纸 |  | 座 | 6
分部小计
79 | 030901002009 | 消火栓钢管 |  | 1. 安装部位: 室内 2. 材质、规格: 热浸镀锌钢管 DN150 3. 连接形式: 沟槽式连接 4. 压力试验 |  | m | 6
80 | 030901002006 | 消火栓钢管 |  | 1. 安装部位: 室内 2. 材质、规格: 热浸镀锌钢管 DN100 3. 连接形式: 沟槽式连接 4. 压力试验 |  | m | 26
81 | 030901002007 | 消火栓钢管 |  | 1. 安装部位: 室内 2. 材质、规格: 热浸镀锌钢管 DN80 3. 连接形式: 沟槽式连接 4. 压力试验 |  | m | 5
82 | 030901002010 | 消火栓钢管 |  | 1. 安装部位: 室内 2. 材质、规格: 热浸镀锌钢管 DN65 3. 连接形式: 沟槽式连接 4. 压力试验 |  | m | 3
83 | 030109001001 | 离心式泵 |  | 1、名称：消火栓泵 2、型号：Q=15L/S，H=55m，N=18.5Kw 3、品牌：凯源、凯泉 |  | 台 | 2
84 | 030404017007 | 配电箱 |  | 1、名称：双电源控制柜 2、详见图纸 3、品牌：凯源、凯泉 |  | 台 | 1
85 | 030404017004 | 配电箱 |  | 1、名称：控制柜 2、详见图纸 3、品牌：凯源、凯泉 |  | 台 | 1
本页小计
【新点2013清单造价江苏版 V10.3.5】
分部分项工程和单价措施项目清单与计价表
工程名称：徐州市新城实验学校消防改造工程（安装） |  |  |  |  | 标段： |  |  |  |  | 第10页 共11页
序号 | 项目编码 | 项目名称 |  | 项目特征描述 |  | 计量 单位 | 工程量 | 金额（元）
[8 empty] | 综合单价 | 合价 |  | 其中
暂估价
86 | 030404017006 | 配电箱 |  | 1、名称：机械应急柜 2、详见图纸 3、品牌：凯源、凯泉 |  | 台 | 1
87 | 031003003007 | 焊接法兰阀门 |  | 1、类型：自锁蝶阀 2、规格、压力等级：DN150 |  | 个 | 2
88 | 031003003006 | 焊接法兰阀门 |  | 1、类型：蝶阀 2、规格、压力等级：DN100 |  | 个 | 4
89 | 031003003009 | 焊接法兰阀门 |  | 1、类型：蝶阀 2、规格、压力等级：DN80 |  | 个 | 1
90 | 031003003008 | 焊接法兰阀门 |  | 1、类型：蝶阀 2、规格、压力等级：DN65 |  | 个 | 2
91 | 031003003010 | 焊接法兰阀门 |  | 1、类型：泄压阀 2、材质：铸钢 3、规格、压力等级：DN80 |  | 个 | 1
92 | 031003003011 | 焊接法兰阀门 |  | 1、类型：流量计 2、规格、压力等级：DN80 |  | 个 | 1
93 | 031003003012 | 焊接法兰阀门 |  | 1、类型：缓闭式止回阀 2、材质：铸钢 3、规格、压力等级：DN150 |  | 个 | 2
94 | 031003003013 | 焊接法兰阀门 |  | 1、类型：试水阀 2、材质：铸钢 3、规格、压力等级：DN65 |  | 个 | 2
95 | 031003003014 | 焊接法兰阀门 |  | 1、类型：闸阀 2、材质：铸钢 3、规格、压力等级：DN150 4、品牌：上海沪工、上海良工 |  | 个 | 2
96 | 031003010001 | 软接头（软管） |  | 1、材质：柔性软接头 2、规格：DN150 |  | 个(组) | 4
97 | 031003003015 | 焊接法兰阀门 |  | 1、类型：过滤器 2、规格、压力等级：DN150 |  | 个 | 2
98 | 031003003017 | 焊接法兰阀门 |  | 1、类型：过滤器 2、规格、压力等级：DN100 |  | 个 | 1
99 | 031003003016 | 焊接法兰阀门 |  | 1、类型：液位浮球阀 2、规格、压力等级：DN100 |  | 个 | 1
本页小计
【新点2013清单造价江苏版 V10.3.5】
分部分项工程和单价措施项目清单与计价表
工程名称：徐州市新城实验学校消防改造工程（安装） |  |  |  |  | 标段： |  |  |  |  | 第11页 共11页
序号 | 项目编码 | 项目名称 |  | 项目特征描述 |  | 计量 单位 | 工程量 | 金额（元）
[8 empty] | 综合单价 | 合价 |  | 其中
暂估价
100 | 031003012001 | 倒流防止器 |  | 1、材质：旋流防止器 2、型号、规格：DN150 |  | 套 | 2
101 | 030804001001 | 低压碳钢管件 |  | 1、规格：偏心大小头 |  | 个 | 4
102 | 030601002001 | 压力仪表 |  | 1、名称：远传压力表 |  | 台 | 1
103 | 030601002002 | 压力仪表 |  | 1、名称：真空压力表 |  | 台 | 4
104 | 030413001002 | 铁构件 |  | 1、名称：管道支架 2、材质：角钢 3、规格：L40*4 4、管道支架除锈后刷樟丹二遍,灰色调和漆二遍。 |  | kg | 29.06
105 | 031201001002 | 管道刷油 |  | 1、除锈级别：手动除锈 2、油漆品种：两遍防锈漆，两遍调和漆 |  | m2 | 12.59
106 | 031006015002 | 箱泵一体化无浮泵站 |  | 1、材质、类型：箱泵一体化无浮泵站 2、型号、规格：箱体尺寸14*5*3.5m，有效V=108m3 3、未尽事项详图纸 |  | 台 | 1
分部分项合计
1 | 031301017001 | 脚手架搭拆 |  |  |  | 项 | 1
单价措施合计
本页小计
合 计
【新点2013清单造价江苏版 V10.3.5】

## 3.2 表-11 总价措施项目清单与计价表
总价措施项目清单与计价表
工程名称：徐州市新城实验学校消防改造工程（安装） | [5 empty] | 标段： |  |  |  |  | 第1页 共2页
序号 | 项目编码 | 项目名称 |  | 计算基础 | 费率（%） |  | 金额（元） |  | 调整 费率（%） | 调整后 金额（元） |  | 备注
1 | 031302001001 | 安全文明施工费
1.1 |  | 基本费 |  | 分部分项合计+单价措施项目合计-除税工程设备费 | 1.500
1.2 |  | 增加费 |  | 分部分项合计+单价措施项目合计-除税工程设备费
1.3 |  | 扬尘污染防治增加费 |  | 分部分项合计+单价措施项目合计-除税工程设备费 | 0.210
2 | 031302002001 | 夜间施工增加 |  | 分部分项合计+单价措施项目合计-除税工程设备费
3 | 031302003001 | 非夜间施工增加 |  | 分部分项合计+单价措施项目合计-除税工程设备费
4 | 031302004001 | 二次搬运 |  | 分部分项合计+单价措施项目合计-除税工程设备费
5 | 031302005001 | 冬雨季施工增加 |  | 分部分项合计+单价措施项目合计-除税工程设备费
6 | 031302006001 | 已完工程及设备保护 |  | 分部分项合计+单价措施项目合计-除税工程设备费
7 | 031302008001 | 临时设施 |  | 分部分项合计+单价措施项目合计-除税工程设备费
8 | 031302009001 | 赶工措施 |  | 分部分项合计+单价措施项目合计-除税工程设备费
【新点2013清单造价江苏版 V10.3.5】
编制人（造价人员）： | [7 empty] | 复核人（造价工程师）：
总价措施项目清单与计价表
工程名称：徐州市新城实验学校消防改造工程（安装） | [5 empty] | 标段： |  |  |  |  | 第2页 共2页
序号 | 项目编码 | 项目名称 |  | 计算基础 | 费率（%） |  | 金额（元） |  | 调整 费率（%） | 调整后 金额（元） |  | 备注
9 | 031302010001 | 工程按质论价 |  | 分部分项合计+单价措施项目合计-除税工程设备费
10 | 031302011001 | 住宅分户验收 |  | 分部分项合计+单价措施项目合计-除税工程设备费 | [7 empty] | 在计取住宅分户验收时，大型土石方工程、桩基工程和地下室部分不计入计费基础
11 | 031302012001 | 建筑工人实名制费用 |  | 分部分项合计+单价措施项目合计-除税工程设备费 | [7 empty] | 建筑工人实名制设备由建筑工人工资专用账户开户银行提供的，建筑工人实名制费用按表中费率乘以0.5系数计取
12 | 031302090001 | 地上、地下设施、建筑物的临时保护设施 |  | 分部分项合计+单价措施项目合计-除税工程设备费
13 | 031302091001 | 特殊条件下施工增加费 |  | 分部分项合计+单价措施项目合计-除税工程设备费
【新点2013清单造价江苏版 V10.3.5】
编制人（造价人员）： | [7 empty] | 复核人（造价工程师）：

## 3.3 表-12 其他项目清单与计价汇总表
其他项目清单与计价汇总表
工程名称：徐州市新城实验学校消防改造工程（安装） |  |  |  | 标段： |  |  | 第1页 共1页
序号 | 项目名称 |  | 金额(元) |  | 结算金额(元) | 备注
1 | 暂列金额
2 | 暂估价
2.1 | 材料暂估价
2.2 | 专业工程暂估价
3 | 计日工
4 | 总承包服务费
合 计
【新点2013清单造价江苏版 V10.3.5】

## 3.4 表-12-1 暂列金额明细表
暂列金额明细表
工程名称：徐州市新城实验学校消防改造工程（安装） |  |  |  | 标段： |  | 第1页 共1页
序号 | 项目名称 |  | 计量单位 |  | 暂定金额(元) | 备注
合 计
【新点2013清单造价江苏版 V10.3.5】

## 3.5 表-12-3 专业工程暂估价及结算价表
专业工程暂估价及结算价表
工程名称：徐州市新城实验学校消防改造工程（安装） |  |  |  |  | 标段： |  |  | 第1页 共1页
序号 | 工程名称 |  | 工程内容 | 暂估金额(元) |  | 结算金额(元) | 差额±(元) |  | 备注
合 计
【新点2013清单造价江苏版 V10.3.5】

## 3.6 表-13 规费、税金项目计价表
规费、税金项目计价表
工程名称：徐州市新城实验学校消防改造工程（安装） |  |  |  | 标段： |  |  |  | 第1页 共1页
序号 | 项目名称 |  | 计算基础 |  | 计算基数(元) |  | 计算费率(％) |  | 金额(元)
1 | 规费 |  | 环境保护税+社会保险费+住房公积金 |  |  |  | 100.000
1.1 | 社会保险费 |  | 分部分项工程费+措施项目费+其他项目费-除税工程设备费 |  |  |  | 2.400
1.2 | 住房公积金 |  | 分部分项工程费+措施项目费+其他项目费-除税工程设备费 |  |  |  | 0.420
1.3 | 环境保护税 |  | 分部分项工程费+措施项目费+其他项目费-除税工程设备费
2 | 税金 |  | 分部分项工程费+措施项目费+其他项目费+规费-除税甲供材料和甲供设备费/1.01 |  |  |  | 9.000
合 计
【新点2013清单造价江苏版 V10.3.5】
编制人（造价人员）： | [5 empty] | 复核人（造价工程师）：

## 4.1 表-08 分部分项工程和单价措施项目清单与计价表
分部分项工程和单价措施项目清单与计价表
工程名称：拆除恢复工程 |  |  |  |  | 标段： |  |  |  |  | 第1页 共2页
序号 | 项目编码 | 项目名称 |  | 项目特征描述 |  | 计量 单位 | 工程量 | 金额（元）
[8 empty] | 综合单价 | 合价 |  | 其中
暂估价
室外管网
1 | 01B001 | 拆除竹林 |  | 1、拆除水箱基础处竹林，满足施工水箱施工 2、拆除垃圾及竹竿外运等一切工作 3、施工单位自行报价，结算时不再调整 |  | 项 | 1
2 | 03B002 | 拆除室外100mm厚垫层切割 |  | 1、拆除室外100mm厚垫层切割 |  | m | 471.06
3 | 041001003001 | 拆除基层 |  | 1、材质：碎石 2、厚度：100mm |  | m2 | 170.76
4 | 041001001001 | 拆除路面 |  | 1、材质：混凝土路面拆除 2、厚度：100mm |  | m2 | 170.76
5 | 010101002001 | 挖一般土方 |  | 1、土壤类别：三类土 2、挖土深度：1米 3、弃土运距：自行考虑 4、名称：挖一般土方 |  | m3 | 204.38
6 | 010103002001 | 余方弃置 |  | 1、废弃料品种：建筑垃圾外运 2、运距：自行考虑 |  | m3 | 34.15
7 | 010103001001 | 回填方 |  | 1、填方材料品种：三类土 |  | m3 | 170.23
8 | 040202011001 | 碎石 |  | 1、石料规格：碎石 2、路面垫层厚度：100mm |  | m2 | 170.76
9 | 040203007002 | 水泥混凝土 |  | 1、混凝土强度等级：C20 2、路面厚度：100mm |  | m2 | 170.76
分部小计
10 | 010501001001 | 垫层 |  | 1、混凝土种类：商砼 2、混凝土强度等级：C15 |  | m3 | 10.2
11 | 010501006001 | 设备基础 |  | 1、混凝土种类：商砼 2、混凝土强度等级：C30 |  | m3 | 22.63
12 | 010515001001 | 现浇构件钢筋 |  | 1、钢筋种类、规格：三级钢12以内 |  | t | 2.582
13 | 010515001002 | 现浇构件钢筋 |  | 1、钢筋种类、规格：三级钢25以内 |  | t | 0.683
分部分项合计
1 | 011705001001 | 大型机械设备进出场及安拆 |  |  |  | 台次 | 1
本页小计
【新点2013清单造价江苏版 V10.3.5】
分部分项工程和单价措施项目清单与计价表
工程名称：拆除恢复工程 |  |  |  |  | 标段： |  |  |  |  | 第2页 共2页
序号 | 项目编码 | 项目名称 |  | 项目特征描述 |  | 计量 单位 | 工程量 | 金额（元）
[8 empty] | 综合单价 | 合价 |  | 其中
暂估价
单价措施合计
本页小计
合 计
【新点2013清单造价江苏版 V10.3.5】

## 4.2 表-11 总价措施项目清单与计价表
总价措施项目清单与计价表
工程名称：拆除恢复工程 | [5 empty] | 标段： |  |  |  |  | 第1页 共3页
序号 | 项目编码 | 项目名称 |  | 计算基础 | 费率（%） |  | 金额（元） |  | 调整 费率（%） | 调整后 金额（元） |  | 备注
1 | 011707001001 | 安全文明施工费
1.1 |  | 基本费 |  | 分部分项合计+单价措施项目合计-除税工程设备费 | 1.500
1.2 |  | 增加费 |  | 分部分项合计+单价措施项目合计-除税工程设备费
1.3 |  | 扬尘污染防治增加费 |  | 分部分项合计+单价措施项目合计-除税工程设备费 | 0.210
2 | 011707002001 | 夜间施工 |  | 分部分项合计+单价措施项目合计-除税工程设备费
3 | 011707003001 | 非夜间施工照明 |  | 分部分项合计+单价措施项目合计-除税工程设备费 | [7 empty] | 在计取非夜间施工照明费时，建筑工程、仿古工程、修缮土建部分仅地下室（地宫）部分可计取；单独装饰、安装工程、园林绿化工程、修缮安装部分仅特殊施工部位内施工项目可计取
4 | 011707004001 | 二次搬运 |  | 分部分项合计+单价措施项目合计-除税工程设备费
5 | 011707005001 | 冬雨季施工 |  | 分部分项合计+单价措施项目合计-除税工程设备费
【新点2013清单造价江苏版 V10.3.5】
编制人（造价人员）： | [7 empty] | 复核人（造价工程师）：
总价措施项目清单与计价表
工程名称：拆除恢复工程 | [5 empty] | 标段： |  |  |  |  | 第2页 共3页
序号 | 项目编码 | 项目名称 |  | 计算基础 | 费率（%） |  | 金额（元） |  | 调整 费率（%） | 调整后 金额（元） |  | 备注
6 | 011707006001 | 地上、地下设施、建筑物的临时保护设施 |  | 分部分项合计+单价措施项目合计-除税工程设备费
7 | 011707007001 | 已完工程及设备保护 |  | 分部分项合计+单价措施项目合计-除税工程设备费
8 | 011707008001 | 临时设施 |  | 分部分项合计+单价措施项目合计-除税工程设备费
9 | 011707009001 | 赶工措施 |  | 分部分项合计+单价措施项目合计-除税工程设备费
10 | 011707010001 | 工程按质论价 |  | 分部分项合计+单价措施项目合计-除税工程设备费
11 | 011707011001 | 住宅分户验收 |  | 分部分项合计+单价措施项目合计-除税工程设备费 | [7 empty] | 在计取住宅分户验收时，大型土石方工程、桩基工程和地下室部分不计入计费基础
12 | 011707012001 | 建筑工人实名制费用 |  | 分部分项合计+单价措施项目合计-除税工程设备费 | [7 empty] | 建筑工人实名制设备由建筑工人工资专用账户开户银行提供的，建筑工人实名制费用按表中费率乘以0.5系数计取
13 | 011707091001 | 特殊条件下施工增加费 |  | 分部分项合计+单价措施项目合计-除税工程设备费
【新点2013清单造价江苏版 V10.3.5】
编制人（造价人员）： | [7 empty] | 复核人（造价工程师）：
总价措施项目清单与计价表
工程名称：拆除恢复工程 | [5 empty] | 标段： |  |  |  |  | 第3页 共3页
序号 | 项目编码 | 项目名称 |  | 计算基础 | 费率（%） |  | 金额（元） |  | 调整 费率（%） | 调整后 金额（元） |  | 备注
14 | 011707015001 | 智慧工地费用 |  | 分部分项合计+单价措施项目合计-除税工程设备费 | [7 empty] | 现场安全隐患排查、人员信息动态管理、扬尘管控视频监控、高处作业防护预警、危大工程监测预警和集成平台等设备、软件和管理费用。
【新点2013清单造价江苏版 V10.3.5】
编制人（造价人员）： | [7 empty] | 复核人（造价工程师）：

## 4.3 表-12 其他项目清单与计价汇总表
其他项目清单与计价汇总表
工程名称：拆除恢复工程 |  |  |  | 标段： |  |  | 第1页 共1页
序号 | 项目名称 |  | 金额(元) |  | 结算金额(元) | 备注
1 | 暂列金额
2 | 暂估价
2.1 | 材料暂估价
2.2 | 专业工程暂估价
3 | 计日工
4 | 总承包服务费
合 计
【新点2013清单造价江苏版 V10.3.5】

## 4.4 表-12-1 暂列金额明细表
暂列金额明细表
工程名称：拆除恢复工程 |  |  |  | 标段： |  | 第1页 共1页
序号 | 项目名称 |  | 计量单位 |  | 暂定金额(元) | 备注
合 计
【新点2013清单造价江苏版 V10.3.5】

## 4.5 表-12-3 专业工程暂估价及结算价表
专业工程暂估价及结算价表
工程名称：拆除恢复工程 |  |  |  |  | 标段： |  |  | 第1页 共1页
序号 | 工程名称 |  | 工程内容 | 暂估金额(元) |  | 结算金额(元) | 差额±(元) |  | 备注
合 计
【新点2013清单造价江苏版 V10.3.5】

## 4.6 表-13 规费、税金项目计价表
规费、税金项目计价表
工程名称：拆除恢复工程 |  |  |  | 标段： |  |  |  | 第1页 共1页
序号 | 项目名称 |  | 计算基础 |  | 计算基数(元) |  | 计算费率(％) |  | 金额(元)
1 | 规费 |  | 环境保护税+社会保险费+住房公积金 |  |  |  | 100.000
1.1 | 社会保险费 |  | 分部分项工程费+措施项目费+其他项目费-除税工程设备费 |  |  |  | 3.800
1.2 | 住房公积金 |  | 分部分项工程费+措施项目费+其他项目费-除税工程设备费 |  |  |  | 0.670
1.3 | 环境保护税 |  | 分部分项工程费+措施项目费+其他项目费-除税工程设备费
2 | 税金 |  | 分部分项工程费+措施项目费+其他项目费+规费-除税甲供材料和甲供设备费/1.01 |  |  |  | 9.000
合 计
【新点2013清单造价江苏版 V10.3.5】
编制人（造价人员）： | [5 empty] | 复核人（造价工程师）：