## 1.1 扉-1 扉页
|  | 老城区道路改造绿化提升（2021年城市重点项目） |  |  |  | 工程
招标工程量清单
| 招 标 人： |  |  | 造价咨询人：
|  |  | （单位盖章） |  | （单位资质专用章）
| 法定代表人 或其授权人： |  |  | 法定代表人 或其授权人：
|  |  | （签字或盖章） |  | （签字或盖章）
| 编 制 人： |  |  | 复 核 人：
|  |  | （造价人员签字盖专用章） |  | （造价工程师签字盖专用章）
| 编 制 时 间： |  |  | 复 核 时 间：

## 3.1 表-08 分部分项工程和单价措施项目清单与计价表
分部分项工程和单价措施项目清单与计价表
工程名称：老城区道路改造绿化提升（2021年城市重点项目） |  |  |  |  | 标段： |  |  |  |  | 第1页 共9页
序号 | 项目编码 | 项目名称 |  | 项目特征描述 |  | 计量 单位 | 工程量 | 金额（元）
[8 empty] | 综合单价 | 合价 |  | 其中
暂估价
乔木
1 | 050102001001 | 法桐 |  | 1、种类：法桐 2、胸径或干径：胸径：15.1-16cm 3、株高、冠径：株高：650-750cm；冠径：350-450cm 4、养护期：三级二年 5、分枝点：220-250cm 6、种植要求：全冠，树形饱满，一级分枝三杆以上 |  | 株 | 120
2 | 050102001002 | 枇杷 |  | 1、种类：枇杷 2、胸径或干径：胸径：10-12cm 3、株高、冠径：株高：500-600cm；冠径：250-300cm 4、养护期：三级二年 5、分枝点：＞180cm 6、种植要求：全冠苗，分枝均保留完好 |  | 株 | 54
3 | 050102001003 | 丛生天鹅绒紫薇 |  | 1、种类：丛生天鹅绒紫薇 2、株高、冠径：株高：200-250cm；冠径180-200cm 3、养护期：三级二年 4、种植要求：全冠苗，树形饱满 |  | 株 | 60
4 | 050102001004 | 造型日本五针松B |  | 1、种类：丛生日本五针松B 2、胸径或干径：地径：10-12cm 3、株高、冠径：株高：180-220cm，冠径150-180cm 4、养护期：三级二年 5、分枝点：＞45cm 6、种植要求：造型苗，姿态优美，云片数13-18 |  | 株 | 4
本页小计
【新点2013清单造价江苏版 V10.3.5】
分部分项工程和单价措施项目清单与计价表
工程名称：老城区道路改造绿化提升（2021年城市重点项目） |  |  |  |  | 标段： |  |  |  |  | 第2页 共9页
序号 | 项目编码 | 项目名称 |  | 项目特征描述 |  | 计量 单位 | 工程量 | 金额（元）
[8 empty] | 综合单价 | 合价 |  | 其中
暂估价
5 | 050102001005 | 染井吉野 |  | 1、种类：染井吉野 2、胸径或干径：胸径：10-11cm 3、株高、冠径：株高：500-550cm；冠径：350-400cm 4、养护期：三级二年 5、分枝点：160-180cm |  | 株 | 13
分部小计
球类苗木
6 | 050102002001 | 金森女贞球 |  | 1、种类：金森女贞球 2、冠丛高：80-100cm 3、蓬径：100-120cm 4、养护期：三级二年 5、种植要求：球形饱满、不脱脚、实球 |  | 株 | 6
7 | 050102002002 | 红叶石楠球B |  | 1、种类：红叶石楠球 2、冠丛高：120-130cm 3、蓬径：120-130cm 4、养护期：三级二年 5、种植要求：球形饱满、不脱脚、实球 |  | 株 | 18
8 | 050102002003 | 无刺构骨球 |  | 1、种类：无刺构骨球 2、冠丛高：100-120cm 3、蓬径：100-120cm 4、养护期：三级二年 5、种植要求：盆苗全冠，树形饱满 |  | 株 | 11
本页小计
【新点2013清单造价江苏版 V10.3.5】
分部分项工程和单价措施项目清单与计价表
工程名称：老城区道路改造绿化提升（2021年城市重点项目） |  |  |  |  | 标段： |  |  |  |  | 第3页 共9页
序号 | 项目编码 | 项目名称 |  | 项目特征描述 |  | 计量 单位 | 工程量 | 金额（元）
[8 empty] | 综合单价 | 合价 |  | 其中
暂估价
9 | 050102002004 | 火棘球 |  | 1、种类：火棘球 2、冠丛高：100-120cm 3、蓬径：100-120cm 4、养护期：三级二年 5、种植要求：球形饱满、不脱脚、实球 |  | 株 | 5
10 | 050102002005 | 结香球 |  | 1、种类：结香球 2、冠丛高：120-130cm 3、蓬径：120-130cm 4、养护期：三级二年 5、种植要求：丛生多分枝，9-11枝/丛 |  | 株 | 2
11 | 050102002006 | 连翘球 |  | 1、种类：连翘球 2、冠丛高：80-100cm 3、蓬径：130-150cm 4、养护期：三级二年 5、种植要求：丛生多分枝，全冠，树形饱满 |  | 株 | 10
分部小计
观赏草、草坪苗木
12 | 050102005001 | 晨光芒 |  | 1、种类：晨光芒 2、篱高：40-50cm 3、行数、蓬径：蓬径：35-40cm 4、单位面积株数：25丛/㎡ 5、养护期：三级二年 6、种植要求：10-12芽/丛 |  | m2 | 6
13 | 050102005002 | 细茎针茅 |  | 1、种类：细茎针茅 2、篱高：40-50cm 3、行数、蓬径：31-35cm 4、单位面积株数：36丛/㎡ 5、养护期：三级二年 6、种植要求：12-15芽/丛 |  | m2 | 9
本页小计
【新点2013清单造价江苏版 V10.3.5】
分部分项工程和单价措施项目清单与计价表
工程名称：老城区道路改造绿化提升（2021年城市重点项目） |  |  |  |  | 标段： |  |  |  |  | 第4页 共9页
序号 | 项目编码 | 项目名称 |  | 项目特征描述 |  | 计量 单位 | 工程量 | 金额（元）
[8 empty] | 综合单价 | 合价 |  | 其中
暂估价
14 | 050102005003 | 银纹沿阶草 |  | 1、种类：银纹沿阶草 2、篱高：15-20cm 3、行数、蓬径：15-20cm 4、单位面积株数：81丛/㎡ 5、养护期：三级二年 6、种植要求：12-15芽/丛 |  | m2 | 180
15 | 050102012001 | 矮生百慕大草皮 |  | 1、草皮种类：矮生百慕大 2、铺种方式：满铺 3、养护期：三级二年 4、种植要求：逐年秋季覆播黑麦草草籽，草皮垫沙3-4cm |  | m2 | 133
分部小计
地被花卉苗木表
16 | 050102008001 | 金叶莸 |  | 1、花卉种类：金叶莸 2、株高或蓬径：株高：41-45cm；蓬径；35-40cm 3、单位面积株数：25株/㎡ 4、养护期：三级二年 |  | m2 | 6
17 | 050102008002 | 双色火焰萱草 |  | 1、花卉种类：双色火焰萱草 2、株高或蓬径：株高：25-30cm；蓬径：21-25cm 3、单位面积株数：49株/㎡ 4、养护期：三级二年 |  | m2 | 4
18 | 050102008003 | 毛地黄吊钟柳 |  | 1、花卉种类：毛地黄吊钟柳 2、株高或蓬径：株高60-80cm；蓬径：41-45cm 3、单位面积株数：9株/㎡ 4、养护期：三级二年 |  | m2 | 5
本页小计
【新点2013清单造价江苏版 V10.3.5】
分部分项工程和单价措施项目清单与计价表
工程名称：老城区道路改造绿化提升（2021年城市重点项目） |  |  |  |  | 标段： |  |  |  |  | 第5页 共9页
序号 | 项目编码 | 项目名称 |  | 项目特征描述 |  | 计量 单位 | 工程量 | 金额（元）
[8 empty] | 综合单价 | 合价 |  | 其中
暂估价
19 | 050102008004 | 亮金女贞 |  | 1、花卉种类：亮金女贞 2、株高或蓬径：株高：35-40cm；蓬径：21-25cm 3、单位面积株数：49株/㎡ 4、养护期：三级二年 |  | m2 | 277
20 | 050102008005 | 火焰南天竹 |  | 1、花卉种类：火焰南天竹 2、株高或蓬径：株高：20-25cm；蓬径：21-25cm 3、单位面积株数：49丛/㎡ 4、养护期：三级二年 |  | m2 | 249
21 | 050102008006 | 天鹅绒紫薇 |  | 1、花卉种类：天鹅绒紫薇 2、株高或蓬径：株高：35-40cm；蓬径：21-25cm 3、单位面积株数：49株/㎡ 4、养护期：三级二年 |  | m2 | 9
22 | 050102008007 | 紫叶千鸟花 |  | 1、花卉种类：紫叶千鸟花 2、株高或蓬径：株高：35-40cm；蓬径：25-30cm 3、单位面积株数：49株/㎡ 4、养护期：三级二年 5、种植要求：满植不露土 |  | m2 | 4
23 | 050102008008 | 矾根 |  | 1、花卉种类：矾根 2、株高或蓬径：株高：15-20cm；蓬径15-20cm 3、单位面积株数：81株/㎡ 4、养护期：三级二年 5、种植要求：满植不露土 |  | m2 | 5
本页小计
【新点2013清单造价江苏版 V10.3.5】
分部分项工程和单价措施项目清单与计价表
工程名称：老城区道路改造绿化提升（2021年城市重点项目） |  |  |  |  | 标段： |  |  |  |  | 第6页 共9页
序号 | 项目编码 | 项目名称 |  | 项目特征描述 |  | 计量 单位 | 工程量 | 金额（元）
[8 empty] | 综合单价 | 合价 |  | 其中
暂估价
24 | 050102008009 | 佛甲草 |  | 1、花卉种类：佛甲草 2、株高或蓬径：株高15-20cm；蓬径15-20cm 3、单位面积株数：81丛/㎡ 4、养护期：三级二年 5、种植要求：满植不露土 |  | m2 | 3
25 | 050102008010 | 墨西哥鼠尾草 |  | 1、花卉种类：墨西哥鼠尾草 2、株高或蓬径：株高：41-45cm；蓬径：21-25cm 3、单位面积株数：64株/㎡ 4、养护期：三级二年 5、种植要求：满植不露土 |  | m2 | 8
26 | 050102008011 | 深红美女樱 |  | 1、花卉种类：深红美女樱 2、株高或蓬径：株高：15-20cm；蓬径15-20cm 3、单位面积株数：81株/㎡ 4、养护期：三级二年 5、种植要求：满植不露土 |  | m2 | 9
27 | 050102008012 | 蝴蝶花（日本鸢尾） |  | 1、花卉种类：蝴蝶花（日本鸢尾） 2、株高或蓬径：株高：31-35cm；蓬径：21-25cm 3、单位面积株数：64株/㎡ 4、养护期：三级二年 5、种植要求：5-6芽/丛，满植不露土 |  | m2 | 431
本页小计
【新点2013清单造价江苏版 V10.3.5】
分部分项工程和单价措施项目清单与计价表
工程名称：老城区道路改造绿化提升（2021年城市重点项目） |  |  |  |  | 标段： |  |  |  |  | 第7页 共9页
序号 | 项目编码 | 项目名称 |  | 项目特征描述 |  | 计量 单位 | 工程量 | 金额（元）
[8 empty] | 综合单价 | 合价 |  | 其中
暂估价
28 | 050102008013 | 欧石竹 |  | 1、花卉种类：欧石竹 2、株高或蓬径：株高15-20cm；蓬径15-20cm 3、单位面积株数：81株/㎡ 4、养护期：三级二年 5、种植要求：满植不露土 |  | m2 | 229
29 | 050102008014 | 藤本月季 |  | 1、花卉种类：藤本月季 2、单位面积株数：6株/m 3、养护期：三级二年 4、种植要求：间隔15-20cm，藤长大于120cm |  | m | 1416
分部小计
湿生植物
30 | 050102009001 | 金叶石菖蒲 |  | 1、植物种类：金叶石菖蒲 2、株高或蓬径或芽数/株：株高：31-35cm；蓬径：15-20cm；芽数/株：3-4芽/丛 3、单位面积株数：64丛/㎡ 4、养护期：三级二年 |  | m2 | 7
31 | 050102009002 | 千屈菜 |  | 1、植物种类：千屈菜 2、株高或蓬径或芽数/株：株高：41-50cm；蓬径25-30cm；芽数/株：5-6芽/丛 3、单位面积株数：49丛/㎡ 4、养护期：三级二年 |  | m2 | 10
本页小计
【新点2013清单造价江苏版 V10.3.5】
分部分项工程和单价措施项目清单与计价表
工程名称：老城区道路改造绿化提升（2021年城市重点项目） |  |  |  |  | 标段： |  |  |  |  | 第8页 共9页
序号 | 项目编码 | 项目名称 |  | 项目特征描述 |  | 计量 单位 | 工程量 | 金额（元）
[8 empty] | 综合单价 | 合价 |  | 其中
暂估价
32 | 050102009003 | 香蒲 |  | 1、植物种类：香蒲 2、株高或蓬径或芽数/株：株高：60-80cm；蓬径：31-35cm；芽数/株：3-4芽/丛 3、单位面积株数：36丛/㎡ 4、养护期：三级二年 |  | m2 | 4
33 | 050102009004 | 路易斯安娜鸢尾 |  | 1、植物种类：路易斯安娜鸢尾 2、株高或蓬径或芽数/株：株高：41-50cm；蓬径21-25cm；芽数/株：5-6芽/丛 3、单位面积株数：49株/㎡ 4、养护期：三级二年 |  | m2 | 7
分部小计
其 他
34 | 050201004001 | 树池盖板（箅子） |  | 1、铺设方式：树池内铺设 2、盖板材料种类、规格：1500*1500mm玻璃钢树池箅子 |  | 套 | 120
35 | 050101010001 | 整理绿化用地 |  | 1、整理绿化用地、清理杂土、杂物、垃圾等，土层找平、松翻、整平 2、弃渣运距：自行考虑 3、暂估量;结算时以现场为准 |  | m2 | 2302
36 | 041001001001 | 破除路面 |  | 1、材质：混凝土类 2、厚度：按现场实际为准 3、破除、清理外运 4、暂估量;结算时以现场为准 |  | m3 | 986.5
37 | 050101009002 | 缺方内运 |  | 1、回填土质要求：素土、绿化土、种植土 2、取土运距：自行考虑；含场内倒运、甩方等 3、含土源、地形整理、起坡造型、回填、换填等 4、暂估量;结算时以现场为准 |  | m3 | 986.5
本页小计
【新点2013清单造价江苏版 V10.3.5】
分部分项工程和单价措施项目清单与计价表
工程名称：老城区道路改造绿化提升（2021年城市重点项目） |  |  |  |  | 标段： |  |  |  |  | 第9页 共9页
序号 | 项目编码 | 项目名称 |  | 项目特征描述 |  | 计量 单位 | 工程量 | 金额（元）
[8 empty] | 综合单价 | 合价 |  | 其中
暂估价
分部小计
分部分项合计
1 | 05B001 | 树木支撑架 |  |  |  | 项 | 1
2 | 05B002 | 草绳绕树干 |  |  |  | 项 | 1
单价措施合计
本页小计
合 计
【新点2013清单造价江苏版 V10.3.5】

## 3.2 表-11 总价措施项目清单与计价表
总价措施项目清单与计价表
工程名称：老城区道路改造绿化提升（2021年城市重点项目） | [5 empty] | 标段： |  |  |  |  | 第1页 共3页
序号 | 项目编码 | 项目名称 |  | 计算基础 | 费率（%） |  | 金额（元） |  | 调整 费率（%） | 调整后 金额（元） |  | 备注
1 | 050405001001 | 安全文明施工费
1.1 |  | 基本费 |  | 分部分项合计+单价措施项目合计-除税工程设备费 | 1.000
1.2 |  | 增加费 |  | 分部分项合计+单价措施项目合计-除税工程设备费
1.3 |  | 扬尘污染防治增加费 |  | 分部分项合计+单价措施项目合计-除税工程设备费 | 0.210
2 | 050405002001 | 夜间施工 |  | 分部分项合计+单价措施项目合计-除税工程设备费
3 | 050405003001 | 非夜间施工照明 |  | 分部分项合计+单价措施项目合计-除税工程设备费 | [7 empty] | 在计取非夜间施工照明费时，建筑工程、仿古工程、修缮土建部分仅地下室（地宫）部分可计取；单独装饰、安装工程、园林绿化工程、修缮安装部分仅特殊施工部位内施工项目可计取
4 | 050405004001 | 二次搬运 |  | 分部分项合计+单价措施项目合计-除税工程设备费
5 | 050405005001 | 冬雨季施工 |  | 分部分项合计+单价措施项目合计-除税工程设备费
【新点2013清单造价江苏版 V10.3.5】
编制人（造价人员）： | [7 empty] | 复核人（造价工程师）：
总价措施项目清单与计价表
工程名称：老城区道路改造绿化提升（2021年城市重点项目） | [5 empty] | 标段： |  |  |  |  | 第2页 共3页
序号 | 项目编码 | 项目名称 |  | 计算基础 | 费率（%） |  | 金额（元） |  | 调整 费率（%） | 调整后 金额（元） |  | 备注
6 | 050405006001 | 反季节栽植影响措施 |  | 分部分项合计+单价措施项目合计-除税工程设备费
7 | 050405007001 | 地上、地下设施的临时保护设施 |  | 分部分项合计+单价措施项目合计-除税工程设备费
8 | 050405008001 | 已完工程及设备保护 |  | 分部分项合计+单价措施项目合计-除税工程设备费
9 | 050405009001 | 临时设施 |  | 分部分项合计+单价措施项目合计-除税工程设备费
10 | 050405010001 | 赶工措施 |  | 分部分项合计+单价措施项目合计-除税工程设备费
11 | 050405011001 | 工程按质论价 |  | 分部分项合计+单价措施项目合计-除税工程设备费
12 | 050405012001 | 建筑工人实名制费用 |  | 分部分项合计+单价措施项目合计-除税工程设备费 | [7 empty] | 建筑工人实名制设备由建筑工人工资专用账户开户银行提供的，建筑工人实名制费用按表中费率乘以0.5系数计取
13 | 050405091001 | 特殊条件下施工增加费 |  | 分部分项合计+单价措施项目合计-除税工程设备费
【新点2013清单造价江苏版 V10.3.5】
编制人（造价人员）： | [7 empty] | 复核人（造价工程师）：
总价措施项目清单与计价表
工程名称：老城区道路改造绿化提升（2021年城市重点项目） | [5 empty] | 标段： |  |  |  |  | 第3页 共3页
序号 | 项目编码 | 项目名称 |  | 计算基础 | 费率（%） |  | 金额（元） |  | 调整 费率（%） | 调整后 金额（元） |  | 备注
14 | 050405015001 | 智慧工地费用 |  | 分部分项合计+单价措施项目合计-除税工程设备费 | [7 empty] | 现场安全隐患排查、人员信息动态管理、扬尘管控视频监控、高处作业防护预警、危大工程监测预警和集成平台等设备、软件和管理费用。
【新点2013清单造价江苏版 V10.3.5】
编制人（造价人员）： | [7 empty] | 复核人（造价工程师）：

## 3.3 表-12 其他项目清单与计价汇总表
其他项目清单与计价汇总表
工程名称：老城区道路改造绿化提升（2021年城市重点项目） |  |  |  | 标段： |  |  | 第1页 共1页
序号 | 项目名称 |  | 金额(元) |  | 结算金额(元) | 备注
1 | 暂列金额 |  | 70000.00
2 | 暂估价
2.1 | 材料暂估价
2.2 | 专业工程暂估价
3 | 计日工
4 | 总承包服务费
合 计 |  |  | 70000.00
【新点2013清单造价江苏版 V10.3.5】

## 3.4 表-12-1 暂列金额明细表
暂列金额明细表
工程名称：老城区道路改造绿化提升（2021年城市重点项目） |  |  |  | 标段： |  | 第1页 共1页
序号 | 项目名称 |  | 计量单位 |  | 暂定金额(元) | 备注
1 | 特选苗木及小品 |  |  |  | 60000.00
2 | 下水管道及路牙修复 |  |  |  | 10000.00
3
4
5
6
合 计 |  |  |  |  | 70000.00
【新点2013清单造价江苏版 V10.3.5】

## 3.5 表-13 规费、税金项目计价表
规费、税金项目计价表
工程名称：老城区道路改造绿化提升（2021年城市重点项目） |  |  |  | 标段： |  |  |  | 第1页 共1页
序号 | 项目名称 |  | 计算基础 |  | 计算基数(元) |  | 计算费率(％) |  | 金额(元)
1 | 规费 |  | 环境保护税+社会保险费+住房公积金 |  |  |  | 100.000
1.1 | 社会保险费 |  | 分部分项工程费+措施项目费+其他项目费-除税工程设备费 |  |  |  | 3.300
1.2 | 住房公积金 |  | 分部分项工程费+措施项目费+其他项目费-除税工程设备费 |  |  |  | 0.550
1.3 | 环境保护税 |  | 分部分项工程费+措施项目费+其他项目费-除税工程设备费
2 | 税金 |  | 分部分项工程费+措施项目费+其他项目费+规费-除税甲供材料和甲供设备费/1.01 |  |  |  | 9.000
合 计
【新点2013清单造价江苏版 V10.3.5】
编制人（造价人员）： | [5 empty] | 复核人（造价工程师）：