## 1.1 扉-1 扉页
|  | 机关幼儿园室外及B区消防改造 |  |  |  | 工程
招标工程量清单
| 招 标 人： |  |  | 造价咨询人：
|  |  | （单位盖章） |  | （单位资质专用章）
| 法定代表人 或其授权人： |  |  | 法定代表人 或其授权人：
|  |  | （签字或盖章） |  | （签字或盖章）
| 编 制 人： |  |  | 复 核 人：
|  |  | （造价人员签字盖专用章） |  | （造价工程师签字盖专用章）
| 编 制 时 间： |  |  | 复 核 时 间：

## 3.1 表-08 分部分项工程和单价措施项目清单与计价表
分部分项工程和单价措施项目清单与计价表
工程名称：机关幼儿园室外及B区消防改造 |  |  |  |  | 标段： |  |  |  |  | 第1页 共20页
序号 | 项目编码 | 项目名称 |  | 项目特征描述 |  | 计量 单位 | 工程量 | 金额（元）
[8 empty] | 综合单价 | 合价 |  | 其中
暂估价
0310 给排水、采暖、燃气工程
1 | 031001007001 | 复合管 |  | 1. 安装部位: 室外埋地 2. 材质、规格: 给水钢骨架塑料复合管 150 3. 连接形式: 热熔连接 |  | m | 256.7
2 | 031001007002 | 复合管 |  | 1. 安装部位: 室外埋地 2. 材质、规格: 给水钢骨架塑料复合管 50 3. 连接形式: 热熔连接 |  | m | 4.6
3 | 031001001001 | 镀锌钢管 |  | 1、安装部位：室内 2、介质：自来水 3、规格、压力等级：DN50 4、连接形式：螺纹连接 5、压力试验及吹、洗设计要求 警示带形式：压力实验、水冲洗 6、警示带形式：防锈漆两道，红色黄环调和漆两道 |  | m | 16.65
4 | 031003001001 | 螺纹阀门 |  | 1、类型：电磁阀 2、规格、压力等级：DN50 3、连接形式：螺纹连接 |  | 个 | 1
5 | 031003003001 | 焊接法兰阀门 |  | 1. 类型: 防污隔断阀 2. 材质: 铸铁 3. 规格、压力等级: DN150 4. 连接形式: 法兰连接 |  | 个 | 2
6 | 031003003002 | 焊接法兰阀门 |  | 1. 类型: 减压阀 2. 材质: 铸铁 3. 规格、压力等级: DN150 4. 连接形式: 法兰连接 |  | 个 | 1
7 | 031003003003 | 焊接法兰阀门 |  | 1. 类型: 闸阀 2. 材质: 铸铁 3. 规格、压力等级: DN150 4. 连接形式: 法兰连接 |  | 个 | 8
本页小计
【新点2013清单造价江苏版 V10.3.5】
分部分项工程和单价措施项目清单与计价表
工程名称：机关幼儿园室外及B区消防改造 |  |  |  |  | 标段： |  |  |  |  | 第2页 共20页
序号 | 项目编码 | 项目名称 |  | 项目特征描述 |  | 计量 单位 | 工程量 | 金额（元）
[8 empty] | 综合单价 | 合价 |  | 其中
暂估价
8 | 031003001002 | 螺纹阀门 |  | 1、类型：闸阀 2、规格、压力等级：DN50 3、连接形式：螺纹连接 |  | 个 | 1
9 | 031003001003 | 螺纹阀门 |  | 1、类型：止回阀 2、规格、压力等级：DN50 3、连接形式：螺纹连接 |  | 个 | 1
10 | 031003013001 | 水表 |  | 1. 安装部位(室内外): 室外 2. 型号、规格: DN150 3. 连接形式: 法兰连接 |  | 组/个 | 3
11 | 031003013002 | 室外压力表 |  | 1. 安装部位(室内外): 室外压力表 2. 型号、规格: DN50 3. 连接形式: 丝扣连接 |  | 组/个 | 1
分部小计
0304 消防电气
12 | 030412004001 | 装饰灯 |  | 1. 名称: 单向疏散指示标志灯(中型) 2. 型号: 集中电源控制型 |  | 套 | 22
13 | 030412004002 | 装饰灯 |  | 1. 名称: 楼层指示标志灯(中型) 2. 型号: 集中电源控制型 |  | 套 | 6
14 | 030412004003 | 装饰灯 |  | 1. 名称: 双向疏散指示标志灯(中型) 2. 型号: 集中电源控制型 |  | 套 | 4
15 | 030412005001 | 荧光灯 |  | 1. 名称: 消防应急照明灯 2. 型号: 集中电源控制型 |  | 套 | 24
16 | 030412005002 | 荧光灯 |  | 1. 名称: 消防应急照明灯带电源 2. 型号: 集中电源控制型 |  | 套 | 1
17 | 030404016001 | 控制箱 |  | 1、名称：集中电源控制箱 2、规格：600*300*200 3、端子板外部接线材质、规格：2.5mm2:4 4、安装方式：悬挂 |  | 台 | 1
本页小计
【新点2013清单造价江苏版 V10.3.5】
分部分项工程和单价措施项目清单与计价表
工程名称：机关幼儿园室外及B区消防改造 |  |  |  |  | 标段： |  |  |  |  | 第3页 共20页
序号 | 项目编码 | 项目名称 |  | 项目特征描述 |  | 计量 单位 | 工程量 | 金额（元）
[8 empty] | 综合单价 | 合价 |  | 其中
暂估价
18 | 030411001001 | 配管 |  | 1. 材质: SC 2. 规格: 20 3. 配置形式: 吊顶内敷设 |  | m | 455.1
19 | 030411004001 | 配线 |  | 1、名称：管内穿线 2、型号：BV-2.5 |  | m | 889.9
20 | 030413002001 | 凿（压)槽 |  | 1. 名称: 墙面凿槽 2. 规格: 20 3. 类型: 砌块墙 4. 填充(恢复)方式: 混凝土 5. 混凝土标准: C20 |  | m | 170.2
分部小计
0309 消防工程管道
21 | 030901010001 | 室内消火栓 |  | 1. 安装方式: 室内附墙安装 2. 型号、规格: 减压稳压型SNW65-II单栓 3. 附件材质、规格: 带消防软管卷盘组合式消防箱，箱体尺寸：1800x700x240，箱内均配DN65mm消火栓一个，25m长DN65mm衬胶水龙带一条，DN19mm水枪一支，消防软管卷盘一套，消防按钮一个 |  | 套 | 18
22 | 030901013001 | 灭火器 |  | 1. 形式: 放置于消防箱内 2. 规格、型号: MF/ABC4两具 |  | 组 | 18
23 | 030901011001 | 室外消火栓 |  | 1. 安装方式: 室外地上 2. 型号、规格: SS100/65-1.0 3. 附件材质、规格: 含防护设施 |  | 套 | 3
24 | 030901010002 | 室内消火栓 |  | 1、安装方式：屋面试验消防栓 2、型号、规格：减压稳压型SNW65-II单栓 |  | 套 | 1
25 | 030901003001 | 水喷淋(雾）喷头 |  |  |  | 个 | 392
26 | 031006002001 | 稳压给水设备 |  | 1. 设备名称: 增压泵 2. 型号、规格: Q=3.6M/H,H=30MH 0,N=0.75KW |  | 套 | 2
本页小计
【新点2013清单造价江苏版 V10.3.5】
分部分项工程和单价措施项目清单与计价表
工程名称：机关幼儿园室外及B区消防改造 |  |  |  |  | 标段： |  |  |  |  | 第4页 共20页
序号 | 项目编码 | 项目名称 |  | 项目特征描述 |  | 计量 单位 | 工程量 | 金额（元）
[8 empty] | 综合单价 | 合价 |  | 其中
暂估价
27 | 031006004001 | 气压罐 |  | 1. 型号、规格: SQL800*0.6，有效消防储水容积150L 2. 安装方式: 屋面 |  | 台 | 2
28 | 030901012001 | 消防水泵接合器 |  | 1、安装部位：室外地上式 2、型号、规格：DN100 3、附件材质、规格：周边防护栏杆 |  | 套 | 4
29 | 031006002002 | 稳压给水设备 |  | 1. 设备名称: 增压泵 2. 型号、规格: Q=18M/H,H=30MH 0,N=4KW |  | 套 | 2
30 | 030901002001 | 消火栓钢管 |  | 1. 安装部位: 室外埋地 2. 材质、规格: 钢骨架复合塑料管DN100 3. 连接形式: 热熔焊接 4. 压力试验及冲洗设计要求: 压力试验，冲洗 |  | m | 1.1
31 | 030901002002 | 消火栓钢管 |  | 1. 安装部位: 室外埋地 2. 材质、规格: 钢骨架复合管DN150 3. 连接形式: 热熔焊接 4. 压力试验及冲洗设计要求: 气压试验，水冲洗 |  | m | 0.4
32 | 030901002003 | 消火栓钢管 |  | 1. 安装部位: 埋地暗敷 2. 材质、规格: 镀锌钢管 100 3. 连接形式: 沟槽连接 4. 钢管镀锌设计要求: 国标 5. 压力试验及冲洗设计要求: 压力试验，水冲洗 6. 管道标识设计要求: 防锈漆两道，红色黄环调和漆两道 |  | m | 11.5
本页小计
【新点2013清单造价江苏版 V10.3.5】
分部分项工程和单价措施项目清单与计价表
工程名称：机关幼儿园室外及B区消防改造 |  |  |  |  | 标段： |  |  |  |  | 第5页 共20页
序号 | 项目编码 | 项目名称 |  | 项目特征描述 |  | 计量 单位 | 工程量 | 金额（元）
[8 empty] | 综合单价 | 合价 |  | 其中
暂估价
33 | 030901002004 | 消火栓钢管 |  | 1. 安装部位: 立干明装 2. 材质、规格: 镀锌钢管 100 3. 连接形式: 沟槽连接 4. 钢管镀锌设计要求: 国标 5. 压力试验及冲洗设计要求: 压力试验，水冲洗 6. 管道标识设计要求: 防锈漆两道，红色黄环调和漆两道 |  | m | 48.2
34 | 030901002005 | 消火栓钢管 |  | 1. 安装部位: 埋地暗敷 2. 材质、规格: 镀锌钢管 100 3. 连接形式: 沟槽连接 4. 钢管镀锌设计要求: 国标 5. 压力试验及冲洗设计要求: 压力性试验，水冲洗 6. 管道标识设计要求: 防锈漆两道，红色黄环调和漆两道 |  | m | 0.7
35 | 030901001001 | 水喷淋钢管 |  | 1. 安装部位: 架空水平 2. 材质、规格: 镀锌钢管DN 25 3. 连接形式: 螺纹连接 4.压力试验，水冲洗 |  | m | 108.5
本页小计
【新点2013清单造价江苏版 V10.3.5】
分部分项工程和单价措施项目清单与计价表
工程名称：机关幼儿园室外及B区消防改造 |  |  |  |  | 标段： |  |  |  |  | 第6页 共20页
序号 | 项目编码 | 项目名称 |  | 项目特征描述 |  | 计量 单位 | 工程量 | 金额（元）
[8 empty] | 综合单价 | 合价 |  | 其中
暂估价
36 | 030901001002 | 水喷淋钢管 |  | 1. 安装部位: 架空水平 2. 材质、规格: 镀锌钢管 DN50 3. 连接形式: 螺纹连接 4. 钢管镀锌设计要求: 国标 5. 压力试验及冲洗设计要求: 气压试验，水冲洗 6. 管道标识设计要求: 防锈漆两道，红色黄环调和漆两道 |  | m | 0.5
37 | 030901001003 | 水喷淋钢管 |  | 1. 安装部位: 架空水平 2. 材质、规格: 镀锌钢管 DN65 3. 连接形式: 沟槽连接 4. 钢管镀锌设计要求: 国标 5. 压力试验及冲洗设计要求: 压力试验，水冲洗 6. 管道标识设计要求: 防锈漆两道，红色黄环调和漆两道 |  | m | 9
38 | 030901001004 | 水喷淋钢管 |  | 1. 安装部位: 架空水平 2. 材质、规格: 镀锌钢管 100 3. 连接形式: 沟槽连接 4. 钢管镀锌设计要求: 国标 5. 压力试验及冲洗设计要求: 压力试验，水冲洗 6. 管道标识设计要求: 防锈漆两道，红色黄环调和漆两道 |  | m | 12.3
本页小计
【新点2013清单造价江苏版 V10.3.5】
分部分项工程和单价措施项目清单与计价表
工程名称：机关幼儿园室外及B区消防改造 |  |  |  |  | 标段： |  |  |  |  | 第7页 共20页
序号 | 项目编码 | 项目名称 |  | 项目特征描述 |  | 计量 单位 | 工程量 | 金额（元）
[8 empty] | 综合单价 | 合价 |  | 其中
暂估价
39 | 030901001005 | 水喷淋钢管 |  | 1. 安装部位: 立干明装 2. 材质、规格: 镀锌钢管 100 3. 连接形式: 沟槽连接 4. 钢管镀锌设计要求: 国标 5. 压力试验及冲洗设计要求:压力试验，水冲洗 6. 管道标识设计要求: 防锈漆两道，红色黄环调和漆两道 |  | m | 7.2
40 | 030901001006 | 水喷淋钢管 |  | 1. 安装部位: 埋地暗敷 2. 材质、规格: 镀锌钢管 100 3. 连接形式: 沟槽连接 4. 钢管镀锌设计要求: 国标 5. 压力试验及冲洗设计要求: 压力性试验，水冲洗 6. 管道标识设计要求: 防锈漆两道，红色黄环调和漆两道 |  | m | 3.9
41 | 030901002006 | 消火栓钢管 |  | 1. 安装部位: 埋地暗敷 2. 材质、规格: 镀锌钢管 100 3. 连接形式: 沟槽连接 4. 钢管镀锌设计要求: 国标 5. 压力试验及冲洗设计要求: 压力性试验，水冲洗 6. 管道标识设计要求: 防锈漆两道，红色黄环调和漆两道 |  | m | 0.5
本页小计
【新点2013清单造价江苏版 V10.3.5】
分部分项工程和单价措施项目清单与计价表
工程名称：机关幼儿园室外及B区消防改造 |  |  |  |  | 标段： |  |  |  |  | 第8页 共20页
序号 | 项目编码 | 项目名称 |  | 项目特征描述 |  | 计量 单位 | 工程量 | 金额（元）
[8 empty] | 综合单价 | 合价 |  | 其中
暂估价
42 | 030901002007 | 消火栓钢管 |  | 1. 安装部位: 屋面架空水平 2. 材质、规格: 镀锌钢管 100 3. 连接形式: 沟槽连接 4. 钢管镀锌设计要求: 国标 5. 压力试验及冲洗设计要求: 压力试验，水冲洗 6. 管道标识设计要求: 防锈漆两道，红色黄环调和漆两道 |  | m | 0.7
43 | 030901001007 | 水喷淋钢管 |  | 1. 安装部位: 架空水平 2. 材质、规格: 镀锌钢管 100 3. 连接形式: 沟槽连接 4. 钢管镀锌设计要求: 国标 5. 压力试验及冲洗设计要求: 压力试验，水冲洗 6. 管道标识设计要求: 防锈漆两道，红色黄环调和漆两道 |  | m | 0.5
44 | 030901001008 | 水喷淋钢管 |  | 1. 安装部位: 立干明装 2. 材质、规格: 镀锌钢管 150 3. 连接形式: 沟槽连接 4. 钢管镀锌设计要求: 国标 5. 压力试验及冲洗设计要求: 压力试验，水冲洗 6. 管道标识设计要求: 防锈漆两道，红色黄环调和漆两道 |  | m | 15
本页小计
【新点2013清单造价江苏版 V10.3.5】
分部分项工程和单价措施项目清单与计价表
工程名称：机关幼儿园室外及B区消防改造 |  |  |  |  | 标段： |  |  |  |  | 第9页 共20页
序号 | 项目编码 | 项目名称 |  | 项目特征描述 |  | 计量 单位 | 工程量 | 金额（元）
[8 empty] | 综合单价 | 合价 |  | 其中
暂估价
45 | 030901001009 | 水喷淋钢管 |  | 1. 安装部位: 立干明装 2. 材质、规格: 镀锌钢管 75 3. 连接形式: 沟槽连接 4. 钢管镀锌设计要求: 国标 5. 压力试验及冲洗设计要求: 压力试验，水冲洗 6. 管道标识设计要求: 防锈漆两道，红色黄环调和漆两道 |  | m | 9
46 | 030901001010 | 水喷淋钢管 |  | 1. 安装部位: 架空水平 2. 材质、规格: 镀锌钢管 75 3. 连接形式:沟槽连接 4. 钢管镀锌设计要求: 国标 5. 压力试验及冲洗设计要求: 压力试验，水冲洗 6. 管道标识设计要求: 防锈漆两道，红色黄环调和漆两道 |  | m | 7.7
47 | 030901002008 | 消火栓钢管 |  | 1. 安装部位: 室外埋地 2. 材质、规格: 钢骨架复合塑料管DN100 3. 连接形式: 热熔焊接 4. 压力试验及冲洗设计要求: 压力试验，水冲洗 |  | m | 71.4
本页小计
【新点2013清单造价江苏版 V10.3.5】
分部分项工程和单价措施项目清单与计价表
工程名称：机关幼儿园室外及B区消防改造 |  |  |  |  | 标段： |  |  |  |  | 第10页 共20页
序号 | 项目编码 | 项目名称 |  | 项目特征描述 |  | 计量 单位 | 工程量 | 金额（元）
[8 empty] | 综合单价 | 合价 |  | 其中
暂估价
48 | 030901001011 | 水喷淋钢管 |  | 1. 安装部位: 室外埋地 2. 材质、规格: 钢骨架复合塑料管DN100 3. 连接形式: 热熔焊接 4. 压力试验及冲洗设计要求: 压力试验，水冲洗 |  | m | 50.2
49 | 030901002009 | 消火栓钢管 |  | 1. 安装部位: 室外埋地 2. 材质、规格: 钢骨架复合塑料管DN150 3. 连接形式: 热熔焊接 4. 压力试验及冲洗设计要求: 压力试验，水冲洗 |  | m | 82.5
50 | 030901001012 | 水喷淋钢管 |  | 1. 安装部位: 室外埋地 2. 材质、规格: 钢骨架复合塑料管DN150 3. 连接形式: 热熔焊接 4. 压力试验及冲洗设计要求: 压力试验，水冲洗 |  | m | 52.4
51 | 030901001013 | 水喷淋钢管 |  | 1. 安装部位: 架空水平 2. 材质、规格: 镀锌钢管 DN25 3. 连接形式: 螺纹连接 4. 钢管镀锌设计要求: 国标 5. 压力试验及冲洗设计要求: 压力试验，水冲洗 6. 管道标识设计要求: 防锈漆两道，红色黄环调和漆两道 |  | m | 420.6
本页小计
【新点2013清单造价江苏版 V10.3.5】
分部分项工程和单价措施项目清单与计价表
工程名称：机关幼儿园室外及B区消防改造 |  |  |  |  | 标段： |  |  |  |  | 第11页 共20页
序号 | 项目编码 | 项目名称 |  | 项目特征描述 |  | 计量 单位 | 工程量 | 金额（元）
[8 empty] | 综合单价 | 合价 |  | 其中
暂估价
52 | 030901001014 | 水喷淋钢管 |  | 1. 安装部位: 架空水平 2. 材质、规格: 镀锌钢管 DN32 3. 连接形式: 螺纹连接 4. 钢管镀锌设计要求: 国标 5. 管道标识设计要求: 防锈漆两道，红色黄环调和漆两道 |  | m | 180.5
53 | 030901001015 | 水喷淋钢管 |  | 1. 安装部位: 架空水平 2. 材质、规格: 镀锌钢管 DN40 3. 连接形式: 螺纹连接 4. 钢管镀锌设计要求: 国标 5. 管道标识设计要求: 防锈漆两道，红色黄环调和漆两道 |  | m | 79.5
54 | 030901001016 | 水喷淋钢管 |  | 1. 安装部位: 架空水平 2. 材质、规格: 镀锌钢管 DN50 3. 连接形式: 螺纹连接 4. 钢管镀锌设计要求: 国标 5. 管道标识设计要求: 防锈漆两道，红色黄环调和漆两道 |  | m | 100.4
55 | 030901001017 | 水喷淋钢管 |  | 1. 安装部位: 架空水平 2. 材质、规格: 镀锌钢管 DN65 3. 连接形式: 沟槽连接 4. 钢管镀锌设计要求: 国标 5. 管道标识设计要求: 防锈漆两道，红色黄环调和漆两道 |  | m | 70.5
本页小计
【新点2013清单造价江苏版 V10.3.5】
分部分项工程和单价措施项目清单与计价表
工程名称：机关幼儿园室外及B区消防改造 |  |  |  |  | 标段： |  |  |  |  | 第12页 共20页
序号 | 项目编码 | 项目名称 |  | 项目特征描述 |  | 计量 单位 | 工程量 | 金额（元）
[8 empty] | 综合单价 | 合价 |  | 其中
暂估价
56 | 030901001018 | 水喷淋钢管 |  | 1. 安装部位: 架空水平 2. 材质、规格: 镀锌钢管 100 3. 连接形式: 沟槽连接 4. 钢管镀锌设计要求: 国标 5. 管道标识设计要求: 防锈漆两道，红色黄环调和漆两道 |  | m | 61.6
57 | 030901002010 | 消火栓钢管 |  | 1. 安装部位: 室内埋地暗敷 2. 材质、规格: 镀锌钢管 100 3. 连接形式: 沟槽连接 4. 钢管镀锌设计要求: 国标 5. 管道标识设计要求: 防锈漆两道，红色黄环调和漆两道 |  | m | 58.5
58 | 030901002011 | 消火栓钢管 |  | 1. 安装部位: 屋面水平 2. 材质、规格: 镀锌钢管 100 3. 连接形式: 沟槽连接 4. 钢管镀锌设计要求: 国标 5. 管道标识设计要求: 防锈漆两道，红色黄环调和漆两道 |  | m | 50.4
59 | 030901001019 | 水喷淋钢管 |  | 1. 安装部位: 架空水平 2. 材质、规格: 镀锌钢管 100 3. 连接形式: 沟槽连接 4. 钢管镀锌设计要求: 国标 5. 管道标识设计要求: 防锈漆两道，红色黄环调和漆两道 |  | m | 4.802
本页小计
【新点2013清单造价江苏版 V10.3.5】
分部分项工程和单价措施项目清单与计价表
工程名称：机关幼儿园室外及B区消防改造 |  |  |  |  | 标段： |  |  |  |  | 第13页 共20页
序号 | 项目编码 | 项目名称 |  | 项目特征描述 |  | 计量 单位 | 工程量 | 金额（元）
[8 empty] | 综合单价 | 合价 |  | 其中
暂估价
60 | 030901001020 | 水喷淋钢管 |  | 1. 安装部位: 架空水平 2. 材质、规格: 镀锌钢管 150 3. 连接形式: 沟槽连接 4. 钢管镀锌设计要求: 国标 5. 管道标识设计要求: 防锈漆两道，红色黄环调和漆两道 |  | m | 75.5
61 | 030901001021 | 水喷淋钢管 |  | 1. 安装部位: 室内埋地暗敷 2. 材质、规格: 镀锌钢管 150 3. 连接形式: 沟槽连接 4. 钢管镀锌设计要求: 国标 5. 管道标识设计要求: 防锈漆两道，红色黄环调和漆两道 |  | m | 4.8
62 | 030901001022 | 水喷淋钢管 |  | 1. 安装部位: 架空水平 2. 材质、规格: 镀锌钢管 32 3. 连接形式: 螺纹连接 4. 钢管镀锌设计要求: 国标 5. 管道标识设计要求: 防锈漆两道，红色黄环调和漆两道 |  | m | 2.6
63 | 030901001023 | 水喷淋钢管 |  | 1. 安装部位: 架空水平 2. 材质、规格: 镀锌钢管 50 3. 连接形式: 螺纹连接 4. 钢管镀锌设计要求: 国标 5. 管道标识设计要求: 防锈漆两道，红色黄环调和漆两道 |  | m | 5.2
本页小计
【新点2013清单造价江苏版 V10.3.5】
分部分项工程和单价措施项目清单与计价表
工程名称：机关幼儿园室外及B区消防改造 |  |  |  |  | 标段： |  |  |  |  | 第14页 共20页
序号 | 项目编码 | 项目名称 |  | 项目特征描述 |  | 计量 单位 | 工程量 | 金额（元）
[8 empty] | 综合单价 | 合价 |  | 其中
暂估价
64 | 030901001024 | 水喷淋钢管 |  | 1. 安装部位: 架空水平 2. 材质、规格: 镀锌钢管 65 3. 连接形式: 沟槽连接 4. 钢管镀锌设计要求: 国标 5. 管道标识设计要求: 防锈漆两道，红色黄环调和漆两道 |  | m | 12.3
65 | 030901001025 | 水喷淋钢管 |  | 1. 安装部位: 架空水平 2. 材质、规格: 镀锌钢管 80 3. 连接形式: 沟槽连接 4. 钢管镀锌设计要求: 国标 5. 管道标识设计要求: 防锈漆两道，红色黄环调和漆两道 |  | m | 28.8
66 | 031003003004 | 焊接法兰阀门 |  | 1、类型：带有指示的启闭明杆闸阀 2、规格、压力等级：DN100 3、连接形式：法兰连接 |  | 个 | 2
67 | 031003003005 | 焊接法兰阀门 |  | 1、类型：蝶阀 2、规格、压力等级：DN100 3、连接形式：法兰连接 |  | 个 | 10
68 | 030901007001 | 减压孔板 |  | 1. 材质、规格: DN150 2. 连接形式: 沟槽连接 |  | 个 | 1
69 | 031003003006 | 焊接法兰阀门 |  | 1. 类型: 截止阀 2. 材质: 焊接法兰截止阀 3. 规格、压力等级: DN150 4. 连接形式: 法兰连接 |  | 个 | 4
70 | 031003003007 | 焊接法兰阀门 |  | 1. 类型: 截止阀 2. 材质: 法兰 3. 规格、压力等级: DN100 4. 连接形式: 沟槽连接 |  | 个 | 1
本页小计
【新点2013清单造价江苏版 V10.3.5】
分部分项工程和单价措施项目清单与计价表
工程名称：机关幼儿园室外及B区消防改造 |  |  |  |  | 标段： |  |  |  |  | 第15页 共20页
序号 | 项目编码 | 项目名称 |  | 项目特征描述 |  | 计量 单位 | 工程量 | 金额（元）
[8 empty] | 综合单价 | 合价 |  | 其中
暂估价
71 | 031003001004 | 螺纹阀门 |  | 1. 类型: 截止阀 2. 材质: 铜芯 3. 规格、压力等级: DN25 4. 连接形式: 丝扣连接 |  | 个 | 3
72 | 031003003008 | 焊接法兰阀门 |  | 1. 类型: 闸阀 2. 材质: 铜芯 3. 规格、压力等级: DN150 4. 连接形式: 法兰连接 |  | 个 | 3
73 | 031003003009 | 焊接法兰阀门 |  | 1. 类型: 闸阀 2. 材质: 铸铁 3. 规格、压力等级: DN100 4. 连接形式: 法兰连接 |  | 个 | 4
74 | 031003003010 | 焊接法兰阀门 |  | 1. 类型: 闸阀 2. 材质: 铸铁 3. 规格、压力等级: DN100 4. 连接形式: 法兰连接 |  | 个 | 1
75 | 031003003011 | 焊接法兰阀门 |  | 1. 类型: 闸阀 2. 材质: 铸铁 3. 规格、压力等级: DN100 4. 连接形式: 法兰连接 |  | 个 | 2
76 | 031003003012 | 焊接法兰阀门 |  | 1. 类型: 闸阀 2. 材质: 铜芯 3. 规格、压力等级: DN150 4. 连接形式: 法兰连接 |  | 个 | 2
77 | 031003003013 | 焊接法兰阀门 |  | 1. 类型: 闸阀 2. 材质: 铜芯 3. 规格、压力等级: DN150 4. 连接形式: 法兰连接 |  | 个 | 1
78 | 031003003014 | 焊接法兰阀门 |  | 1. 类型: 闸阀 2. 材质: 铜芯 3. 规格、压力等级: DN65 4. 连接形式: 法兰连接 |  | 个 | 2
本页小计
【新点2013清单造价江苏版 V10.3.5】
分部分项工程和单价措施项目清单与计价表
工程名称：机关幼儿园室外及B区消防改造 |  |  |  |  | 标段： |  |  |  |  | 第16页 共20页
序号 | 项目编码 | 项目名称 |  | 项目特征描述 |  | 计量 单位 | 工程量 | 金额（元）
[8 empty] | 综合单价 | 合价 |  | 其中
暂估价
79 | 031003003015 | 焊接法兰阀门 |  | 1. 类型: 自动排气阀 2. 材质: 铜芯 3. 规格、压力等级: DN150 4. 连接形式: 法兰连接 |  | 个 | 1
80 | 031003012001 | 倒流防止器 |  | 1. 型号、规格: DN25 2. 连接形式: 丝扣连接 |  | 套 | 3
81 | 030901008001 | 末端试水装置 |  | 1. 规格: DN25 |  | 组 | 1
82 | 030901006001 | 水流指示器 |  | 1. 规格、型号: DN150 2. 连接形式: 平焊法兰连接 |  | 个 | 3
83 | 031003003016 | 焊接法兰阀门 |  | 1、类型：带监控信号的检修阀 2、规格、压力等级：DN150 3、连接形式：法兰链接 |  | 个 | 3
84 | 031002001001 | 管道支架 |  | 1、材质：型钢 2、管架形式：除锈后刷防锈漆两道，灰色调和漆两道 |  | Kg | 650
85 | 030905002001 | 水灭火控制装置调试 |  |  |  | 点 | 1
86 | 030905003001 | 防火控制装置调试 |  |  |  | 个(部) | 1
87 | 030905001001 | 自动报警系统调试 |  |  |  | 系统 | 1
88 | 03B001 | 钢丝骨架复合管管件 |  | 钢丝骨架复合管管件DN150 |  | 个 | 38
89 | 03B003 | 钢丝骨架复合管管件 |  | 钢丝骨架复合管管件DN100 |  | 个 | 28
90 | 03B005 | 镀锌钢管管件 |  | 镀锌钢管管件DN150 |  | 个 | 95
91 | 03B006 | 镀锌钢管管件 |  | 镀锌钢管管件DN100 |  | 个 | 185
92 | 03B009 | 镀锌钢管管件 |  | 镀锌钢管管件DN80 |  | 个 | 40
93 | 03B008 | 镀锌钢管管件 |  | 镀锌钢管管件DN75 |  | 个 | 8
94 | 03B007 | 镀锌钢管管件 |  | 镀锌钢管管件DN65 |  | 个 | 160
95 | 03B002 | 镀锌钢管管件 |  | 镀锌钢管管件DN50 |  | 个 | 50
96 | 03B012 | 镀锌钢管管件 |  | 镀锌钢管管件DN40 |  | 个 | 30
97 | 03B010 | 镀锌钢管管件 |  | 镀锌钢管管件DN32 |  | 个 | 90
98 | 03B011 | 镀锌钢管管件 |  | 镀锌钢管管件DN25 |  | 个 | 260
分部小计
0309 消防弱电
本页小计
【新点2013清单造价江苏版 V10.3.5】
分部分项工程和单价措施项目清单与计价表
工程名称：机关幼儿园室外及B区消防改造 |  |  |  |  | 标段： |  |  |  |  | 第17页 共20页
序号 | 项目编码 | 项目名称 |  | 项目特征描述 |  | 计量 单位 | 工程量 | 金额（元）
[8 empty] | 综合单价 | 合价 |  | 其中
暂估价
99 | 030904008001 | 模块 |  | 1、名称：短路隔离器 |  | 个(台) | 3
100 | 030904007001 | 消防广播(扬声器） |  | 1. 名称: 消防喇叭 2. 功率: 3W 3. 安装方式: 吸顶安装 |  | 个 | 18
101 | 030904001001 | 点型探测器 |  | 1. 名称: 离子感烟探测器 2. 线制: 总线制 3. 类型: 感烟探测器 |  | 个 | 103
102 | 030412001001 | 普通灯具 |  | 1. 名称: 楼层显示标志灯 2. 类型: 其它 |  | 套 | 3
103 | 030904003001 | 按钮 |  | 1. 名称: 手动报警按钮带电话插座 |  | 个 | 9
104 | 030901006002 | 水流指示器 |  | 1、规格、型号：DN65 2、连接形式：螺纹连接 |  | 个 | 3
105 | 030904003002 | 按钮 |  | 1. 名称: 消火栓启泵按钮 2. 规格: 设于消防栓内 |  | 个 | 18
106 | 030904005001 | 声光报警器 |  | 1. 名称: 组合声光报警装置 |  | 个 | 9
107 | 030411005001 | 接线箱 |  | 1. 名称: 消防接线箱（带短路隔离器） 2. 规格: 600*500*200 3.无端子接线1.5mm2：42；2.5mm2:20 |  | 个 | 3
108 | 030408003001 | 电缆保护管 |  | 1. 材质: SC 2. 规格: 20 3. 敷设方式: 沿顶板明敷设 |  | m | 1735.46
109 | 030411004002 | 配线 |  | 1. 名称: 管内穿线 2. 规格: WDZN-BYJ2*1.5 |  | m | 1171.194
110 | 030411004003 | 配线 |  | 1. 名称: 管内穿线 2. 规格: WDZN-BYJ2*2.5 |  | m | 589.071
111 | 030411004004 | 配线 |  | 1. 名称: 管内穿线 2. 规格: WDZN-RVS2*1.5 |  | m | 238.839
112 | 030411004005 | 配线 |  | 1. 名称: 管内穿线 2. 规格: WDZN-RVS4*1.5 |  | m | 284.92
113 | 030411004006 | 配线 |  | 1. 规格: WDZN-RVVP2*1.5 |  | m | 27.619
本页小计
【新点2013清单造价江苏版 V10.3.5】
分部分项工程和单价措施项目清单与计价表
工程名称：机关幼儿园室外及B区消防改造 |  |  |  |  | 标段： |  |  |  |  | 第18页 共20页
序号 | 项目编码 | 项目名称 |  | 项目特征描述 |  | 计量 单位 | 工程量 | 金额（元）
[8 empty] | 综合单价 | 合价 |  | 其中
暂估价
114 | 030413002002 | 凿（压)槽 |  | 1. 名称: 墙面凿槽 2. 规格: 20 3. 类型: 砌块墙 4. 填充(恢复)方式: 混凝土 5. 混凝土标准: C20 |  | m | 325.2
115 | 031002003001 | 套管 |  | 1. 名称、类型:刚性防水套管 2. 规格: DN80 |  | 个 | 3
116 | 031002003002 | 套管 |  | 1. 名称、类型: 刚性防水套管 2. 规格: DN65 |  | 个 | 16
117 | 031002003003 | 套管 |  | 1. 名称、类型: 刚性防水套管 2. 规格: DN32 |  | 个 | 12
118 | 031002003004 | 套管 |  | 1. 名称、类型: 刚性防水套管- 2. 规格: DN25 |  | 个 | 3
119 | 031002003005 | 套管 |  | 1. 名称、类型: 刚性防水套管 2. 规格: DN40 |  | 个 | 6
120 | 031002003006 | 套管 |  | 1. 名称、类型: 刚性防水套管 2. 规格: DN50 |  | 个 | 2
121 | 031002003007 | 套管 |  | 1. 名称、类型: 预留孔洞及封堵 2. 规格: 150 |  | 个 | 4
122 | 031002003008 | 套管 |  | 1. 名称、类型: 预留孔洞及封堵 2. 规格: 125 |  | 个 | 3
123 | 031002003009 | 套管 |  | 1. 名称、类型: 预留孔洞及封堵 2. 规格: 100 |  | 个 | 37
124 | 031002003010 | 套管 |  | 1. 名称、类型: 预留孔洞及封堵 2. 规格: 50 |  | 个 | 12
125 | 031002003011 | 套管 |  | 1. 名称、类型: 预留孔洞及封堵 2. 规格: 40 |  | 个 | 3
126 | 031002003012 | 套管 |  | 1. 名称、类型: 预留孔洞及封堵 2. 规格: 65 |  | 个 | 6
127 | 031002003013 | 套管 |  | 1. 名称、类型: 预留孔洞及封堵 2. 规格: 80 |  | 个 | 2
128 | 031006015001 | 水箱 |  | 1. 材质、类型: BDF18消防水箱 2. 型号、规格: 4*4*2.5自保温， |  | 台 | 1
129 | 030413003001 | 打洞（孔） |  | 1、名称：墙面打孔 2、规格：50mm以内 |  | 个 | 30
本页小计
【新点2013清单造价江苏版 V10.3.5】
分部分项工程和单价措施项目清单与计价表
工程名称：机关幼儿园室外及B区消防改造 |  |  |  |  | 标段： |  |  |  |  | 第19页 共20页
序号 | 项目编码 | 项目名称 |  | 项目特征描述 |  | 计量 单位 | 工程量 | 金额（元）
[8 empty] | 综合单价 | 合价 |  | 其中
暂估价
130 | 030413003002 | 打洞（孔） |  | 1、名称：墙面打孔 2、规格：100mm以内 |  | 个 | 32
131 | 030413003003 | 打洞（孔） |  | 1、名称：楼板打孔 2、规格：100mm以内 |  | 个 | 20
132 | 030413003004 | 打洞（孔） |  | 1、名称：楼板打孔 2、规格：150mm以内 |  | 个 | 3
分部小计
0312 刷油、防腐蚀、绝热工程
133 | 031208002001 | 管道绝热 |  | 1、绝热材料品种：橡塑管壳(B1级) 2、绝热厚度：30mm 3、管道外径：57mm以内 4、保护层：保护层采用玻璃布缠绕，外刷二道调和漆 |  | m3 | 3.65
134 | 031208002002 | 管道绝热 |  | 1、绝热材料品种：橡塑管壳(B1级) 2、绝热厚度：30mm 3、管道外径：133mm以内 4、保护层：保护层采用玻璃布缠绕，外刷二道调和漆 |  | m3 | 2.61
135 | 031208002003 | 管道绝热 |  | 1、绝热材料品种：橡塑管壳(B1级) 2、绝热厚度：30mm 3、管道外径：325mm以内 4、保护层：保护层采用玻璃布缠绕，外刷二道调和漆 |  | m3 | 1.65
136 | 031208002004 | 管道绝热 |  | 1、绝热材料品种：橡塑管壳(B1级) 2、绝热厚度：50mm 3、管道外径：325mm以内 4、保护层：保护层采用玻璃布缠绕，外刷二道调和漆 |  | m3 | 1.44
137 | 031208002005 | 管道绝热 |  | 1、绝热材料品种：橡塑管壳(B1级) 2、绝热厚度：50mm 3、管道外径：57mm以内 4、保护层：保护层采用玻璃布缠绕，外刷二道调和漆 |  | m3 | 0.04
分部小计
0101 土石方工程
本页小计
【新点2013清单造价江苏版 V10.3.5】
分部分项工程和单价措施项目清单与计价表
工程名称：机关幼儿园室外及B区消防改造 |  |  |  |  | 标段： |  |  |  |  | 第20页 共20页
序号 | 项目编码 | 项目名称 |  | 项目特征描述 |  | 计量 单位 | 工程量 | 金额（元）
[8 empty] | 综合单价 | 合价 |  | 其中
暂估价
138 | 010101007001 | 管沟土方 |  | 1、土壤类别：三类 2、管外径：DN150 3、挖沟深度：1.10米 4、回填要求：原土回填 |  | m3 | 100
分部小计
分部分项合计
1 | 031301017001 | 脚手架搭拆 |  |  |  | 项 | 1
单价措施合计
本页小计
合 计
【新点2013清单造价江苏版 V10.3.5】

## 3.2 表-11 总价措施项目清单与计价表
总价措施项目清单与计价表
工程名称：机关幼儿园室外及B区消防改造 | [5 empty] | 标段： |  |  |  |  | 第1页 共2页
序号 | 项目编码 | 项目名称 |  | 计算基础 | 费率（%） |  | 金额（元） |  | 调整 费率（%） | 调整后 金额（元） |  | 备注
1 | 031302001001 | 安全文明施工费
1.1 |  | 基本费 |  | 分部分项合计+单价措施项目合计-除税工程设备费 | 1.500
1.2 |  | 增加费 |  | 分部分项合计+单价措施项目合计-除税工程设备费
1.3 |  | 扬尘污染防治增加费 |  | 分部分项合计+单价措施项目合计-除税工程设备费 | 0.210
2 | 031302002001 | 夜间施工增加 |  | 分部分项合计+单价措施项目合计-除税工程设备费
3 | 031302003001 | 非夜间施工增加 |  | 分部分项合计+单价措施项目合计-除税工程设备费
4 | 031302004001 | 二次搬运 |  | 分部分项合计+单价措施项目合计-除税工程设备费
5 | 031302005001 | 冬雨季施工增加 |  | 分部分项合计+单价措施项目合计-除税工程设备费
6 | 031302006001 | 已完工程及设备保护 |  | 分部分项合计+单价措施项目合计-除税工程设备费
7 | 031302008001 | 临时设施 |  | 分部分项合计+单价措施项目合计-除税工程设备费
8 | 031302009001 | 赶工措施 |  | 分部分项合计+单价措施项目合计-除税工程设备费
【新点2013清单造价江苏版 V10.3.5】
编制人（造价人员）： | [7 empty] | 复核人（造价工程师）：
总价措施项目清单与计价表
工程名称：机关幼儿园室外及B区消防改造 | [5 empty] | 标段： |  |  |  |  | 第2页 共2页
序号 | 项目编码 | 项目名称 |  | 计算基础 | 费率（%） |  | 金额（元） |  | 调整 费率（%） | 调整后 金额（元） |  | 备注
9 | 031302010001 | 工程按质论价 |  | 分部分项合计+单价措施项目合计-除税工程设备费
10 | 031302011001 | 住宅分户验收 |  | 分部分项合计+单价措施项目合计-除税工程设备费 | [7 empty] | 在计取住宅分户验收时，大型土石方工程、桩基工程和地下室部分不计入计费基础
11 | 031302012001 | 建筑工人实名制费用 |  | 分部分项合计+单价措施项目合计-除税工程设备费 | [7 empty] | 建筑工人实名制设备由建筑工人工资专用账户开户银行提供的，建筑工人实名制费用按表中费率乘以0.5系数计取
12 | 031302090001 | 地上、地下设施、建筑物的临时保护设施 |  | 分部分项合计+单价措施项目合计-除税工程设备费
13 | 031302091001 | 特殊条件下施工增加费 |  | 分部分项合计+单价措施项目合计-除税工程设备费
14 | 031302015001 | 智慧工地费用 |  | 分部分项合计+单价措施项目合计-除税工程设备费 | [7 empty] | 现场安全隐患排查、人员信息动态管理、扬尘管控视频监控、高处作业防护预警、危大工程监测预警和集成平台等设备、软件和管理费用。
【新点2013清单造价江苏版 V10.3.5】
编制人（造价人员）： | [7 empty] | 复核人（造价工程师）：

## 3.3 表-12 其他项目清单与计价汇总表
其他项目清单与计价汇总表
工程名称：机关幼儿园室外及B区消防改造 |  |  |  | 标段： |  |  | 第1页 共1页
序号 | 项目名称 |  | 金额(元) |  | 结算金额(元) | 备注
1 | 暂列金额
2 | 暂估价 |  | 25000.00
2.1 | 材料暂估价
2.2 | 专业工程暂估价 |  | 25000.00
3 | 计日工
4 | 总承包服务费
合 计 |  |  | 25000.00
【新点2013清单造价江苏版 V10.3.5】

## 3.4 表-12-1 暂列金额明细表
暂列金额明细表
工程名称：机关幼儿园室外及B区消防改造 |  |  |  | 标段： |  | 第1页 共1页
序号 | 项目名称 |  | 计量单位 |  | 暂定金额(元) | 备注
合 计
【新点2013清单造价江苏版 V10.3.5】

## 3.5 表-12-2 材料（工程设备）暂估单价及调整表
材料（工程设备）暂估单价及调整表
工程名称：机关幼儿园室外及B区消防改造 | [6 empty] | 标段： | [5 empty] | 第1页 共1页
序号 | 材料编码 | 材料(工程设备)名称、规格、型号 |  | 计量单位 | 数量 |  |  | 暂估（元） |  | 确认（元） |  | 差额±(元) |  |  | 备注
[5 empty] | 投标 | 确认 |  | 单价 | 合价 | 单价 | 合价 | 单价 |  | 合价
1 | 30110307~1 | 矩形水箱 18m3 |  | 个 |  |  |  | 16800
2 | SB0001~1 | 增压泵 Q=3.6M/H,H=30MH 0,N=0.75KW |  | 台 |  |  |  | 16800
3 | SB0001~2 | 增压泵 Q=18M/H,H=30MH 0,N=4KW |  | 台 |  |  |  | 21600
合计
【新点2013清单造价江苏版 V10.3.5】

## 3.6 表-12-3 专业工程暂估价及结算价表
专业工程暂估价及结算价表
工程名称：机关幼儿园室外及B区消防改造 |  |  |  |  | 标段： |  |  | 第1页 共1页
序号 | 工程名称 |  | 工程内容 | 暂估金额(元) |  | 结算金额(元) | 差额±(元) |  | 备注
1 | DN150水表井 |  |  | 9000.00
2 | DN150阀门井 |  |  | 16000.00
合 计 |  |  |  | 25000.00
【新点2013清单造价江苏版 V10.3.5】

## 3.7 表-12-4 计日工表
计日工表
工程名称：机关幼儿园室外及B区消防改造 |  |  |  |  | 标段： |  |  |  | 第1页 共1页
编号 | 项目名称 |  | 单位 | 暂定数量 |  | 实际数量 | 综合单价 | 合价（元）
[8 empty] | 暂定 |  | 实际
一 | 人工
人工小计
二 | 材料
材料小计
三 | 施工机械
机械小计
四、企业管理费和利润
总 计
【新点2013清单造价江苏版 V10.3.5】

## 3.8 表-12-5 总承包服务费计价表
总承包服务费计价表
工程名称：机关幼儿园室外及B区消防改造 |  |  |  |  | 标段： |  |  | 第1页 共1页
序号 | 项目名称 |  | 项目价值(元) | 服务内容 |  | 计算基础 | 费率(％) |  | 金额(元)
1 | 发包人发包专业工程 |  |  |  |  | 项目价值
2 | 发包人供应材料 |  |  |  |  | 项目价值
合 计
【新点2013清单造价江苏版 V10.3.5】

## 3.9 表-13 规费、税金项目计价表
规费、税金项目计价表
工程名称：机关幼儿园室外及B区消防改造 |  |  |  | 标段： |  |  |  | 第1页 共1页
序号 | 项目名称 |  | 计算基础 |  | 计算基数(元) |  | 计算费率(％) |  | 金额(元)
1 | 规费 |  | 环境保护税+社会保险费+住房公积金 |  |  |  | 100.000
1.1 | 社会保险费 |  | 分部分项工程费+措施项目费+其他项目费-除税工程设备费 |  |  |  | 2.400
1.2 | 住房公积金 |  | 分部分项工程费+措施项目费+其他项目费-除税工程设备费 |  |  |  | 0.420
1.3 | 环境保护税 |  | 分部分项工程费+措施项目费+其他项目费-除税工程设备费
2 | 税金 |  | 分部分项工程费+措施项目费+其他项目费+规费-除税甲供材料和甲供设备费/1.01 |  |  |  | 9.000
合 计
【新点2013清单造价江苏版 V10.3.5】
编制人（造价人员）： | [5 empty] | 复核人（造价工程师）：

## 3.10 表-20 发包人提供材料和工程设备一览表
发包人提供材料和工程设备一览表
工程名称：机关幼儿园室外及B区消防改造 | [5 empty] | 标段： |  |  |  | 第1页 共1页
序号 | 材料编码 | 材料(工程设备)名称、规格、型号 |  | 单位 | 数量 |  | 单价 (元) | 合价 (元) | 交货 方式 |  | 送达 地点 | 备注
合 计
【新点2013清单造价江苏版 V10.3.5】

## 3.11 表-21 承包人材料设备（适用于造价信息差额调整法）
承包人提供主要材料和工程设备一览表 （适用造价信息差额调整法）
工程名称：机关幼儿园室外及B区消防改造 | [5 empty] | 标段： |  |  |  | 第1页 共1页
序号 | 材料编码 | 名称、规格、型号 |  | 单位 | 数量 |  | 风险系数 (%) | 基准单价 (元) | 投标单价 (元) |  | 发承包人 确认单价 (元) | 备注
【新点2013清单造价江苏版 V10.3.5】