## 1.1 扉-1 扉页
|  | 黄山路(珠江路~岷江路)给水管道大修工程 |  |  |  | 工程
招标工程量清单
| 招 标 人： |  |  | 造价咨询人：
|  |  | （单位盖章） |  | （单位资质专用章）
| 法定代表人 或其授权人： |  |  | 法定代表人 或其授权人：
|  |  | （签字或盖章） |  | （签字或盖章）
| 编 制 人： |  |  | 复 核 人：
|  |  | （造价人员签字盖专用章） |  | （造价工程师签字盖专用章）
| 编 制 时 间： |  |  | 复 核 时 间：

## 3.1 表-08 分部分项工程和单价措施项目清单与计价表
分部分项工程和单价措施项目清单与计价表
工程名称：黄山路(珠江路~岷江路)给水管道大修工程 |  |  |  | 标段： |  |  |  |  | 第1页 共2页
序号 | 项目编码 | 项目名称 | 项目特征描述 |  | 计量 单位 | 工程量 | 金额（元）
[7 empty] | 综合单价 | 合价 |  | 其中
暂估价
1 | 040501008001 | 水平导向钻进 | 1.PE给水管(热熔连接) 公称直径355mm以内（SOR 11） 2.管道消毒、冲洗 公称直径355mm以内 3.管道压力试验 公称直径355mm以内 |  | m | 127
2 | 040501008002 | 水平导向钻进 | 1.球墨铸铁管DN400 2.管道消毒、冲洗 公称直径400mm以内 3.管道压力试验 公称直径400mm以内 |  | m | 54
3 | 040501003002 | 铸铁管 | 1、材质及规格：DN400球墨铸铁管 2、接口方式：承插橡胶圈柔性接口 3、铺设深度：见图纸 4、管道检验及试验要求：压力试验、管网消毒、冲洗 5、集中防腐运距：产品自带防腐，应满足图纸及相关规范要求 |  | m | 923
4 | 030807003003 | 低压法兰阀门 | 1、名称：闸阀 2、型号、规格：DN300 |  | 个 | 4
5 | 030807003004 | 低压法兰阀门 | 1、名称：闸阀 2、型号、规格：DN400 |  | 个 | 4
6 | 040502006003 | 法兰 | 1、名称：法兰片 2、规格：DN300 |  | 个 | 8
7 | 040502006004 | 法兰 | 1、名称：法兰片 2、规格：DN400 |  | 个 | 8
8 | 040504002002 | 混凝土井 | 1、名称：矩形闸阀井1400*1800 |  | 座 | 4
9 | 040503002001 | 混凝土支墩 | 1、混凝土强度等级：C25 2、名称：支墩 3、具体规格、做法详见图纸设计 |  | 处 | 9
10 | 040101001001 | 挖一般土方 | 1、土壤类别：三类土 2、挖土深度：2m内 3、挖土方式：机械挖土、人工配合 4、基础宽度、工作面详见图集苏S01-2012-P96 |  | m3 | 2455.18
本页小计
分部分项工程和单价措施项目清单与计价表
工程名称：黄山路(珠江路~岷江路)给水管道大修工程 |  |  |  | 标段： |  |  |  |  | 第2页 共2页
序号 | 项目编码 | 项目名称 | 项目特征描述 |  | 计量 单位 | 工程量 | 金额（元）
[7 empty] | 综合单价 | 合价 |  | 其中
暂估价
11 | 040103001002 | 回填方 | 1、密实度要求：按图纸要求 2、填方材料品种：米砂回填，拌合5%普通硅酸盐水泥 3、回填位置：管顶以上50cm范围内 4、回填方式详见图集苏S01-2012-P96 |  | m3 | 1176.27
12 | 040103001001 | 回填方 | 1、密实度要求：按图纸要求 2、填方材料品种：素土回填、压实 3、回填方式详见图集苏S01-2012-P96 |  | m3 | 1162.98
13 | 040103002001 | 余方弃置 | 1、废弃料品种：余土外运 2、运距：自行考虑 |  | m3 | 1292.21
14 | 041001001005 | 拆除路面 | 1、名称：破碎花砖 |  | m3 | 529.8
15 | 040204002001 | 人行道块料铺设 | 1、名称：恢复花砖 |  | m2 | 1766
16 | 040103002003 | 余方弃置 | 1、废弃料品种：运石碴 2、运距：自行考虑 |  | m3 | 529.8
17 | 050102012001 | 破修现状绿化 | 破修现状绿化 |  | m2 | 442
分部分项合计
1 | 041106001001 | 大型机械设备进出场及安拆 |  |  | 台·次 | 1
单价措施合计
本页小计
合 计

## 3.2 表-11 总价措施项目清单与计价表
总价措施项目清单与计价表
工程名称：黄山路(珠江路~岷江路)给水管道大修工程 |  |  |  |  | 标段： |  |  |  | 第1页 共2页
序号 | 项目编码 | 项目名称 | 计算基础 | 费率（%） |  | 金额（元） | 调整 费率（%） | 调整后 金额（元） |  | 备注
1 | 041109001001 | 安全文明施工费
1.1 |  | 基本费 | 分部分项合计+单价措施项目合计-除税工程设备费 | 1.200
1.2 |  | 增加费 | 分部分项合计+单价措施项目合计-除税工程设备费
1.3 |  | 扬尘污染防治增加费 | 分部分项合计+单价措施项目合计-除税工程设备费 | 0.210
2 | 041109002001 | 夜间施工 | 分部分项合计+单价措施项目合计-除税工程设备费
3 | 041109003001 | 二次搬运 | 分部分项合计+单价措施项目合计-除税工程设备费
4 | 041109004001 | 冬雨季施工 | 分部分项合计+单价措施项目合计-除税工程设备费
5 | 041109005001 | 行车、行人干扰 | 分部分项合计+单价措施项目合计-除税工程设备费
6 | 041109006001 | 地上、地下设施、建筑物的临时保护设施 | 分部分项合计+单价措施项目合计-除税工程设备费
7 | 041109007001 | 已完工程及设备保护 | 分部分项合计+单价措施项目合计-除税工程设备费
8 | 041109008001 | 临时设施 | 分部分项合计+单价措施项目合计-除税工程设备费
9 | 041109009001 | 赶工措施 | 分部分项合计+单价措施项目合计-除税工程设备费
总价措施项目清单与计价表
工程名称：黄山路(珠江路~岷江路)给水管道大修工程 |  |  |  |  | 标段： |  |  |  | 第2页 共2页
序号 | 项目编码 | 项目名称 | 计算基础 | 费率（%） |  | 金额（元） | 调整 费率（%） | 调整后 金额（元） |  | 备注
10 | 041109010001 | 工程按质论价 | 分部分项合计+单价措施项目合计-除税工程设备费
11 | 041109011001 | 建筑工人实名制费用 | 分部分项合计+单价措施项目合计-除税工程设备费 | [6 empty] | 建筑工人实名制设备由建筑工人工资专用账户开户银行提供的，建筑工人实名制费用按表中费率乘以0.5系数计取
12 | 041109091001 | 特殊条件下施工增加费 | 分部分项合计+单价措施项目合计-除税工程设备费
13 | 041109015001 | 智慧工地费用 | 分部分项合计+单价措施项目合计-除税工程设备费 | [6 empty] | 现场安全隐患排查、人员信息动态管理、扬尘管控视频监控、高处作业防护预警、危大工程监测预警和集成平台等设备、软件和管理费用。

## 3.3 表-12 其他项目清单与计价汇总表
其他项目清单与计价汇总表
工程名称：黄山路(珠江路~岷江路)给水管道大修工程 |  |  | 标段： |  |  | 第1页 共1页
序号 | 项目名称 | 金额(元) |  | 结算金额(元) | 备注
1 | 暂列金额
2 | 暂估价
2.1 | 材料暂估价
2.2 | 专业工程暂估价
3 | 计日工
4 | 总承包服务费
合 计

## 3.4 表-13 规费、税金项目计价表
规费、税金项目计价表
工程名称：黄山路(珠江路~岷江路)给水管道大修工程 |  |  | 标段： |  |  | 第1页 共1页
序号 | 项目名称 | 计算基础 |  | 计算基数(元) | 计算费率(％) |  | 金额(元)
1 | 规费 | 环境保护税+社会保险费+住房公积金 |  |  | 100.000
1.1 | 社会保险费 | 分部分项工程费+措施项目费+其他项目费-除税工程设备费 |  |  | 2.100
1.2 | 住房公积金 | 分部分项工程费+措施项目费+其他项目费-除税工程设备费 |  |  | 0.370
1.3 | 环境保护税 | 分部分项工程费+措施项目费+其他项目费-除税工程设备费
2 | 税金 | 分部分项工程费+措施项目费+其他项目费+规费-除税甲供材料和甲供设备费/1.01 |  |  | 9.000
合 计