## 1.1 扉-1 扉页
|  | 新沂市马陵山镇马陵大道外立面改造工程 |  |  |  | 工程
招标工程量清单
| 招 标 人： |  |  | 造价咨询人：
|  |  | （单位盖章） |  | （单位资质专用章）
| 法定代表人 或其授权人： |  |  | 法定代表人 或其授权人：
|  |  | （签字或盖章） |  | （签字或盖章）
| 编 制 人： |  |  | 复 核 人：
|  |  | （造价人员签字盖专用章） |  | （造价工程师签字盖专用章）
| 编 制 时 间： |  |  | 复 核 时 间：

## 3.1 表-08 分部分项工程和单价措施项目清单与计价表
分部分项工程和单价措施项目清单与计价表
工程名称：新沂市马陵山镇马陵大道外立面改造工程 |  |  |  | 标段： |  |  |  |  | 第1页 共2页
序号 | 项目编码 | 项目名称 | 项目特征描述 |  | 计量 单位 | 工程量 | 金额（元）
[7 empty] | 综合单价 | 合价 |  | 其中
暂估价
1 | 011406001001 | 抹灰面油漆 | 1、外墙米黄色真石漆喷涂 2、含脚手架搭拆 3、具体做法详见图纸 |  | m2 | 4399.43
2 | 011406001002 | 抹灰面油漆 | 1、100宽窗套线外墙咖啡色色真石漆 2、含脚手架搭拆 3、具体做法详见图纸 |  | m2 | 736.2
3 | 011406002001 | 抹灰线条油漆 | 1、深灰色分格线 2、具体做法详见图纸 |  | m | 56
4 | 011406001003 | 抹灰面油漆 | 1、勒脚线外墙咖啡色真石漆 2、含脚手架搭拆 3、具体做法详见图纸 |  | m2 | 113.87
5 | 02B001 | 空调外机罩（穿孔铝板） | 1、2厚穿孔铝板（外刷浅灰色涂料） 2、铆接 3、施工措施由施工单位综合考虑 4、具体做法详见图纸 |  | m2 | 275.31
6 | 02B002 | 空调外机罩（铝方管） | 1、50×50×2铝方管 2、具体做法详见图纸 |  | m2 | 43.94
7 | 02B004 | EPS装饰线条（窗） | 1、EPS装饰线条（窗） 2、具体做法详见图纸 |  | m | 2454
8 | 01B004 | EPS装饰线条（顶） | 名称：100*200EPS线条 |  | m | 845.94
9 | 010901001003 | 瓦屋面 | 1、名称：挑檐 2、瓦品种、规格：红色树脂瓦 3、粘结层砂浆的配合比：防水阻燃板 |  | m2 | 888.24
10 | 010902001002 | 屋面卷材防水 | 1、名称：挑檐防水 2、卷材品种、规格、厚度：丙纶防水 3、防水层做法：水泥901胶粘贴 |  | m2 | 888.24
11 | 010902007001 | 屋面天沟、檐沟 | 名称：挑檐下口 1、2遍腻子； 2、10mm水泥纤维压缩板 3、12mm防水阻燃板 |  | m2 | 634.46
0112 店招新做
本页小计
分部分项工程和单价措施项目清单与计价表
工程名称：新沂市马陵山镇马陵大道外立面改造工程 |  |  |  | 标段： |  |  |  |  | 第2页 共2页
序号 | 项目编码 | 项目名称 | 项目特征描述 |  | 计量 单位 | 工程量 | 金额（元）
[7 empty] | 综合单价 | 合价 |  | 其中
暂估价
12 | 011207001001 | 墙面装饰板 | 1、4厚铝塑板 2、含脚手架搭拆 3、具体做法详见广告牌大样图 |  | m2 | 850.3
13 | 011502008001 | EPS装饰线条 | 1、eps线条,锚栓固定,外刷米黄色仿石涂料 2、20厚1:2.5水泥砂浆找平 3、凿除原有面层至基层墙体 4、具体样式详见广告牌大样图 |  | m | 773
14 | 010606012001 | 钢支架 | 1、广告牌支架 2、具体样式详见广告牌大样图 |  | t | 21.845
分部小计
分部分项合计
本页小计
合 计

## 3.2 表-11 总价措施项目清单与计价表
总价措施项目清单与计价表
工程名称：新沂市马陵山镇马陵大道外立面改造工程 |  |  |  |  | 标段： |  |  |  | 第1页 共3页
序号 | 项目编码 | 项目名称 | 计算基础 | 费率（%） |  | 金额（元） | 调整 费率（%） | 调整后 金额（元） |  | 备注
1 | 011707001001 | 安全文明施工费
1.1 |  | 基本费 | 分部分项合计+单价措施项目合计-除税工程设备费 | 1.700
1.2 |  | 增加费 | 分部分项合计+单价措施项目合计-除税工程设备费
1.3 |  | 扬尘污染防治增加费 | 分部分项合计+单价措施项目合计-除税工程设备费 | 0.220
2 | 011707002001 | 夜间施工 | 分部分项合计+单价措施项目合计-除税工程设备费
3 | 011707003001 | 非夜间施工照明 | 分部分项合计+单价措施项目合计-除税工程设备费 | [6 empty] | 在计取非夜间施工照明费时，建筑工程、仿古工程、修缮土建部分仅地下室（地宫）部分可计取；单独装饰、安装工程、园林绿化工程、修缮安装部分仅特殊施工部位内施工项目可计取
4 | 011707004001 | 二次搬运 | 分部分项合计+单价措施项目合计-除税工程设备费
5 | 011707005001 | 冬雨季施工 | 分部分项合计+单价措施项目合计-除税工程设备费
6 | 011707006001 | 地上、地下设施、建筑物的临时保护设施 | 分部分项合计+单价措施项目合计-除税工程设备费
总价措施项目清单与计价表
工程名称：新沂市马陵山镇马陵大道外立面改造工程 |  |  |  |  | 标段： |  |  |  | 第2页 共3页
序号 | 项目编码 | 项目名称 | 计算基础 | 费率（%） |  | 金额（元） | 调整 费率（%） | 调整后 金额（元） |  | 备注
7 | 011707007001 | 已完工程及设备保护 | 分部分项合计+单价措施项目合计-除税工程设备费
8 | 011707008001 | 临时设施 | 分部分项合计+单价措施项目合计-除税工程设备费
9 | 011707009001 | 赶工措施 | 分部分项合计+单价措施项目合计-除税工程设备费
10 | 011707010001 | 工程按质论价 | 分部分项合计+单价措施项目合计-除税工程设备费
11 | 011707011001 | 住宅分户验收 | 分部分项合计+单价措施项目合计-除税工程设备费 | [6 empty] | 在计取住宅分户验收时，大型土石方工程、桩基工程和地下室部分不计入计费基础
12 | 011707012001 | 建筑工人实名制费用 | 分部分项合计+单价措施项目合计-除税工程设备费 | [6 empty] | 建筑工人实名制设备由建筑工人工资专用账户开户银行提供的，建筑工人实名制费用按表中费率乘以0.5系数计取
13 | 011707091001 | 特殊条件下施工增加费 | 分部分项合计+单价措施项目合计-除税工程设备费
总价措施项目清单与计价表
工程名称：新沂市马陵山镇马陵大道外立面改造工程 |  |  |  |  | 标段： |  |  |  | 第3页 共3页
序号 | 项目编码 | 项目名称 | 计算基础 | 费率（%） |  | 金额（元） | 调整 费率（%） | 调整后 金额（元） |  | 备注
14 | 011707015001 | 智慧工地费用 | 分部分项合计+单价措施项目合计-除税工程设备费 | [6 empty] | 现场安全隐患排查、人员信息动态管理、扬尘管控视频监控、高处作业防护预警、危大工程监测预警和集成平台等设备、软件和管理费用。

## 3.3 表-12 其他项目清单与计价汇总表
其他项目清单与计价汇总表
工程名称：新沂市马陵山镇马陵大道外立面改造工程 |  |  | 标段： |  |  | 第1页 共1页
序号 | 项目名称 | 金额(元) |  | 结算金额(元) | 备注
1 | 暂列金额
2 | 暂估价 | 74740.00
2.1 | 材料暂估价
2.2 | 专业工程暂估价 | 74740.00
3 | 计日工
4 | 总承包服务费
合 计 |  | 74740.00

## 3.4 表-13 规费、税金项目计价表
规费、税金项目计价表
工程名称：新沂市马陵山镇马陵大道外立面改造工程 |  |  | 标段： |  |  | 第1页 共1页
序号 | 项目名称 | 计算基础 |  | 计算基数(元) | 计算费率(％) |  | 金额(元)
1 | 规费 | 环境保护税+社会保险费+住房公积金 |  |  | 100.000
1.1 | 社会保险费 | 分部分项工程费+措施项目费+其他项目费-除税工程设备费
1.2 | 住房公积金 | 分部分项工程费+措施项目费+其他项目费-除税工程设备费
1.3 | 环境保护税 | 分部分项工程费+措施项目费+其他项目费-除税工程设备费
2 | 税金 | 分部分项工程费+措施项目费+其他项目费+规费-除税甲供材料和甲供设备费/1.01 |  |  | 9.000
合 计