## 1.1 封-1 封面
|  | 徐州淮海港务区柳新镇中心幼儿园教学楼 |  |  | 工程
招标工程量清单
招 标 人：
（单位盖章）
造价咨询人：
（单位盖章）
2022年05月20日

## 1.2 扉-1 扉页
|  | 徐州淮海港务区柳新镇中心幼儿园教学楼 |  |  |  | 工程
招标工程量清单
| 招 标 人： |  |  | 造价咨询人：
|  |  | （单位盖章） |  | （单位资质专用章）
| 法定代表人 或其授权人： |  |  | 法定代表人 或其授权人：
|  |  | （签字或盖章） |  | （签字或盖章）
| 编 制 人： |  |  | 复 核 人：
|  |  | （造价人员签字盖专用章） |  | （造价工程师签字盖专用章）
| 编 制 时 间： |  | 2022年05月20日 | 复 核 时 间： | 2022年05月20日

## 3.1 表-08 分部分项工程和单价措施项目清单与计价表
分部分项工程和单价措施项目清单与计价表
工程名称：徐州淮海港务区柳新镇中心幼儿园教学楼-装饰 |  |  |  |  | 标段： |  |  |  |  | 第1页 共16页
序号 | 项目编码 | 项目名称 |  | 项目特征描述 |  | 计量 单位 | 工程量 | 金额（元）
[8 empty] | 综合单价 | 合价 |  | 其中
暂估价
0104 砌筑工程
1 | 010402001001 | 砌块墙 |  | 1、新建加气混凝土轻质砌块墙，高1800mm 2、砂浆强度等级为：M5混合砂浆 |  | m3 | 0.88
2 | 010402001002 | 砌块墙 |  | 1、加气混凝土砌块封堵原窗 2、砂浆强度等级为M5混合砂浆 |  | m3 | 1.18
分部小计
0105 混凝土及钢筋混凝土工程
3 | 010503004001 | 止水坎 |  | 1、卫生间隔墙300高止水坎 2、混凝土强度等级：C20 3、商品混凝土 |  | m3 | 0.32
分部小计
0108 门窗工程
4 | 010808001004 | 木门窗套 |  | 1、40mm宽实木纹门套，具体做法详见图纸 |  | m | 6
5 | 010810002004 | 木窗帘盒 |  | 窗帘盒 1.双层12mm阻燃板基层,刷防火漆三遍 2.面层材料品种、规格、颜色:9.5厚纸面石膏板面层 |  | m | 27.84
6 | 010810001004 | 窗帘 |  | 1、布艺窗帘（带纱层） |  | m | 27.84
分部小计
0109 防水工程
7 | 010903002001 | 墙面涂膜防水 |  | 1、防水膜品种：2厚聚合物水泥基防水涂料,高1800mm 2、部位：卫生间墙面 |  | m2 | 45.67
8 | 010904002001 | 楼（地）面涂膜防水 |  | 1、防水膜品种：2遍JS聚合物防水层 2、部位：卫生间地面 |  | m2 | 24.85
分部小计
0111 楼地面装饰工程
本页小计
【新点2013清单造价江苏版 V10.3.5】
分部分项工程和单价措施项目清单与计价表
工程名称：徐州淮海港务区柳新镇中心幼儿园教学楼-装饰 |  |  |  |  | 标段： |  |  |  |  | 第2页 共16页
序号 | 项目编码 | 项目名称 |  | 项目特征描述 |  | 计量 单位 | 工程量 | 金额（元）
[8 empty] | 综合单价 | 合价 |  | 其中
暂估价
9 | 011102003001 | 块料楼地面 |  | 300*300仿水磨石地砖 1、300*300仿水磨石地砖 2、20厚1:3干硬性水泥砂浆结合层,表面撒水泥粉 3、15厚水泥砂浆找平层 4、混凝土地面，机械磨平 |  | m2 | 15.26
10 | 011103003001 | 塑料板楼地面 |  | 仿水磨石塑胶地板 1、2.0厚仿水磨石塑胶地板 2、涂布胶粘剂 3、40厚水泥砂浆找平层 4、混凝土地面，机械磨平 |  | m2 | 260
11 | 011104004001 | 防静电活动地板 |  | 抗静电地板 1、抗静电地板 2、防潮地垫 3、30厚水泥砂浆找平层 4、混凝土地面，机械磨平 |  | m2 | 7.92
12 | 011102001001 | 石材楼地面 |  | 黑色石材门槛石 1、黑色石材门槛石 2、石材专用粘结剂 |  | m2 | 0.9
13 | 011105004001 | 塑料板踢脚线 |  | 1、60mm高仿木纹PVC踢脚 |  | m | 209.92
14 | 011502002001 | 木质装饰线 |  | 1、20mm高木线条 |  | m | 159.5
15 | 011502002002 | 木质装饰线 |  | 1、30mm高白色烤漆木线条 |  | m | 6.88
16 | 011502002003 | 木质装饰线 |  | 1、40mm*40mm黄色烤漆木线条 |  | m | 23.57
17 | 011502001001 | 金属装饰线 |  | 1、10mm宽香槟金属边框 |  | m | 10.01
18 | 011502001002 | 金属装饰线 |  | 1、20mm宽香槟金属收边条 |  | m | 3.28
19 | 011502001003 | 金属装饰线 |  | 1、20mm宽金属收边条 |  | m | 8.33
分部小计
0112 墙、柱面装饰与隔断、幕墙工程
20 | 011201001001 | 墙面一般抹灰 |  | 乳胶漆墙面 1、界面剂一道甩毛 2、聚合物水泥砂浆修补墙面 3、轻质砖墙体 |  | m2 | 331.09
本页小计
【新点2013清单造价江苏版 V10.3.5】
分部分项工程和单价措施项目清单与计价表
工程名称：徐州淮海港务区柳新镇中心幼儿园教学楼-装饰 |  |  |  |  | 标段： |  |  |  |  | 第3页 共16页
序号 | 项目编码 | 项目名称 |  | 项目特征描述 |  | 计量 单位 | 工程量 | 金额（元）
[8 empty] | 综合单价 | 合价 |  | 其中
暂估价
21 | 011204003001 | 块料墙面 |  | 卫生间、洗手区墙面瓷砖 1、10厚100*100白色墙砖 2、10厚1：2干硬性水泥砂浆粘结层 3、10厚水泥砂浆找平层 4、界面剂一道甩毛 5、聚合物水泥砂浆修补墙面 6、轻质砖墙体 |  | m2 | 48.73
22 | 011204003002 | 块料墙面 |  | 卫生间、洗手区墙面瓷砖 1、10厚100*100灰色墙砖 2、10厚1：2干硬性水泥砂浆粘结层 3、10厚水泥砂浆找平层 4、界面剂一道甩毛 5、聚合物水泥砂浆修补墙面 6、轻质砖墙体 |  | m2 | 32.48
23 | 011207001001 | 墙面装饰板 |  | 1、龙骨材料种类、规格、中距:60系列轻钢覆面龙骨 2、基层材料种类、规格:12mm厚石膏板 3、基层材料种类、规格:12mm阻燃板板基层，防火涂料3遍 4、面层材料品种、规格、颜色:成品木饰板（专用胶粘贴） |  | m2 | 186.23
24 | 011207001002 | 墙面装饰板 |  | 1、龙骨材料种类、规格、中距:60系列轻钢覆面龙骨 2、基层材料种类、规格:12mm厚石膏板 3、基层材料种类、规格:12mm阻燃板板基层，防火涂料3遍 4、面层材料品种、规格、颜色:黄色洞洞板 |  | m2 | 7.04
本页小计
【新点2013清单造价江苏版 V10.3.5】
分部分项工程和单价措施项目清单与计价表
工程名称：徐州淮海港务区柳新镇中心幼儿园教学楼-装饰 |  |  |  |  | 标段： |  |  |  |  | 第4页 共16页
序号 | 项目编码 | 项目名称 |  | 项目特征描述 |  | 计量 单位 | 工程量 | 金额（元）
[8 empty] | 综合单价 | 合价 |  | 其中
暂估价
25 | 011207001003 | 墙面装饰板 |  | 1、龙骨材料种类、规格、中距:60系列轻钢覆面龙骨 2、基层材料种类、规格:12mm厚石膏板 3、基层材料种类、规格:12mm阻燃板板基层，防火涂料3遍 4、面层材料品种、规格、颜色:黄色毛毡板 |  | m2 | 31.47
26 | 011207001004 | 墙面装饰板 |  | 1、龙骨材料种类、规格、中距:60系列轻钢覆面龙骨 2、基层材料种类、规格:12mm厚石膏板 3、基层材料种类、规格:12mm阻燃板板基层，防火涂料3遍 4、面层材料品种、规格、颜色:乐高墙 |  | m2 | 2.6
27 | 011207001005 | 墙面装饰板 |  | 1、龙骨材料种类、规格、中距:60系列轻钢覆面龙骨 2、基层材料种类、规格:12mm厚石膏板 3、基层材料种类、规格:12mm阻燃板板基层，防火涂料3遍 4、面层材料品种、规格、颜色:可擦拭白面板 |  | m2 | 0.5
28 | 011207001006 | 墙面装饰板 |  | 1、龙骨材料种类、规格、中距:60系列轻钢覆面龙骨 2、基层材料种类、规格:12mm厚石膏板 3、基层材料种类、规格:12mm阻燃板板基层，防火涂料3遍 4、面层材料品种、规格、颜色:10mm超白钢化玻璃 |  | m2 | 1.35
本页小计
【新点2013清单造价江苏版 V10.3.5】
分部分项工程和单价措施项目清单与计价表
工程名称：徐州淮海港务区柳新镇中心幼儿园教学楼-装饰 |  |  |  |  | 标段： |  |  |  |  | 第5页 共16页
序号 | 项目编码 | 项目名称 |  | 项目特征描述 |  | 计量 单位 | 工程量 | 金额（元）
[8 empty] | 综合单价 | 合价 |  | 其中
暂估价
29 | 011207001007 | 墙面装饰板 |  | 1、龙骨材料种类、规格、中距:60系列轻钢覆面龙骨 2、基层材料种类、规格:12mm阻燃板板基层，防火涂料3遍 3、基层材料种类、规格:密度板基层 4、面层材料品种、规格、颜色:硬包饰面 |  | m2 | 7.55
30 | 011210002001 | 金属隔断 |  | 新建轻钢龙骨隔墙, 1、龙骨材料种类、规格、中距:75系列轻钢覆面龙骨 2、基层材料种类、规格:12厚单层双面纸面石膏板 |  | m2 | 8.7
31 | 011210002003 | 金属隔断 |  | 新建钢结构隔墙 1、龙骨材料种类、规格、中距:30*40镀锌钢管@400横竖方向 2、基层材料种类、规格:12厚单层双面纸面石膏板 |  | m2 | 24.82
32 | 011210005001 | 成品隔断 |  | 1、卫生间定制隔断，抗倍特板（含五金配件等） |  | 间 | 4
33 | 011210005002 | 成品隔板 |  | 1、隔断材料品种、规格、颜色：木纹色抗倍特板小便器隔断板（含五金配件等） |  | 套 | 1
分部小计
0113 天棚工程
本页小计
【新点2013清单造价江苏版 V10.3.5】
分部分项工程和单价措施项目清单与计价表
工程名称：徐州淮海港务区柳新镇中心幼儿园教学楼-装饰 |  |  |  |  | 标段： |  |  |  |  | 第6页 共16页
序号 | 项目编码 | 项目名称 |  | 项目特征描述 |  | 计量 单位 | 工程量 | 金额（元）
[8 empty] | 综合单价 | 合价 |  | 其中
暂估价
34 | 011302001001 | 吊顶天棚 |  | 1.吊顶形式、吊杆规格、高度:不上人,Φ8吊筋@<1000 2.龙骨材料种类、规格、中距：轻钢主龙骨60*20*1.2,中距900(吊点附吊挂)轻钢次龙50*19*0.5,中距600,覆面龙骨50*19*0.5,中距400 3.面层材料品种、规格:9厚双层防水石膏板面层 4、白色无机涂料一底两面，2厚与产品配套腻子满批 |  | m2 | 286.51
35 | 011302001002 | 吊顶天棚 |  | 1.吊顶形式、吊杆规格、高度:不上人,Φ8吊筋@<1000 2.龙骨材料种类、规格、中距：轻钢主龙骨60*20*1.2,中距900(吊点附吊挂)轻钢次龙50*19*0.5,中距600,覆面龙骨50*19*0.5,中距400 3.面层材料品种、规格:9厚双层防水石膏板面层 4、白色无机防水涂料一底两面，2厚与产品配套腻子满批 |  | m2 | 83.44
36 | 011302001003 | 吊顶天棚 |  | 1.吊顶形式、吊杆规格、高度:不上人,Φ8吊筋@<1000 2.龙骨材料种类、规格、中距：轻钢主龙骨60*20*1.2,中距900(吊点附吊挂)轻钢次龙50*19*0.5,中距600,覆面龙骨50*19*0.5,中距400 3.面层材料品种、规格:9厚双层防水石膏板面层 4、黄色无机涂料一底两面，2厚与产品配套腻子满批 |  | m2 | 51.08
本页小计
【新点2013清单造价江苏版 V10.3.5】
分部分项工程和单价措施项目清单与计价表
工程名称：徐州淮海港务区柳新镇中心幼儿园教学楼-装饰 |  |  |  |  | 标段： |  |  |  |  | 第7页 共16页
序号 | 项目编码 | 项目名称 |  | 项目特征描述 |  | 计量 单位 | 工程量 | 金额（元）
[8 empty] | 综合单价 | 合价 |  | 其中
暂估价
37 | 011302002001 | 格栅吊顶 |  | 1、吊顶形式、吊杆规格、高度：天棚C8全丝吊杆 2、龙骨材料种类、规格、中距：配套卡式龙骨 3、面层材料品种、规格、：50*70木纹铝格通@80 |  | m2 | 66.61
38 | 011304001001 | 灯带（槽） |  | 1、回光灯槽 |  | m | 67.42
39 | 011304002001 | 送风口、回风口 |  | 1、筒灯孔 |  | 个 | 130
40 | 011304002002 | 送风口、回风口 |  | 1、450*450排气扇 |  | 个 | 8
分部小计
0114 油漆、涂料、裱糊工程
41 | 011407001001 | 墙面喷刷涂料 |  | 乳胶漆墙面 1、刷乳胶漆涂料一底两面 2、2厚面层耐水腻子分遍刮平 |  | m2 | 331.09
42 | 011407001002 | 墙面喷刷涂料 |  | 1、墙绘，具体做法详见图纸 |  | m2 | 4
43 | 011407002001 | 天棚喷刷涂料 |  | 涂料平顶 1、白色有机涂料一底两面 2、2厚与产品配套腻子满批 |  | m2 | 51.47
分部小计
0115 其他装饰工程
44 | 011503002001 | 硬木扶手、栏杆、栏板 |  | 1、1050mm高12厚钢化玻璃+木质扶手栏杆 |  | m | 7.2
45 | 011501008001 | 木壁柜 |  | 1、定制储物柜，具体做法详见图纸 |  | m | 8
46 | 011505001001 | 洗漱台 |  | 1、定制洗漱台，具体做法详见图纸 |  | 套 | 1
47 | 011505010001 | 镜面玻璃 |  | 1、镜面玻璃品种、规格：成品银镜 2、具体做法见图纸 |  | m2 | 1.75
分部小计
0108 门窗工程
48 | 010808001002 | 木门窗套 |  | 1、40mm宽实木纹门套，具体做法详见图纸 |  | m | 6
本页小计
【新点2013清单造价江苏版 V10.3.5】
分部分项工程和单价措施项目清单与计价表
工程名称：徐州淮海港务区柳新镇中心幼儿园教学楼-装饰 |  |  |  |  | 标段： |  |  |  |  | 第8页 共16页
序号 | 项目编码 | 项目名称 |  | 项目特征描述 |  | 计量 单位 | 工程量 | 金额（元）
[8 empty] | 综合单价 | 合价 |  | 其中
暂估价
49 | 010810002002 | 木窗帘盒 |  | 窗帘盒 1.双层12mm阻燃板基层,刷防火漆三遍 2.面层材料品种、规格、颜色:9.5厚纸面石膏板面层 |  | m | 45.01
50 | 010810001002 | 窗帘 |  | 1、布艺窗帘（带纱层） |  | m | 45.01
分部小计
0111 楼地面装饰工程
51 | 011105004002 | 塑料板踢脚线 |  | 1、60mm高仿木纹PVC踢脚 |  | m | 248.24
52 | 011502002004 | 木质装饰线 |  | 1、20mm高木线条 |  | m | 217.12
53 | 011502001004 | 金属装饰线 |  | 1、香槟金不锈钢收边条 |  | m | 8.97
54 | 011502001005 | 金属装饰线 |  | 1、黑色抗指纹拉丝不锈钢收口条 |  | m | 6.38
分部小计
0112 墙、柱面装饰与隔断、幕墙工程
55 | 011201001002 | 墙面一般抹灰 |  | 乳胶漆墙面 1、界面剂一道甩毛 2、聚合物水泥砂浆修补墙面 3、轻质砖墙体 |  | m2 | 289.81
56 | 011207001008 | 墙面装饰板 |  | 1、龙骨材料种类、规格、中距:60系列轻钢覆面龙骨 2、基层材料种类、规格:12mm厚石膏板 3、基层材料种类、规格:12mm阻燃板板基层，防火涂料3遍 4、面层材料品种、规格、颜色:成品木饰板（专用胶粘贴） |  | m2 | 222.31
57 | 011207001009 | 墙面装饰板 |  | 1、龙骨材料种类、规格、中距:60系列轻钢覆面龙骨 2、基层材料种类、规格:12mm厚石膏板 3、基层材料种类、规格:12mm阻燃板板基层，防火涂料3遍 4、面层材料品种、规格、颜色:黄色洞洞板 |  | m2 | 6.12
本页小计
【新点2013清单造价江苏版 V10.3.5】
分部分项工程和单价措施项目清单与计价表
工程名称：徐州淮海港务区柳新镇中心幼儿园教学楼-装饰 |  |  |  |  | 标段： |  |  |  |  | 第9页 共16页
序号 | 项目编码 | 项目名称 |  | 项目特征描述 |  | 计量 单位 | 工程量 | 金额（元）
[8 empty] | 综合单价 | 合价 |  | 其中
暂估价
58 | 011207001010 | 墙面装饰板 |  | 1、龙骨材料种类、规格、中距:60系列轻钢覆面龙骨 2、基层材料种类、规格:12mm厚石膏板 3、基层材料种类、规格:12mm阻燃板板基层，防火涂料3遍 4、面层材料品种、规格、颜色:黄色毛毡板 |  | m2 | 31.95
59 | 011207001011 | 墙面装饰板 |  | 1、龙骨材料种类、规格、中距:60系列轻钢覆面龙骨 2、基层材料种类、规格:12mm厚石膏板 3、基层材料种类、规格:12mm阻燃板板基层，防火涂料3遍 4、面层材料品种、规格、颜色:乐高墙 |  | m2 | 6.07
60 | 011207001012 | 墙面装饰板 |  | 1、龙骨材料种类、规格、中距:60系列轻钢覆面龙骨 2、基层材料种类、规格:12mm厚石膏板 3、基层材料种类、规格:12mm阻燃板板基层，防火涂料3遍 4、面层材料品种、规格、颜色:米白色硬包 |  | m2 | 15.82
61 | 011207001013 | 墙面装饰板 |  | 1、龙骨材料种类、规格、中距:60系列轻钢覆面龙骨 2、基层材料种类、规格:12mm厚石膏板 3、基层材料种类、规格:12mm阻燃板板基层，防火涂料3遍 4、面层材料品种、规格、颜色:定制亚克力造型 |  | m2 | 5.3
分部小计
0113 天棚工程
本页小计
【新点2013清单造价江苏版 V10.3.5】
分部分项工程和单价措施项目清单与计价表
工程名称：徐州淮海港务区柳新镇中心幼儿园教学楼-装饰 |  |  |  |  | 标段： |  |  |  |  | 第10页 共16页
序号 | 项目编码 | 项目名称 |  | 项目特征描述 |  | 计量 单位 | 工程量 | 金额（元）
[8 empty] | 综合单价 | 合价 |  | 其中
暂估价
62 | 011302001004 | 吊顶天棚 |  | 1.吊顶形式、吊杆规格、高度:不上人,Φ8吊筋@<1000 2.龙骨材料种类、规格、中距：轻钢主龙骨60*20*1.2,中距900(吊点附吊挂)轻钢次龙50*19*0.5,中距600,覆面龙骨50*19*0.5,中距400 3.面层材料品种、规格:9厚双层防水石膏板面层 4、白色无机涂料一底两面，2厚与产品配套腻子满批 |  | m2 | 291.46
63 | 011302001005 | 吊顶天棚 |  | 1.吊顶形式、吊杆规格、高度:不上人,Φ8吊筋@<1000 2.龙骨材料种类、规格、中距：轻钢主龙骨60*20*1.2,中距900(吊点附吊挂)轻钢次龙50*19*0.5,中距600,覆面龙骨50*19*0.5,中距400 3.面层材料品种、规格:9厚双层防水石膏板面层 4、白色无机防水涂料一底两面，2厚与产品配套腻子满批 |  | m2 | 66.56
64 | 011302002002 | 格栅吊顶 |  | 1、吊顶形式、吊杆规格、高度：天棚C8全丝吊杆 2、龙骨材料种类、规格、中距：配套卡式龙骨 3、面层材料品种、规格、：50*70木纹铝格通@80 |  | m2 | 65.35
65 | 011304001002 | 灯带（槽） |  | 1、回光灯槽 |  | m | 114.96
66 | 011304002003 | 送风口、回风口 |  | 1、筒灯孔 |  | 个 | 108
67 | 011304002004 | 送风口、回风口 |  | 1、450*450排气扇 |  | 个 | 6
分部小计
0114 油漆、涂料、裱糊工程
本页小计
【新点2013清单造价江苏版 V10.3.5】
分部分项工程和单价措施项目清单与计价表
工程名称：徐州淮海港务区柳新镇中心幼儿园教学楼-装饰 |  |  |  |  | 标段： |  |  |  |  | 第11页 共16页
序号 | 项目编码 | 项目名称 |  | 项目特征描述 |  | 计量 单位 | 工程量 | 金额（元）
[8 empty] | 综合单价 | 合价 |  | 其中
暂估价
68 | 011407001003 | 墙面喷刷涂料 |  | 乳胶漆墙面 1、刷乳胶漆涂料一底两面 2、2厚面层耐水腻子分遍刮平 |  | m2 | 289.81
分部小计
0115 其他装饰工程
69 | 011501008002 | 衣柜 |  | 1、定制衣柜、柜体，具体做法详见图纸 |  | m | 8.12
分部小计
0104 砌筑工程
70 | 010401012001 | 零星砌砖 |  | 1、200高红砖地台 2、砂浆强度等级：M5混合砂浆 |  | m3 | 3.6
分部小计
0105 混凝土及钢筋混凝土工程
71 | 010503004002 | 止水坎 |  | 1、卫生间隔墙300高止水坎 2、混凝土强度等级：C20 3、商品混凝土 |  | m3 | 0.21
分部小计
0108 门窗工程
72 | 010801002004 | 定制木门 |  | 1、定制木门，详见图纸1580mm*3040mm |  | 樘 | 1
73 | 010801002005 | 定制木门 |  | 1、定制木门，详见图纸980mm*3040mm |  | 樘 | 1
74 | 010805005001 | 全玻自由门 |  | 1、定制单开玻璃门，详见图纸 |  | 樘 | 1
75 | 010808001003 | 木门窗套 |  | 1、40mm宽实木纹门套，具体做法详见图纸 |  | m | 6.3
76 | 010810002003 | 木窗帘盒 |  | 窗帘盒 1.双层12mm阻燃板基层,刷防火漆三遍 2.面层材料品种、规格、颜色:9.5厚纸面石膏板面层 |  | m | 46.02
77 | 010810001003 | 窗帘 |  | 1、布艺窗帘（带纱层） |  | m | 46.02
分部小计
0111 楼地面装饰工程
本页小计
【新点2013清单造价江苏版 V10.3.5】
分部分项工程和单价措施项目清单与计价表
工程名称：徐州淮海港务区柳新镇中心幼儿园教学楼-装饰 |  |  |  |  | 标段： |  |  |  |  | 第12页 共16页
序号 | 项目编码 | 项目名称 |  | 项目特征描述 |  | 计量 单位 | 工程量 | 金额（元）
[8 empty] | 综合单价 | 合价 |  | 其中
暂估价
78 | 011104002001 | 竹、木（复合）地板 |  | 木地板 1、20厚实木复合地板 2、防潮地垫 3、30厚水泥砂浆找平层 4、混凝土地面，机械磨平 |  | m2 | 77.22
79 | 011105004003 | 塑料板踢脚线 |  | 1、60mm高仿木纹PVC踢脚 |  | m | 222.97
80 | 011502002005 | 木质装饰线 |  | 1、20mm高木线条 |  | m | 157.21
81 | 011502007001 | 塑料装饰线 |  | 1、软性收口条 |  | m | 13.54
82 | 011502001006 | 金属装饰线 |  | 1、香槟金色不锈钢收边条 |  | m | 73.1
83 | 011502001007 | 金属装饰线 |  | 1、黑色抗指纹拉丝不锈钢 |  | m | 13.2
分部小计
0112 墙、柱面装饰与隔断、幕墙工程
84 | 011201001003 | 墙面一般抹灰 |  | 乳胶漆墙面 1、界面剂一道甩毛 2、聚合物水泥砂浆修补墙面 3、轻质砖墙体 |  | m2 | 241.71
85 | 011207001014 | 墙面装饰板 |  | 1、龙骨材料种类、规格、中距:60系列轻钢覆面龙骨 2、基层材料种类、规格:12mm厚石膏板 3、基层材料种类、规格:12mm阻燃板板基层，防火涂料3遍 4、面层材料品种、规格、颜色:成品木饰板（专用胶粘贴） |  | m2 | 176.6
86 | 011207001015 | 墙面装饰板 |  | 1、龙骨材料种类、规格、中距:60系列轻钢覆面龙骨 2、基层材料种类、规格:12mm厚石膏板 3、基层材料种类、规格:12mm阻燃板板基层，防火涂料3遍 4、面层材料品种、规格、颜色:蓝色木饰板墙裙 |  | m2 | 18.81
本页小计
【新点2013清单造价江苏版 V10.3.5】
分部分项工程和单价措施项目清单与计价表
工程名称：徐州淮海港务区柳新镇中心幼儿园教学楼-装饰 |  |  |  |  | 标段： |  |  |  |  | 第13页 共16页
序号 | 项目编码 | 项目名称 |  | 项目特征描述 |  | 计量 单位 | 工程量 | 金额（元）
[8 empty] | 综合单价 | 合价 |  | 其中
暂估价
87 | 011207001016 | 墙面装饰板 |  | 1、龙骨材料种类、规格、中距:60系列轻钢覆面龙骨 2、基层材料种类、规格:12mm厚石膏板 3、基层材料种类、规格:12mm阻燃板板基层，防火涂料3遍 4、面层材料品种、规格、颜色:黄色洞洞板 |  | m2 | 18.92
88 | 011207001017 | 墙面装饰板 |  | 1、龙骨材料种类、规格、中距:60系列轻钢覆面龙骨 2、基层材料种类、规格:12mm厚石膏板 3、基层材料种类、规格:12mm阻燃板板基层，防火涂料3遍 4、面层材料品种、规格、颜色:黄色毛毡板 |  | m2 | 3.91
89 | 011207001018 | 墙面装饰板 |  | 1、龙骨材料种类、规格、中距:60系列轻钢覆面龙骨 2、基层材料种类、规格:12mm阻燃板板基层，防火涂料3遍 3、基层材料种类、规格:密度板基层 4、面层材料品种、规格、颜色:米白色布艺硬包 |  | m2 | 58.06
90 | 011408001001 | 墙纸裱糊 |  |  |  | m2 | 22.08
91 | 011210002002 | 金属隔断 |  | 新建轻钢龙骨隔墙, 1、龙骨材料种类、规格、中距:75系列轻钢覆面龙骨 2、基层材料种类、规格:12厚单层双面纸面石膏板 |  | m2 | 8.7
分部小计
0113 天棚工程
本页小计
【新点2013清单造价江苏版 V10.3.5】
分部分项工程和单价措施项目清单与计价表
工程名称：徐州淮海港务区柳新镇中心幼儿园教学楼-装饰 |  |  |  |  | 标段： |  |  |  |  | 第14页 共16页
序号 | 项目编码 | 项目名称 |  | 项目特征描述 |  | 计量 单位 | 工程量 | 金额（元）
[8 empty] | 综合单价 | 合价 |  | 其中
暂估价
92 | 011302001006 | 吊顶天棚 |  | 1.吊顶形式、吊杆规格、高度:不上人,Φ8吊筋@<1000 2.龙骨材料种类、规格、中距：轻钢主龙骨60*20*1.2,中距900(吊点附吊挂)轻钢次龙50*19*0.5,中距600,覆面龙骨50*19*0.5,中距400 3.面层材料品种、规格:9厚双层防水石膏板面层 4、白色无机涂料一底两面，2厚与产品配套腻子满批 |  | m2 | 357.68
93 | 011302001007 | 吊顶天棚 |  | 1.吊顶形式、吊杆规格、高度:不上人,Φ8吊筋@<1000 2.龙骨材料种类、规格、中距：轻钢主龙骨60*20*1.2,中距900(吊点附吊挂)轻钢次龙50*19*0.5,中距600,覆面龙骨50*19*0.5,中距400 3.面层材料品种、规格:9厚双层防水石膏板面层 4、白色无机涂料一底两面，2厚与产品配套腻子满批 |  | m2 | 112.99
94 | 011302002003 | 格栅吊顶 |  | 1、吊顶形式、吊杆规格、高度：天棚C8全丝吊杆 2、龙骨材料种类、规格、中距：配套卡式龙骨 3、面层材料品种、规格、：50*70木纹铝格通@80 |  | m2 | 88.15
95 | 011304001003 | 灯带（槽） |  | 1、回光灯槽 |  | m | 72.24
96 | 011304002005 | 送风口、回风口 |  | 1、筒灯孔 |  | 个 | 124
97 | 011304002006 | 送风口、回风口 |  | 1、450*450排气扇 |  | 个 | 4
分部小计
0114 油漆、涂料、裱糊工程
本页小计
【新点2013清单造价江苏版 V10.3.5】
分部分项工程和单价措施项目清单与计价表
工程名称：徐州淮海港务区柳新镇中心幼儿园教学楼-装饰 |  |  |  |  | 标段： |  |  |  |  | 第15页 共16页
序号 | 项目编码 | 项目名称 |  | 项目特征描述 |  | 计量 单位 | 工程量 | 金额（元）
[8 empty] | 综合单价 | 合价 |  | 其中
暂估价
98 | 011407001004 | 墙面喷刷涂料 |  | 乳胶漆墙面 1、刷乳胶漆涂料一底两面 2、2厚面层耐水腻子分遍刮平 |  | m2 | 400.85
99 | 011407002002 | 天棚喷刷涂料 |  | 涂料平顶 1、白色有机涂料一底两面 2、2厚与产品配套腻子满批 |  | m2 | 54.3
分部小计
0115 其他装饰工程
100 | 011501008003 | 木壁柜 |  | 1、定制柜，详见图纸 |  | m | 17.35
101 | 011501008004 | 瓦片屋檐 |  | 1、瓦片屋檐，详见图纸 |  | m | 2.9
102 | 011501008005 | 木质框架 |  | 1、木质框架，详见图纸 |  | m2 | 2.89
103 | 011501008006 | 树干 |  | 1、成品定制树干,详见图纸 |  | 项 | 1
分部小计
0115 其他装饰工程
104 | 010402001003 | 砌块墙 |  | 1、新建加气混凝土轻质砌块墙，高1800mm 2、砂浆强度等级为：M5混合砂浆 |  | m3 | 0.88
105 | 010807001001 | 金属（塑钢、断桥）窗 |  | 1、框、扇材质：塑钢中空玻璃窗 2、玻璃品种、厚度：6高透光LOW-E+12A+6透明 3、含附框、锁等五金配件 4、具体做法详见图纸 |  | m2 | 107.04
106 | 010602001001 | 钢屋架 |  | 1、镀锌钢管DN150，具体做法详见图纸 |  | t | 6.98
107 | 010901002001 | 型材屋面 |  | 1、彩钢夹芯板(EPS芯材)100mm |  | m2 | 126.72
108 | 010902003001 | 屋面刚性层 |  | 1、卷材屋面3mmSBS改性沥青防水卷材铺贴一道 |  | m2 | 126.72
分部小计
分部分项合计
1 | 011701003001 | 里脚手架 |  | 1、搭设方式：抹灰脚手架 2、搭设高度：3.6m以内 |  | m2 | 1048.08
本页小计
【新点2013清单造价江苏版 V10.3.5】
分部分项工程和单价措施项目清单与计价表
工程名称：徐州淮海港务区柳新镇中心幼儿园教学楼-装饰 |  |  |  |  | 标段： |  |  |  |  | 第16页 共16页
序号 | 项目编码 | 项目名称 |  | 项目特征描述 |  | 计量 单位 | 工程量 | 金额（元）
[8 empty] | 综合单价 | 合价 |  | 其中
暂估价
2 | 011703001001 | 垂直运输 |  | 1.建筑物建筑类型及结构形式:现浇框架结构 2.建筑物檐口高度、层数:11.7m(6层)以内 |  | 工日 | 2059.5
单价措施合计
本页小计
合 计
【新点2013清单造价江苏版 V10.3.5】

## 3.2 表-11 总价措施项目清单与计价表
总价措施项目清单与计价表
工程名称：徐州淮海港务区柳新镇中心幼儿园教学楼-装饰 | [5 empty] | 标段： |  |  |  |  | 第1页 共3页
序号 | 项目编码 | 项目名称 |  | 计算基础 | 费率（%） |  | 金额（元） |  | 调整 费率（%） | 调整后 金额（元） |  | 备注
1 | 011707001001 | 安全文明施工费
1.1 |  | 基本费 |  | 分部分项合计+单价措施项目合计-除税工程设备费 | 1.700
1.2 |  | 增加费 |  | 分部分项合计+单价措施项目合计-除税工程设备费
1.3 |  | 扬尘污染防治增加费 |  | 分部分项合计+单价措施项目合计-除税工程设备费 | 0.220
2 | 011707002001 | 夜间施工 |  | 分部分项合计+单价措施项目合计-除税工程设备费
3 | 011707003001 | 非夜间施工照明 |  | 分部分项合计+单价措施项目合计-除税工程设备费 | [7 empty] | 在计取非夜间施工照明费时，建筑工程、仿古工程、修缮土建部分仅地下室（地宫）部分可计取；单独装饰、安装工程、园林绿化工程、修缮安装部分仅特殊施工部位内施工项目可计取
4 | 011707004001 | 二次搬运 |  | 分部分项合计+单价措施项目合计-除税工程设备费
5 | 011707005001 | 冬雨季施工 |  | 分部分项合计+单价措施项目合计-除税工程设备费
【新点2013清单造价江苏版 V10.3.5】
编制人（造价人员）： | [7 empty] | 复核人（造价工程师）：
总价措施项目清单与计价表
工程名称：徐州淮海港务区柳新镇中心幼儿园教学楼-装饰 | [5 empty] | 标段： |  |  |  |  | 第2页 共3页
序号 | 项目编码 | 项目名称 |  | 计算基础 | 费率（%） |  | 金额（元） |  | 调整 费率（%） | 调整后 金额（元） |  | 备注
6 | 011707006001 | 地上、地下设施、建筑物的临时保护设施 |  | 分部分项合计+单价措施项目合计-除税工程设备费
7 | 011707007001 | 已完工程及设备保护 |  | 分部分项合计+单价措施项目合计-除税工程设备费
8 | 011707008001 | 临时设施 |  | 分部分项合计+单价措施项目合计-除税工程设备费
9 | 011707009001 | 赶工措施 |  | 分部分项合计+单价措施项目合计-除税工程设备费
10 | 011707010001 | 工程按质论价 |  | 分部分项合计+单价措施项目合计-除税工程设备费
11 | 011707011001 | 住宅分户验收 |  | 分部分项合计+单价措施项目合计-除税工程设备费 | [7 empty] | 在计取住宅分户验收时，大型土石方工程、桩基工程和地下室部分不计入计费基础
12 | 011707012001 | 建筑工人实名制费用 |  | 分部分项合计+单价措施项目合计-除税工程设备费 | [7 empty] | 建筑工人实名制设备由建筑工人工资专用账户开户银行提供的，建筑工人实名制费用按表中费率乘以0.5系数计取
13 | 011707091001 | 特殊条件下施工增加费 |  | 分部分项合计+单价措施项目合计-除税工程设备费
【新点2013清单造价江苏版 V10.3.5】
编制人（造价人员）： | [7 empty] | 复核人（造价工程师）：
总价措施项目清单与计价表
工程名称：徐州淮海港务区柳新镇中心幼儿园教学楼-装饰 | [5 empty] | 标段： |  |  |  |  | 第3页 共3页
序号 | 项目编码 | 项目名称 |  | 计算基础 | 费率（%） |  | 金额（元） |  | 调整 费率（%） | 调整后 金额（元） |  | 备注
14 | 011707015001 | 智慧工地费用 |  | 分部分项合计+单价措施项目合计-除税工程设备费 | [7 empty] | 现场安全隐患排查、人员信息动态管理、扬尘管控视频监控、高处作业防护预警、危大工程监测预警和集成平台等设备、软件和管理费用。
【新点2013清单造价江苏版 V10.3.5】
编制人（造价人员）： | [7 empty] | 复核人（造价工程师）：

## 3.3 表-12 其他项目清单与计价汇总表
其他项目清单与计价汇总表
工程名称：徐州淮海港务区柳新镇中心幼儿园教学楼-装饰 |  |  |  | 标段： |  |  | 第1页 共1页
序号 | 项目名称 |  | 金额(元) |  | 结算金额(元) | 备注
1 | 暂列金额
2 | 暂估价
2.1 | 材料暂估价
2.2 | 专业工程暂估价
3 | 计日工
4 | 总承包服务费
合 计
【新点2013清单造价江苏版 V10.3.5】

## 3.4 表-12-3 专业工程暂估价及结算价表
专业工程暂估价及结算价表
工程名称：徐州淮海港务区柳新镇中心幼儿园教学楼-装饰 |  |  |  |  | 标段： |  |  | 第1页 共1页
序号 | 工程名称 |  | 工程内容 | 暂估金额(元) |  | 结算金额(元) | 差额±(元) |  | 备注
合 计
【新点2013清单造价江苏版 V10.3.5】

## 3.5 表-13 规费、税金项目计价表
规费、税金项目计价表
工程名称：徐州淮海港务区柳新镇中心幼儿园教学楼-装饰 |  |  |  | 标段： |  |  |  | 第1页 共1页
序号 | 项目名称 |  | 计算基础 |  | 计算基数(元) |  | 计算费率(％) |  | 金额(元)
1 | 规费 |  | 环境保护税+社会保险费+住房公积金 |  |  |  | 100.000
1.1 | 社会保险费 |  | 分部分项工程费+措施项目费+其他项目费-除税工程设备费 |  |  |  | 2.400
1.2 | 住房公积金 |  | 分部分项工程费+措施项目费+其他项目费-除税工程设备费 |  |  |  | 0.420
1.3 | 环境保护税 |  | 分部分项工程费+措施项目费+其他项目费-除税工程设备费
2 | 税金 |  | 分部分项工程费+措施项目费+其他项目费+规费-除税甲供材料和甲供设备费/1.01 |  |  |  | 9.000
合 计
【新点2013清单造价江苏版 V10.3.5】
编制人（造价人员）： | [5 empty] | 复核人（造价工程师）：

## 4.1 表-08 分部分项工程和单价措施项目清单与计价表
分部分项工程和单价措施项目清单与计价表
工程名称：徐州淮海港务区柳新镇中心幼儿园教学楼-钢结构 |  |  |  |  | 标段： |  |  |  |  | 第1页 共6页
序号 | 项目编码 | 项目名称 |  | 项目特征描述 |  | 计量 单位 | 工程量 | 金额（元）
[8 empty] | 综合单价 | 合价 |  | 其中
暂估价
0105 混凝土及钢筋混凝土工程
1 | 010501001002 | 垫层 |  | 1、混凝土种类：商品砼泵送 2、混凝土强度等级：C15 |  | m3 | 16.64
2 | 010501003001 | 独立基础 |  | 1、混凝土种类：商品砼泵送 2、混凝土强度等级：C30 |  | m3 | 4.38
3 | 010502001001 | 矩形柱 |  | 1、混凝土种类：商品砼泵送 2、混凝土强度等级：C30 |  | m3 | 0.11
4 | 010515001002 | 现浇构件钢筋 |  | 1、钢筋种类、规格：HRB400 Φ12mm以内 |  | t | 0.02
5 | 010515001003 | 现浇构件钢筋 |  | 1、钢筋种类、规格：HRB400 Φ25mm以内 |  | t | 0.196
6 | 010516001001 | 螺栓 |  | 1、螺栓种类：地脚锚栓 2、规格：M20 |  | t | 0.037
7 | 010516001002 | 螺栓 |  | 1、螺栓种类：10.9S]螺栓，Q235B 2、规格：M22高强螺栓 |  | 套 | 10
8 | 010516002001 | 预埋铁件 |  | 1、钢材种类：预埋铁件 |  | t | 0.019
分部小计
0106 金属结构工程
本页小计
【新点2013清单造价江苏版 V10.3.5】
分部分项工程和单价措施项目清单与计价表
工程名称：徐州淮海港务区柳新镇中心幼儿园教学楼-钢结构 |  |  |  |  | 标段： |  |  |  |  | 第2页 共6页
序号 | 项目编码 | 项目名称 |  | 项目特征描述 |  | 计量 单位 | 工程量 | 金额（元）
[8 empty] | 综合单价 | 合价 |  | 其中
暂估价
9 | 010603001002 | 实腹钢柱 |  | 1、柱类型：矩形管钢柱制作安装（含运输吊装费用） 2、钢材品种、规格：Q235B 3、单根质量：1t以内 4、除锈：喷砂(抛丸除锈，除锈等级为Sa2.5级 5、探伤要求：符合钢结构验收规范规定 6、防火要求：耐火等级为二级，防火涂料进行防火保护，耐火极限2.5小时 7、涂层做法：暂定涂环氧富锌底漆两道70um,环氧云铁中间漆两道60um,聚氨脂面漆两道70um,总漆膜厚度不小于200um 8、运距：自行考虑 9、其他：按图纸设计要求 |  | t | 0.287
本页小计
【新点2013清单造价江苏版 V10.3.5】
分部分项工程和单价措施项目清单与计价表
工程名称：徐州淮海港务区柳新镇中心幼儿园教学楼-钢结构 |  |  |  |  | 标段： |  |  |  |  | 第3页 共6页
序号 | 项目编码 | 项目名称 |  | 项目特征描述 |  | 计量 单位 | 工程量 | 金额（元）
[8 empty] | 综合单价 | 合价 |  | 其中
暂估价
10 | 010604001001 | 钢梁 |  | 1、梁类型：钢方管、H钢梁制作安装（含运输吊装费用） 2、钢材品种、规格：Q235B 3、单根质量：1t以内 4、除锈：喷砂(抛丸除锈，除锈等级为Sa2.5级 5、探伤要求：符合钢结构验收规范规定 6、防火要求：耐火等级为二级，防火涂料进行防火保护，耐火极限1.5小时 7、涂层做法：暂定涂环氧富锌底漆两道70um,环氧云铁中间漆两道60um,聚氨脂面漆两道70um,总漆膜厚度不小于200um 8、运距：自行考虑 9、其他：按图纸设计要求 |  | t | 3.034
11 | 010605001001 | 钢板楼板 |  | 1、钢承板 |  | m2 | 36
本页小计
【新点2013清单造价江苏版 V10.3.5】
分部分项工程和单价措施项目清单与计价表
工程名称：徐州淮海港务区柳新镇中心幼儿园教学楼-钢结构 |  |  |  |  | 标段： |  |  |  |  | 第4页 共6页
序号 | 项目编码 | 项目名称 |  | 项目特征描述 |  | 计量 单位 | 工程量 | 金额（元）
[8 empty] | 综合单价 | 合价 |  | 其中
暂估价
12 | 010606008003 | 夹层钢梯 |  | 1、梁类型：H钢梁制作安装（含运输吊装费用） 2、钢材品种、规格：Q235B 3、单根质量：1t以内 4、除锈：喷砂(抛丸除锈，除锈等级为Sa2.5级 5、探伤要求：符合钢结构验收规范规定 6、防火要求：耐火等级为二级，防火涂料进行防火保护，耐火极限1.5小时 7、涂层做法：暂定涂环氧富锌底漆两道70um,环氧云铁中间漆两道60um,聚氨脂面漆两道70um,总漆膜厚度不小于200um 8、运距：自行考虑 9、其他：按图纸设计要求 |  | t | 3.03
本页小计
【新点2013清单造价江苏版 V10.3.5】
分部分项工程和单价措施项目清单与计价表
工程名称：徐州淮海港务区柳新镇中心幼儿园教学楼-钢结构 |  |  |  |  | 标段： |  |  |  |  | 第5页 共6页
序号 | 项目编码 | 项目名称 |  | 项目特征描述 |  | 计量 单位 | 工程量 | 金额（元）
[8 empty] | 综合单价 | 合价 |  | 其中
暂估价
13 | 010606008004 | 新加1#楼梯 |  | 1、梁类型：H钢梁制作安装（含运输吊装费用） 2、钢材品种、规格：Q235B 3、单根质量：1t以内 4、除锈：喷砂(抛丸除锈，除锈等级为Sa2.5级 5、探伤要求：符合钢结构验收规范规定 6、防火要求：耐火等级为二级，防火涂料进行防火保护，耐火极限1.5小时 7、涂层做法：暂定涂环氧富锌底漆两道70um,环氧云铁中间漆两道60um,聚氨脂面漆两道70um,总漆膜厚度不小于200um 8、运距：自行考虑 9、其他：按图纸设计要求 |  | t | 9.9
本页小计
【新点2013清单造价江苏版 V10.3.5】
分部分项工程和单价措施项目清单与计价表
工程名称：徐州淮海港务区柳新镇中心幼儿园教学楼-钢结构 |  |  |  |  | 标段： |  |  |  |  | 第6页 共6页
序号 | 项目编码 | 项目名称 |  | 项目特征描述 |  | 计量 单位 | 工程量 | 金额（元）
[8 empty] | 综合单价 | 合价 |  | 其中
暂估价
14 | 010606008005 | 钢结构台阶 |  | 1、梁类型：H钢梁制作安装（含运输吊装费用） 2、钢材品种、规格：Q235B 3、单根质量：1t以内 4、除锈：喷砂(抛丸除锈，除锈等级为Sa2.5级 5、探伤要求：符合钢结构验收规范规定 6、防火要求：耐火等级为二级，防火涂料进行防火保护，耐火极限1.5小时 7、涂层做法：暂定涂环氧富锌底漆两道70um,环氧云铁中间漆两道60um,聚氨脂面漆两道70um,总漆膜厚度不小于200um 8、运距：自行考虑 9、其他：按图纸设计要求 |  | t | 2.85
分部小计
分部分项合计
本页小计
合 计
【新点2013清单造价江苏版 V10.3.5】

## 4.2 表-11 总价措施项目清单与计价表
总价措施项目清单与计价表
工程名称：徐州淮海港务区柳新镇中心幼儿园教学楼-钢结构 | [5 empty] | 标段： |  |  |  |  | 第1页 共3页
序号 | 项目编码 | 项目名称 |  | 计算基础 | 费率（%） |  | 金额（元） |  | 调整 费率（%） | 调整后 金额（元） |  | 备注
1 | 011707001001 | 安全文明施工费
1.1 |  | 基本费 |  | 分部分项合计+单价措施项目合计-除税工程设备费 | 1.580
1.2 |  | 增加费 |  | 分部分项合计+单价措施项目合计-除税工程设备费
1.3 |  | 扬尘污染防治增加费 |  | 分部分项合计+单价措施项目合计-除税工程设备费 | 0.100
2 | 011707002001 | 夜间施工 |  | 分部分项合计+单价措施项目合计-除税工程设备费
3 | 011707003001 | 非夜间施工照明 |  | 分部分项合计+单价措施项目合计-除税工程设备费 | [7 empty] | 在计取非夜间施工照明费时，建筑工程、仿古工程、修缮土建部分仅地下室（地宫）部分可计取；单独装饰、安装工程、园林绿化工程、修缮安装部分仅特殊施工部位内施工项目可计取
4 | 011707004001 | 二次搬运 |  | 分部分项合计+单价措施项目合计-除税工程设备费
5 | 011707005001 | 冬雨季施工 |  | 分部分项合计+单价措施项目合计-除税工程设备费
【新点2013清单造价江苏版 V10.3.5】
编制人（造价人员）： | [7 empty] | 复核人（造价工程师）：
总价措施项目清单与计价表
工程名称：徐州淮海港务区柳新镇中心幼儿园教学楼-钢结构 | [5 empty] | 标段： |  |  |  |  | 第2页 共3页
序号 | 项目编码 | 项目名称 |  | 计算基础 | 费率（%） |  | 金额（元） |  | 调整 费率（%） | 调整后 金额（元） |  | 备注
6 | 011707006001 | 地上、地下设施、建筑物的临时保护设施 |  | 分部分项合计+单价措施项目合计-除税工程设备费
7 | 011707007001 | 已完工程及设备保护 |  | 分部分项合计+单价措施项目合计-除税工程设备费
8 | 011707008001 | 临时设施 |  | 分部分项合计+单价措施项目合计-除税工程设备费
9 | 011707009001 | 赶工措施 |  | 分部分项合计+单价措施项目合计-除税工程设备费
10 | 011707010001 | 工程按质论价 |  | 分部分项合计+单价措施项目合计-除税工程设备费
11 | 011707011001 | 住宅分户验收 |  | 分部分项合计+单价措施项目合计-除税工程设备费 | [7 empty] | 在计取住宅分户验收时，大型土石方工程、桩基工程和地下室部分不计入计费基础
12 | 011707012001 | 建筑工人实名制费用 |  | 分部分项合计+单价措施项目合计-除税工程设备费 | [7 empty] | 建筑工人实名制设备由建筑工人工资专用账户开户银行提供的，建筑工人实名制费用按表中费率乘以0.5系数计取
13 | 011707091001 | 特殊条件下施工增加费 |  | 分部分项合计+单价措施项目合计-除税工程设备费
【新点2013清单造价江苏版 V10.3.5】
编制人（造价人员）： | [7 empty] | 复核人（造价工程师）：
总价措施项目清单与计价表
工程名称：徐州淮海港务区柳新镇中心幼儿园教学楼-钢结构 | [5 empty] | 标段： |  |  |  |  | 第3页 共3页
序号 | 项目编码 | 项目名称 |  | 计算基础 | 费率（%） |  | 金额（元） |  | 调整 费率（%） | 调整后 金额（元） |  | 备注
14 | 011707015001 | 智慧工地费用 |  | 分部分项合计+单价措施项目合计-除税工程设备费 | [7 empty] | 现场安全隐患排查、人员信息动态管理、扬尘管控视频监控、高处作业防护预警、危大工程监测预警和集成平台等设备、软件和管理费用。
15 | 011707016001 | 新冠疫情常态化防控 |  | 分部分项合计+单价措施项目合计-除税工程设备费
【新点2013清单造价江苏版 V10.3.5】
编制人（造价人员）： | [7 empty] | 复核人（造价工程师）：

## 4.3 表-12 其他项目清单与计价汇总表
其他项目清单与计价汇总表
工程名称：徐州淮海港务区柳新镇中心幼儿园教学楼-钢结构 |  |  |  | 标段： |  |  | 第1页 共1页
序号 | 项目名称 |  | 金额(元) |  | 结算金额(元) | 备注
1 | 暂列金额
2 | 暂估价
2.1 | 材料暂估价
2.2 | 专业工程暂估价
3 | 计日工
4 | 总承包服务费
合 计
【新点2013清单造价江苏版 V10.3.5】

## 4.4 表-12-3 专业工程暂估价及结算价表
专业工程暂估价及结算价表
工程名称：徐州淮海港务区柳新镇中心幼儿园教学楼-钢结构 |  |  |  |  | 标段： |  |  | 第1页 共1页
序号 | 工程名称 |  | 工程内容 | 暂估金额(元) |  | 结算金额(元) | 差额±(元) |  | 备注
合 计
【新点2013清单造价江苏版 V10.3.5】

## 4.5 表-13 规费、税金项目计价表
规费、税金项目计价表
工程名称：徐州淮海港务区柳新镇中心幼儿园教学楼-钢结构 |  |  |  | 标段： |  |  |  | 第1页 共1页
序号 | 项目名称 |  | 计算基础 |  | 计算基数(元) |  | 计算费率(％) |  | 金额(元)
1 | 规费 |  | 环境保护税+社会保险费+住房公积金 |  |  |  | 100.000
1.1 | 社会保险费 |  | 分部分项工程费+措施项目费+其他项目费-除税工程设备费 |  |  |  | 1.300
1.2 | 住房公积金 |  | 分部分项工程费+措施项目费+其他项目费-除税工程设备费 |  |  |  | 0.240
1.3 | 环境保护税 |  | 分部分项工程费+措施项目费+其他项目费-除税工程设备费
2 | 税金 |  | 分部分项工程费+措施项目费+其他项目费+规费-除税甲供材料和甲供设备费/1.01 |  |  |  | 9.000
合 计
【新点2013清单造价江苏版 V10.3.5】
编制人（造价人员）： | [5 empty] | 复核人（造价工程师）：

## 5.1 表-08 分部分项工程和单价措施项目清单与计价表
分部分项工程和单价措施项目清单与计价表
工程名称：徐州淮海港务区柳新镇中心幼儿园教学楼-电气 |  |  |  |  | 标段： |  |  |  |  | 第1页 共7页
序号 | 项目编码 | 项目名称 |  | 项目特征描述 |  | 计量 单位 | 工程量 | 金额（元）
[8 empty] | 综合单价 | 合价 |  | 其中
暂估价
1 | 030404017001 | 配电箱 |  | 1、名称：AZ1配电箱 2、安装方式：壁装 3、包含洞口预留及修复的相关费用 4、详见施工图设计 |  | 台 | 1
2 | 030404017002 | 配电箱 |  | 1、名称：AZ2配电箱 2、安装方式：壁装 3、包含洞口预留及修复的相关费用 4、详见施工图设计 |  | 台 | 1
3 | 030404017003 | 配电箱 |  | 1、名称：1-AL1配电箱 2、无端子接线2.5mm2:15个（单个箱体内量） 无端子接线4.0mm2:18个（单个箱体内量） 无端子接线6.0mm2:18（单个箱体内量） 3、安装方式：壁装 4、包含洞口预留及修复的相关费用 5、详见施工图设计 |  | 台 | 1
4 | 030404017004 | 配电箱 |  | 1、名称：2-AL1配电箱 2、无端子接线2.5mm2:33个（单个箱体内量） 无端子接线4.0mm2:12个（单个箱体内量） 无端子接线6.0mm2:12（单个箱体内量） 3、安装方式：壁装 4、包含洞口预留及修复的相关费用 5、详见施工图设计 |  | 台 | 1
本页小计
【新点2013清单造价江苏版 V10.3.5】
分部分项工程和单价措施项目清单与计价表
工程名称：徐州淮海港务区柳新镇中心幼儿园教学楼-电气 |  |  |  |  | 标段： |  |  |  |  | 第2页 共7页
序号 | 项目编码 | 项目名称 |  | 项目特征描述 |  | 计量 单位 | 工程量 | 金额（元）
[8 empty] | 综合单价 | 合价 |  | 其中
暂估价
5 | 030404017005 | 配电箱 |  | 1、名称：3-AL1配电箱 2、无端子接线2.5mm2:24个（单个箱体内量） 无端子接线4.0mm2:9个（单个箱体内量） 无端子接线6.0mm2:22（单个箱体内量） 3、安装方式：壁装 4、包含洞口预留及修复的相关费用 5、详见施工图设计 |  | 台 | 1
6 | 030404017006 | 配电箱 |  | 1、名称：3-AL2配电箱 2、无端子接线2.5mm2:3个（单个箱体内量） 无端子接线4.0mm2:6个（单个箱体内量） 无端子接线6.0mm2:10（单个箱体内量） 3、安装方式：壁装 4、包含洞口预留及修复的相关费用 5、详见施工图设计 |  | 台 | 1
7 | 030404017007 | 配电箱 |  | 1、名称：1-AX1、1-AX2配电箱 2、无端子接线2.5mm2:15个（单个箱体内量） 3、安装方式：壁装 4、包含洞口预留及修复的相关费用 5、详见施工图设计 |  | 台 | 2
8 | 030404017008 | 配电箱 |  | 1、名称：2-AX1、2-AX2配电箱 2、无端子接线2.5mm2:15个（单个箱体内量） 3、安装方式：壁装 4、包含洞口预留及修复的相关费用 5、详见施工图设计 |  | 台 | 2
本页小计
【新点2013清单造价江苏版 V10.3.5】
分部分项工程和单价措施项目清单与计价表
工程名称：徐州淮海港务区柳新镇中心幼儿园教学楼-电气 |  |  |  |  | 标段： |  |  |  |  | 第3页 共7页
序号 | 项目编码 | 项目名称 |  | 项目特征描述 |  | 计量 单位 | 工程量 | 金额（元）
[8 empty] | 综合单价 | 合价 |  | 其中
暂估价
9 | 030404017009 | 配电箱 |  | 1、名称：3-AX1、3-AX2配电箱 2、无端子接线2.5mm2:15个（单个箱体内量） 3、安装方式：壁装 4、包含洞口预留及修复的相关费用 5、详见施工图设计 |  | 台 | 2
10 | 030404017010 | 配电箱 |  | 1、名称：1-AX3配电箱 2、无端子接线2.5mm2:15个（单个箱体内量） 无端子接线4.0mm2:3个（单个箱体内量） 3、安装方式：壁装 4、包含洞口预留及修复的相关费用 5、详见施工图设计 |  | 台 | 1
11 | 030404017011 | 配电箱 |  | 1、名称：1-AK1配电箱 2、无端子接线4.0mm2:27个（单个箱体内量） 3、安装方式：壁装 4、包含洞口预留及修复的相关费用 5、详见施工图设计 |  | 台 | 1
12 | 030404017012 | 配电箱 |  | 1、名称：2-AK1配电箱 2、无端子接线4.0mm2:33个（单个箱体内量） 3、安装方式：壁装 4、包含洞口预留及修复的相关费用 5、详见施工图设计 |  | 台 | 1
13 | 030404017013 | 配电箱 |  | 1、名称：3-AK1配电箱 2、无端子接线4.0mm2:39个（单个箱体内量） 3、安装方式：壁装 4、包含洞口预留及修复的相关费用 5、详见施工图设计 |  | 台 | 1
本页小计
【新点2013清单造价江苏版 V10.3.5】
分部分项工程和单价措施项目清单与计价表
工程名称：徐州淮海港务区柳新镇中心幼儿园教学楼-电气 |  |  |  |  | 标段： |  |  |  |  | 第4页 共7页
序号 | 项目编码 | 项目名称 |  | 项目特征描述 |  | 计量 单位 | 工程量 | 金额（元）
[8 empty] | 综合单价 | 合价 |  | 其中
暂估价
14 | 030411003001 | 桥架 |  | 1、名称：桥架 2、型号：200*100 3、类型：含盖板、配件 4、接地方式：接地跨接线安装 |  | m | 103.08
15 | 030411003002 | 桥架 |  | 1、名称：桥架 2、型号：300*150 3、类型：含盖板、配件 4、接地方式：接地跨接线安装 |  | m | 54.53
16 | 030413001001 | 铁构件 |  | 1、名称：桥架支架制作安装 2、规格：详见施工说明 |  | kg | 190.87
17 | 031201003001 | 金属结构刷油 |  | 1、除锈级别：微锈 2、油漆品种：防锈漆 3、涂刷遍数、漆膜厚度：两遍 |  | kg | 190.87
18 | 030408008001 | 防火堵洞 |  | 1、名称：防火堵洞 2、部位：桥架预留洞及相关孔洞 |  | 处 | 3
19 | 030411001001 | 配管 |  | 1、名称：焊接钢管 2、规格：DN25 3、配置形式：暗配 4、含弯管等所有相关配件 |  | m | 26.52
20 | 030411001002 | 配管 |  | 1、名称：紧定式镀锌钢管 2、规格：DN15 3、配置形式：暗配 4、含弯管等所有相关配件 |  | m | 55.03
21 | 030411001003 | 配管 |  | 1、名称：紧定式镀锌钢管 2、规格：DN20 3、配置形式：暗配 4、含弯管等所有相关配件 |  | m | 2992.13
22 | 030411001004 | 配管 |  | 1、名称：紧定式镀锌钢管 2、规格：DN25 3、配置形式：暗配 4、含弯管等所有相关配件 |  | m | 71.71
23 | 030408001001 | 电力电缆 |  | 1、名称：电力电缆 2、规格：YJV-3*25+2*16 |  | m | 170.75
24 | 030408001002 | 电力电缆 |  | 1、名称：电力电缆 2、规格：YJV-5*6 |  | m | 81.37
本页小计
【新点2013清单造价江苏版 V10.3.5】
分部分项工程和单价措施项目清单与计价表
工程名称：徐州淮海港务区柳新镇中心幼儿园教学楼-电气 |  |  |  |  | 标段： |  |  |  |  | 第5页 共7页
序号 | 项目编码 | 项目名称 |  | 项目特征描述 |  | 计量 单位 | 工程量 | 金额（元）
[8 empty] | 综合单价 | 合价 |  | 其中
暂估价
25 | 030408006001 | 电力电缆头 |  | 1、名称：电力电缆头 2、规格：35mm2以下 |  | 个 | 12
26 | 030411004001 | 配线 |  | 1、名称：配线 2、规格：WDZ-BYJ-2.5 3、敷设部位：桥架内敷设 |  | m | 228.64
27 | 030411004002 | 配线 |  | 1、名称：配线 2、规格：WDZ-BYJ-4 3、敷设部位：桥架内敷设 |  | m | 3413.58
28 | 030411004003 | 配线 |  | 1、名称：配线 2、规格：WDZ-BYJ-6 3、敷设部位：桥架内敷设 |  | m | 531.24
29 | 030411004004 | 配线 |  | 1、名称：配线 2、规格：WDZ-BYJ-2.5 3、敷设部位：管内敷设 |  | m | 7988.96
30 | 030411004005 | 配线 |  | 1、名称：配线 2、规格：WDZ-BYJ-4 3、敷设部位：管内敷设 |  | m | 1613.85
31 | 030411004006 | 配线 |  | 1、名称：配线 2、规格：WDZ-BYJ-6 3、敷设部位：管内敷设 |  | m | 116.58
32 | 030404034001 | 照明开关 |  | 1、名称：单联开关 2、详见图纸 |  | 个 | 13
33 | 030404034002 | 照明开关 |  | 1、名称：双联开关 2、详见图纸 |  | 个 | 11
34 | 030404034003 | 照明开关 |  | 1、名称：三联开关 2、详见图纸 |  | 个 | 22
35 | 030404034004 | 照明开关 |  | 1、名称：四联开关 2、详见图纸 |  | 个 | 1
36 | 030404034005 | 照明开关 |  | 1、名称：双联双控开关 2、详见图纸 |  | 个 | 6
37 | 030404034006 | 照明开关 |  | 1、名称：三联双控开关 2、详见图纸 |  | 个 | 2
38 | 030404035001 | 插座 |  | 1、名称：HDMI插座面板 2、详见图纸 |  | 个 | 11
本页小计
【新点2013清单造价江苏版 V10.3.5】
分部分项工程和单价措施项目清单与计价表
工程名称：徐州淮海港务区柳新镇中心幼儿园教学楼-电气 |  |  |  |  | 标段： |  |  |  |  | 第6页 共7页
序号 | 项目编码 | 项目名称 |  | 项目特征描述 |  | 计量 单位 | 工程量 | 金额（元）
[8 empty] | 综合单价 | 合价 |  | 其中
暂估价
39 | 030404035002 | 插座 |  | 1、名称：TD插座面板 2、详见图纸 |  | 个 | 25
40 | 030404035003 | 插座 |  | 1、名称：小厨宝安全插座（带锁） 2、详见图纸 |  | 个 | 7
41 | 030404035004 | 插座 |  | 1、名称：清洁插座面板 2、详见图纸 |  | 个 | 7
42 | 030404035005 | 插座 |  | 1、名称：插座 2、详见图纸 |  | 个 | 51
43 | 030404035006 | 插座 |  | 1、名称：插座面板 2、详见图纸 |  | 个 | 51
44 | 030404035007 | 插座 |  | 1、名称：插座面板（带锁） 2、详见图纸 |  | 个 | 4
45 | 030404035008 | 插座 |  | 1、名称：空调安全插座（带锁） 2、详见图纸 |  | 个 | 19
46 | 030404035009 | 插座 |  | 1、名称：空调插座面板特殊带锁插座 2、详见图纸 |  | 个 | 13
47 | 030412004001 | 装饰灯 |  | 1、名称：嵌入式LED筒灯 2、详见图纸 |  | 套 | 261
48 | 030412004002 | 装饰灯 |  | 1、名称：嵌入式防雾筒灯 2、详见图纸 |  | 套 | 124
49 | 030412004003 | 装饰灯 |  | 1、名称：嵌入式可调角LED射灯 2、详见图纸 |  | 套 | 26
50 | 030412004004 | 装饰灯 |  | 1、名称：明装可调角LED射灯 2、详见图纸 |  | 套 | 32
51 | 030412004005 | 装饰灯 |  | 1、名称：大功率嵌入式LED筒灯 2、详见图纸 |  | 套 | 24
52 | 030412004006 | 装饰灯 |  | 1、名称：明装轨道射灯 2、详见图纸 |  | 套 | 20
53 | 030412004007 | 装饰灯 |  | 1、名称：轨道 2、详见图纸（含电头、尾塞、直接、软节等） |  | m | 23.5
54 | 030412004008 | 装饰灯 |  | 1、名称：LED灯带/硅胶软灯条 2、详见图纸 |  | 套 | 282
55 | 030412004009 | 装饰灯 |  | 1、名称：长条灯 2、图中所示1.6m 3、详见图纸 |  | 套 | 64
本页小计
【新点2013清单造价江苏版 V10.3.5】
分部分项工程和单价措施项目清单与计价表
工程名称：徐州淮海港务区柳新镇中心幼儿园教学楼-电气 |  |  |  |  | 标段： |  |  |  |  | 第7页 共7页
序号 | 项目编码 | 项目名称 |  | 项目特征描述 |  | 计量 单位 | 工程量 | 金额（元）
[8 empty] | 综合单价 | 合价 |  | 其中
暂估价
56 | 030412004010 | 装饰灯 |  | 1、名称：长条灯 2、图中所示1.8m 3、详见图纸 |  | 套 | 11
57 | 030412004011 | 装饰灯 |  | 1、名称：长条灯 2、图中所示2.1m 3、详见图纸 |  | 套 | 10
58 | 030412001001 | 普通灯具 |  | 1、名称：吸顶灯 2、详见图纸 |  | 套 | 7
59 | 030412004012 | 装饰灯 |  | 1、名称：定制艺术灯（夹层） 2、详见图纸 |  | 套 | 4
60 | 030412004013 | 装饰灯 |  | 1、名称：定制艺术灯（三层） 2、详见图纸 |  | 套 | 5
61 | 030412004014 | 装饰灯 |  | 1、名称：安全出口灯 2、规格：8W 3、敷设部位：门上0.2m处 |  | 套 | 7
62 | 030412004015 | 装饰灯 |  | 1、名称：应急照明灯 2、规格：8W 3、敷设部位：2.2m处 |  | 套 | 35
63 | 030412004016 | 装饰灯 |  | 1、名称：疏散指示灯 2、规格：8W 3、敷设部位：吊装 |  | 套 | 16
64 | 030412004017 | 装饰灯 |  | 1、名称：疏散指示灯（双向） 2、规格：8W 3、敷设部位：吊装 |  | 套 | 4
65 | 030404033001 | 风扇 |  | 1、名称：排气扇 |  | 台 | 18
66 | 030411006001 | 接线盒 |  | 1、名称：开关盒（钢制） |  | 个 | 243
67 | 030411006002 | 接线盒 |  | 1、名称：接线盒（钢制） |  | 个 | 658
分部分项合计
1 | 031301017001 | 脚手架搭拆 |  |  |  | 项 | 1
单价措施合计
本页小计
合 计
【新点2013清单造价江苏版 V10.3.5】

## 5.2 表-11 总价措施项目清单与计价表
总价措施项目清单与计价表
工程名称：徐州淮海港务区柳新镇中心幼儿园教学楼-电气 | [5 empty] | 标段： |  |  |  |  | 第1页 共3页
序号 | 项目编码 | 项目名称 |  | 计算基础 | 费率（%） |  | 金额（元） |  | 调整 费率（%） | 调整后 金额（元） |  | 备注
1 | 031302001001 | 安全文明施工费
1.1 |  | 基本费 |  | 分部分项合计+单价措施项目合计-除税工程设备费 | 1.500
1.2 |  | 增加费 |  | 分部分项合计+单价措施项目合计-除税工程设备费
1.3 |  | 扬尘污染防治增加费 |  | 分部分项合计+单价措施项目合计-除税工程设备费 | 0.210
2 | 031302002001 | 夜间施工增加 |  | 分部分项合计+单价措施项目合计-除税工程设备费
3 | 031302003001 | 非夜间施工增加 |  | 分部分项合计+单价措施项目合计-除税工程设备费
4 | 031302004001 | 二次搬运 |  | 分部分项合计+单价措施项目合计-除税工程设备费
5 | 031302005001 | 冬雨季施工增加 |  | 分部分项合计+单价措施项目合计-除税工程设备费
6 | 031302006001 | 已完工程及设备保护 |  | 分部分项合计+单价措施项目合计-除税工程设备费
7 | 031302008001 | 临时设施 |  | 分部分项合计+单价措施项目合计-除税工程设备费
8 | 031302009001 | 赶工措施 |  | 分部分项合计+单价措施项目合计-除税工程设备费
【新点2013清单造价江苏版 V10.3.5】
编制人（造价人员）： | [7 empty] | 复核人（造价工程师）：
总价措施项目清单与计价表
工程名称：徐州淮海港务区柳新镇中心幼儿园教学楼-电气 | [5 empty] | 标段： |  |  |  |  | 第2页 共3页
序号 | 项目编码 | 项目名称 |  | 计算基础 | 费率（%） |  | 金额（元） |  | 调整 费率（%） | 调整后 金额（元） |  | 备注
9 | 031302010001 | 工程按质论价 |  | 分部分项合计+单价措施项目合计-除税工程设备费
10 | 031302011001 | 住宅分户验收 |  | 分部分项合计+单价措施项目合计-除税工程设备费 | [7 empty] | 在计取住宅分户验收时，大型土石方工程、桩基工程和地下室部分不计入计费基础
11 | 031302012001 | 建筑工人实名制费用 |  | 分部分项合计+单价措施项目合计-除税工程设备费 | [7 empty] | 建筑工人实名制设备由建筑工人工资专用账户开户银行提供的，建筑工人实名制费用按表中费率乘以0.5系数计取
12 | 031302090001 | 地上、地下设施、建筑物的临时保护设施 |  | 分部分项合计+单价措施项目合计-除税工程设备费
13 | 031302091001 | 特殊条件下施工增加费 |  | 分部分项合计+单价措施项目合计-除税工程设备费
14 | 031302015001 | 智慧工地费用 |  | 分部分项合计+单价措施项目合计-除税工程设备费 | [7 empty] | 现场安全隐患排查、人员信息动态管理、扬尘管控视频监控、高处作业防护预警、危大工程监测预警和集成平台等设备、软件和管理费用。
【新点2013清单造价江苏版 V10.3.5】
编制人（造价人员）： | [7 empty] | 复核人（造价工程师）：
总价措施项目清单与计价表
工程名称：徐州淮海港务区柳新镇中心幼儿园教学楼-电气 | [5 empty] | 标段： |  |  |  |  | 第3页 共3页
序号 | 项目编码 | 项目名称 |  | 计算基础 | 费率（%） |  | 金额（元） |  | 调整 费率（%） | 调整后 金额（元） |  | 备注
15 | 031302016001 | 新冠疫情常态化防控 |  | 分部分项合计+单价措施项目合计-除税工程设备费
【新点2013清单造价江苏版 V10.3.5】
编制人（造价人员）： | [7 empty] | 复核人（造价工程师）：

## 5.3 表-12 其他项目清单与计价汇总表
其他项目清单与计价汇总表
工程名称：徐州淮海港务区柳新镇中心幼儿园教学楼-电气 |  |  |  | 标段： |  |  | 第1页 共1页
序号 | 项目名称 |  | 金额(元) |  | 结算金额(元) | 备注
1 | 暂列金额
2 | 暂估价
2.1 | 材料暂估价
2.2 | 专业工程暂估价
3 | 计日工
4 | 总承包服务费
合 计
【新点2013清单造价江苏版 V10.3.5】

## 5.4 表-12-3 专业工程暂估价及结算价表
专业工程暂估价及结算价表
工程名称：徐州淮海港务区柳新镇中心幼儿园教学楼-电气 |  |  |  |  | 标段： |  |  | 第1页 共1页
序号 | 工程名称 |  | 工程内容 | 暂估金额(元) |  | 结算金额(元) | 差额±(元) |  | 备注
1
合 计
【新点2013清单造价江苏版 V10.3.5】

## 5.5 表-13 规费、税金项目计价表
规费、税金项目计价表
工程名称：徐州淮海港务区柳新镇中心幼儿园教学楼-电气 |  |  |  | 标段： |  |  |  | 第1页 共1页
序号 | 项目名称 |  | 计算基础 |  | 计算基数(元) |  | 计算费率(％) |  | 金额(元)
1 | 规费 |  | 环境保护税+社会保险费+住房公积金 |  |  |  | 100.000
1.1 | 社会保险费 |  | 分部分项工程费+措施项目费+其他项目费-除税工程设备费 |  |  |  | 2.400
1.2 | 住房公积金 |  | 分部分项工程费+措施项目费+其他项目费-除税工程设备费 |  |  |  | 0.420
1.3 | 环境保护税 |  | 分部分项工程费+措施项目费+其他项目费-除税工程设备费
2 | 税金 |  | 分部分项工程费+措施项目费+其他项目费+规费-除税甲供材料和甲供设备费/1.01 |  |  |  | 9.000
合 计
【新点2013清单造价江苏版 V10.3.5】
编制人（造价人员）： | [5 empty] | 复核人（造价工程师）：

## 6.1 表-08 分部分项工程和单价措施项目清单与计价表
分部分项工程和单价措施项目清单与计价表
工程名称：徐州淮海港务区柳新镇中心幼儿园教学楼-智能化 |  |  |  |  | 标段： |  |  |  |  | 第1页 共41页
序号 | 项目编码 | 项目名称 |  | 项目特征描述 |  | 计量 单位 | 工程量 | 金额（元）
[8 empty] | 综合单价 | 合价 |  | 其中
暂估价
1 | 030505001001 | 网线 |  | 1）采用4对超五类24AWG非屏蔽双绞线（UTP）, 带宽：≥ 100MHz；采用通用圆形外护套结构并能提供五种颜色以上方便内外网或者监控网络施工区分。 2) 双绞线护套采用PVC材料，放射性有害金属控制在国际最严格标准内。 3）护套上有清楚的品牌、公司、长度标记，方便确认和施工 4）阻抗： (f=1-100MHz)100±15%Ω 5）物理带宽： 100MHz 6）电缆直径 ：5.1±0.2mm 7）绝缘电阻 ：≥ 5000MΩ/km (+20℃ DC (100-500) 8）操作温度 ：-20~60℃ 9）符合标准：GB 50311-2016; ISO/IEC 11801-2011; EIA/TIA 568C.2;YD/T 1019-2013等 |  | m | 1280
2 | 030403002001 | 电源线 |  | RVV2*1.5 |  | m | 600
本页小计
【新点2013清单造价江苏版 V10.3.5】
分部分项工程和单价措施项目清单与计价表
工程名称：徐州淮海港务区柳新镇中心幼儿园教学楼-智能化 |  |  |  |  | 标段： |  |  |  |  | 第2页 共41页
序号 | 项目编码 | 项目名称 |  | 项目特征描述 |  | 计量 单位 | 工程量 | 金额（元）
[8 empty] | 综合单价 | 合价 |  | 其中
暂估价
3 | 030505003001 | 交换机 |  | 1、千兆电口≥24个， 千兆 SFP光口≥4个；交换性能≥336Gbps，包转发率≥96Mpps； 2、支持防网关ARP欺骗，支持端口保护、隔离，支持防止ARP攻击功能； 3、支持交换机端口设置为信任端口或非信任端口，非信任端口也可设置白名单响应DHCP报文； 4、支持IEEE 802.3az 标准的 EEE节能技术：当EEE使能时，从而大幅度的减小端口在该阶段的功耗，达到了节能的目的； 5、支持支持SNMPv1/v2c/v3，支持WEB网管特性； 6、支持4K个VLAN； 7、支持STP、RSTP、MSTP协议； 8、支持MAC地址≥8K，支持MAC地址自动学习，支持源MAC地址过滤； |  | 台 | 3
4 | 030411004001 | 室内广播线 |  | RVS2*1.5 |  | m | 800
5 | 030411004002 | 室外广播线 |  | RVV2*2.5 |  | m | 300
6 | 030411002001 | 辅材 |  | 系统辅材，含接线、水晶头、电源接头、卡接、扎线等 |  | 项 | 1
7 | 030501012001 | 施工费 |  |  |  | 项 | 1
8 | 030502003001 | 天花喇叭 |  | 1、额定功率(100V)： 3W, 6W；额定功率(70V)： 1.5W, 3W； 2、灵敏度(1W/1M)： 89dB；最大灵敏度(W/1M)： 96dB； 3、频率响应(-10dB)： 100-16KHz； |  | 只 | 9
本页小计
【新点2013清单造价江苏版 V10.3.5】
分部分项工程和单价措施项目清单与计价表
工程名称：徐州淮海港务区柳新镇中心幼儿园教学楼-智能化 |  |  |  |  | 标段： |  |  |  |  | 第3页 共41页
序号 | 项目编码 | 项目名称 |  | 项目特征描述 |  | 计量 单位 | 工程量 | 金额（元）
[8 empty] | 综合单价 | 合价 |  | 其中
暂估价
9 | 030502013001 | 室外防水音柱 |  | 1．额定功率(100V)：60W 2．额定功率(70V)：30W 3．灵敏度≥92dB 4．频率响应：100-20KHz 5．喇叭单元：4"×2,3"×1 6.防护等级：IP66 |  | 只 | 5
10 | 030503004001 | 2.4G网络IP有源音箱 |  | 1.设备壁挂式设计。 2.内置1路网络硬件音频解码模块。 3.设备集成有数字功放，功率≥2×20，具有1个主音箱和1个副音箱。 4.支持通过后台软件对终端进行远程固件升级。 5.支持1路音频线路输入接口，具有独立的音量调节功能。 6.设备内置2.4G无线音频模块，2.40MHz—2.53MHz传输频率，配备头戴式话筒，支持音量调节。 7.具有1路RJ45网络接口，100Mbps传输速率。 8.频率响应范围80Hz～16KHz。 9.信噪比＞65dB |  | 套 | 6
11 | 030502001001 | PC机 |  | I3/8G/256G/21.5寸 |  | 台 | 1
12 | 030501017001 | IP网络广播系统分控软件 |  | 1.数字客户端分控软件运行于Windows操作系统的台式电脑或笔记本电脑（兼容(win7-win10、server2008或更高版本)），用户登陆通过系统服务器的权限验证即可进行对广播系统的控制。。 2.客户端软件利用网络（局域网、广域网）远程登录到服务 |  | 套 | 1
本页小计
【新点2013清单造价江苏版 V10.3.5】
分部分项工程和单价措施项目清单与计价表
工程名称：徐州淮海港务区柳新镇中心幼儿园教学楼-智能化 |  |  |  |  | 标段： |  |  |  |  | 第4页 共41页
序号 | 项目编码 | 项目名称 |  | 项目特征描述 |  | 计量 单位 | 工程量 | 金额（元）
[8 empty] | 综合单价 | 合价 |  | 其中
暂估价
器，支持多套客户端软件同时登录到服务器，各套客户端软件独立工作。 3.可实现终端状态查看、音频播放、监听、广播及对讲、会话状态监控等功能。 4.支持实时查看终端工作状态、音量、任务，并且可在终端状态界面设置终端音量。 5.支持创建文本广播任务，可实现将文本转成语音，支持后台调整语速。 6.支持创建终端采集任务，可设置普通、中级的采集音质类型。 7.支持创建声卡采集任务，可通过分控客户端所在电脑的声卡进行实时采播，并且支持将采播的内容进行录音存储。 8.支持创建音乐播放任务，可进行本地文件播放，可选择多首歌曲进行顺序播放或循环播放或随机播放。 9.支持进行发起监听功能，在会话状态选择监听终端，可监听某任务播放的内容。 10.支持远程对某终端/分区或全区进行实时的寻呼广播，支持选择网络寻呼话筒进行实时对讲。 ★11.支持分控端查看终端上下线记录，可设置终端掉线弹窗提示。（提供功能界面截图佐证）
13 | 030501007001 | 寻呼话筒 |  | 1.采用话筒桌面式 |  | 台 | 1
本页小计
【新点2013清单造价江苏版 V10.3.5】
分部分项工程和单价措施项目清单与计价表
工程名称：徐州淮海港务区柳新镇中心幼儿园教学楼-智能化 |  |  |  |  | 标段： |  |  |  |  | 第5页 共41页
序号 | 项目编码 | 项目名称 |  | 项目特征描述 |  | 计量 单位 | 工程量 | 金额（元）
[8 empty] | 综合单价 | 合价 |  | 其中
暂估价
设计，带有7英寸显示屏，带触摸控制功能；显示屏自带数字键、功能键，支持通过触摸呼叫广播，支持呼叫分区及多个分区，呼叫全区广播；可支持10个按键自定义一键呼叫广播功能。 2.内置1路网络硬件音频解码模块，具有1路RJ45网络接口，100Mbps传输速率。 3.支持监听任意终端功能，内置2W全频高保真扬声器，实现双向通话和网络监听。 ★4.支持1路音频线路输入，支持采集播放功能；具有1路音频线路输出，可外接功率放大器。（提供设备线路输入与输出接口佐证图） 5.支持直接操作呼叫或对讲任意终端，支持通过话筒广播呼叫功能，广播延时低于100毫秒。 6.支持多种呼叫策略，包括无响应转移、占线转移、关机转移；自动接听、手动接听，支持自定义接听提示音，支持转移时间、无人接听时间、呼叫等待时间自定义。 7.具有1个3.5耳机接口、1路3.5话筒输入接口。 ★8.具有1路短路输出接口、1路短路输入接口。（提供设备短路输
本页小计
【新点2013清单造价江苏版 V10.3.5】
分部分项工程和单价措施项目清单与计价表
工程名称：徐州淮海港务区柳新镇中心幼儿园教学楼-智能化 |  |  |  |  | 标段： |  |  |  |  | 第6页 共41页
序号 | 项目编码 | 项目名称 |  | 项目特征描述 |  | 计量 单位 | 工程量 | 金额（元）
[8 empty] | 综合单价 | 合价 |  | 其中
暂估价
入与输出接口佐证图） 9.支持通过后台软件对终端进行远程固件升级。 10.信噪比＞65dB，总偕波失真≤1%，LIEN OUT频率响应：80Hz～16KHz，输出电平：1000mV。 技术参数 1.网络接口：标准RJ45输入 2.支持协议：TCP/IP，UDP 3.音频格式：MP3 4.采样率：8KHz~48KHz 5.传输速率：100Mbps 6.音频模式：16位CD音质 7.显示屏尺寸：7英寸 8.屏幕分辨率：800 x 480 像素 9.屏幕类型：65K色DGUS屏 10.键盘类型：虚拟QWERTY键盘 11.键盘输入方式：触控 12.内接扬声器阻抗及额定功率：4Ω，2W 13.总偕波失真：≤1% 14.内置喇叭频率响应：317Hz~3.4KHz +1/-3dB 15.LIEN OUT频率响应：80Hz~16KHz +1/-3dB 16.信噪比：>65dB 17.PHONE OUT输出阻抗及额定功率：32Ω，2mW 18.LINE OUT 输出电平：1000mV 工业标准压线接线端子 19.LINE OUT
本页小计
【新点2013清单造价江苏版 V10.3.5】
分部分项工程和单价措施项目清单与计价表
工程名称：徐州淮海港务区柳新镇中心幼儿园教学楼-智能化 |  |  |  |  | 标段： |  |  |  |  | 第7页 共41页
序号 | 项目编码 | 项目名称 |  | 项目特征描述 |  | 计量 单位 | 工程量 | 金额（元）
[8 empty] | 综合单价 | 合价 |  | 其中
暂估价
输出阻抗：470Ω 20.LINE IN输入灵敏度：350mV 工业标准压线接线端子 21.MIC输入灵敏度（非平衡）：10mV 22.短路输入：干接点输入 23.短路输出：最大1A/30VDC干接点 24.工作温度：5℃～40℃ 25.工作湿度：20%～80%相对湿度，无结露 26.整机功耗：≤6W
14 | 030501013001 | 远程分控移动端操作软件 |  | 1、移动端APP（手机或平板）软件，通过扫描二维码方式与网络广播服务器或广播系统管控电脑建立连接。 2、支持移动端远程操控广播管理界面，可实现节目的播放、终端的管理、系统设置、音量调节等操作。 ★3、移动端APP具备基本辅助工具，包括荧光笔、放大镜等，移动端可对网络广播系统的电子地图进行批注，可通过广播服务器或广播系统管理电脑输出到液晶电视或大屏或投影等显示设备上，适应各类监控广播工程中进行可视化地指挥和管理。（提供移动APP软件的辅助工具界面截图） |  | 套 | 1
本页小计
【新点2013清单造价江苏版 V10.3.5】
分部分项工程和单价措施项目清单与计价表
工程名称：徐州淮海港务区柳新镇中心幼儿园教学楼-智能化 |  |  |  |  | 标段： |  |  |  |  | 第8页 共41页
序号 | 项目编码 | 项目名称 |  | 项目特征描述 |  | 计量 单位 | 工程量 | 金额（元）
[8 empty] | 综合单价 | 合价 |  | 其中
暂估价
15 | 030506002001 | 数字功放60W |  | 1.设备采用标准19英寸机架设计，带有3.4英寸LCD显示屏。 2.内置1路网络硬件音频解码模块。 3.支持1路线路输入和1路话筒输入接口，可独立调节音量。 4.支持高低音调节电位器控制。 5.具有1路EMC输入接口，具有最高优先级。 6.具有1路音频输出接口。 7.具有1路三线制强切输出接口，无需强切电源。 8.集成数字功放，功率≥60W；支持定压方式输出。 9.支持通过后台软件对终端进行远程固件升级。 10.具有1路RJ45网络接口，100Mbps传输速率。 11.频率响应范围80Hz～16KHz。 12.信噪比＞65dB |  | 台 | 2
16 | 030506002002 | 数字功放120W |  | 1.设备采用标准19英寸机架设计，带有≥3.4英寸LCD显示屏，支持红外遥控器点播服务器节目库任意内容，可控制播放/暂停。 2.内置1路网络硬件音频解码模块，具有1路RJ45网络接口，100Mbps传输速率。 3.支持1路线路输入和1路话筒输入接口，可独立调节音量；具有1路EMC输入接口，具有最高优先级；支持高低音调节电位器控制；具有1路音频输出接口。 4.具有1路三线制强 |  | 台 | 2
本页小计
【新点2013清单造价江苏版 V10.3.5】
分部分项工程和单价措施项目清单与计价表
工程名称：徐州淮海港务区柳新镇中心幼儿园教学楼-智能化 |  |  |  |  | 标段： |  |  |  |  | 第9页 共41页
序号 | 项目编码 | 项目名称 |  | 项目特征描述 |  | 计量 单位 | 工程量 | 金额（元）
[8 empty] | 综合单价 | 合价 |  | 其中
暂估价
切输出接口，无需强切电源。 5.集成数字功放，功率≥120W；支持定压100V方式输出 6.支持通过后台软件对终端进行远程固件升级。 7.频率响应范围80Hz～16KHz，谐波失真≤1%，信噪比＞65dB。 8.支持状态灯显示，包括电平指示灯、保护指示灯、待机指示灯等。 9.具有USB播放功能，接入U盘。可遥控播放任意一首歌曲和播放上一曲、下一曲、暂停、停止等功能（或选择面板按键操作）。 10.一路短路输入，可以用作触发预置语音提示（或报警），亦可用于控制门禁联动输入短路信号。 11.自带1路100V定压功率备份输入接口，可灵活组成一主多备、多主一备、多主多备的高可靠公共打铃系统。 12.内置高性能主/备切换检测模块，断网断电以及本机故障时0.3秒内切换到备份功率输入，满足高可靠公共打铃系统需求。
本页小计
【新点2013清单造价江苏版 V10.3.5】
分部分项工程和单价措施项目清单与计价表
工程名称：徐州淮海港务区柳新镇中心幼儿园教学楼-智能化 |  |  |  |  | 标段： |  |  |  |  | 第10页 共41页
序号 | 项目编码 | 项目名称 |  | 项目特征描述 |  | 计量 单位 | 工程量 | 金额（元）
[8 empty] | 综合单价 | 合价 |  | 其中
暂估价
17 | 030506002003 | 数字功放240W |  | 1.设备采用标准19英寸机架设计，带有3.4英寸LCD显示屏。 2.内置1路网络硬件音频解码模块。 3.支持1路线路输入和1路话筒输入接口，可独立调节音量。 4.支持高低音调节电位器控制。 5.具有1路EMC输入接口，具有最高优先级。 6.具有1路音频输出接口。 7.具有1路三线制强切输出接口，无需强切电源。 8.集成数字功放，功率≥240W；支持定压方式输出。 9.支持通过后台软件对终端进行远程固件升级。 10.具有1路RJ45网络接口，100Mbps传输速率。 11.频率响应范围80Hz～16KHz。 12.信噪比＞65dB |  | 台 | 1
18 | 030506002004 | 无线话筒 |  | 1、频率指标：640-690MHz 740-790MHz 807-830MHz 共三段 共500个频率 2、调制方式：宽带FM 3、频道数目：500个 4、频道间隔：250KHz 5、频率稳定度：±0.005%以内 6、动态范围：100dB 7、最大频偏：±45KHz 8、频率响应：80Hz-18KHz（±3dB）（整个系统的频率取决于话筒单元） 9、综合信噪比：10 |  | 台 | 2
本页小计
【新点2013清单造价江苏版 V10.3.5】
分部分项工程和单价措施项目清单与计价表
工程名称：徐州淮海港务区柳新镇中心幼儿园教学楼-智能化 |  |  |  |  | 标段： |  |  |  |  | 第11页 共41页
序号 | 项目编码 | 项目名称 |  | 项目特征描述 |  | 计量 单位 | 工程量 | 金额（元）
[8 empty] | 综合单价 | 合价 |  | 其中
暂估价
5dB 10、综合失真：≤0.5% 11、工作距离：约100m（工作距离取决于很多因素，包括RF信号的吸收、反射和干扰等）直线无障碍 接收机指标 1、接收机方式：二次变频超外差 2、中频频率：110MHz，10.7MHz 3、无线接口：BNC/50Ω 4、灵敏度：12dB μV（80dBS/N) 5、灵敏度调节范围：12-32dB μV 6、离散抑制：≥75dB 7、最大输出电平：+10dBV 8、电方式：DC12V-1A输入 发射机指标 1、音头：动圈式麦克风（双手持话筒） 2、天线：手持麦克风内置螺旋天线，佩挂发射机采用1/4波长鞭状天线 3、输出功率：高功率30mW；低功率3mW 4、离散抑制：-60dB 5、配套有1台接收主机和2个无线手持话筒。
19 | 030505001002 | 对数指向性天线 |  | 1、频带范围：680~960MHz 2、水平面波源宽度：60° 3、垂直面波源宽度：50° 4、前后比：＞18 5、驻波比：＜1.5 6、模化形式：垂直 7、最大功率：50W |  | 对 | 2
本页小计
【新点2013清单造价江苏版 V10.3.5】
分部分项工程和单价措施项目清单与计价表
工程名称：徐州淮海港务区柳新镇中心幼儿园教学楼-智能化 |  |  |  |  | 标段： |  |  |  |  | 第12页 共41页
序号 | 项目编码 | 项目名称 |  | 项目特征描述 |  | 计量 单位 | 工程量 | 金额（元）
[8 empty] | 综合单价 | 合价 |  | 其中
暂估价
20 | 030504001001 | 天线放大器 |  | 1、频带范围：640~960MHz 2、增益：12dB 3、输出/入阻抗：50Ω 4、端口形式：BNC 5、电源供应：DC 9V（无线接收机天线端子供电，接力供电到串联的同类放大器）电源LED显示 6、尺寸：长66 x 直径25mm 7、重量：0.05Kg |  | 对 | 2
21 | 030501001001 | 17寸IP网络广播服务器控制中心 |  | 1.IP网络数字广播服务器软件的运行载体，是广播系统的控制中心。 2.安装在主控室，对整个广播系统进行实时有效的管理。 产品特点 1.工业级机柜式机箱设计，机箱采用钢结构，有较高的防磁、防尘、防冲击的能力。 2.17.3英寸LED液晶显示屏，内置五线工业加固触摸屏，简单易用的触摸屏操控。 3.内置工业级抽拉键盘、内置工业级触控鼠标面板+左右按键设计，支持通过USB接口外接鼠标键盘，方便用户操作。 4.工业级专用主板设计，Intel Core i5四核处理器，处理速度更快，运作性能更强，可以长时期不断电稳定工作。 5.内置大容量128GBmSATA固态硬盘，具有抗震动、抗摔、读写速度快、功耗低等特点。 |  | 台 | 1
本页小计
【新点2013清单造价江苏版 V10.3.5】
分部分项工程和单价措施项目清单与计价表
工程名称：徐州淮海港务区柳新镇中心幼儿园教学楼-智能化 |  |  |  |  | 标段： |  |  |  |  | 第13页 共41页
序号 | 项目编码 | 项目名称 |  | 项目特征描述 |  | 计量 单位 | 工程量 | 金额（元）
[8 empty] | 综合单价 | 合价 |  | 其中
暂估价
6.自带8路USB接口，6路通用串口（6组工业异步传输接口），最高480M传输速率。方便外扩周边设备接入。 7.自带1路千兆网卡，同时兼容百兆网络。自适应交换机连接系统。 8.支持双显卡，可外接最大FullHD显示设备。 9.具有一路短路触发开机运行接口，用于外部设备定时驱动开机运行，实现无人值守功能。 10.支持操作系统配置通电自动开机、定时自动开机，定时自动关机功能，方便项目灵活操作管理。 11.运载服务器软件后构成系统管理控制中心，服务器软件采用后台系统服务运行，是企业级的标准服务器工作模式，开机系统即可自动运行，相比运行在界面前台的软件具有更高的稳定性和可靠性。 12.支持录音存储功能，可在后台自定义设置录音文件保存路径。 技术参数 1.显示屏尺寸：17.3英寸 2.屏幕颜色：TFT262144色真彩色 3.显示屏：17.3〞高分辨率LED液晶屏(1920*1080) 4.触摸屏：10点电容触摸屏 5.工作环境温度：-10℃~50℃ 6.相对湿度：10%～95%，非凝结状态
本页小计
【新点2013清单造价江苏版 V10.3.5】
分部分项工程和单价措施项目清单与计价表
工程名称：徐州淮海港务区柳新镇中心幼儿园教学楼-智能化 |  |  |  |  | 标段： |  |  |  |  | 第14页 共41页
序号 | 项目编码 | 项目名称 |  | 项目特征描述 |  | 计量 单位 | 工程量 | 金额（元）
[8 empty] | 综合单价 | 合价 |  | 其中
暂估价
7.芯片组：Intel B75 8.标准接口：6 x 串口；1xHDMI、1xVGA；8xUSB口 9.存储：支持3.5"、2.5"、mSATA硬盘；标配：mSATA 128G 10.内存：DDR3 1333/1600 MHz 最大支持16GB；标配：4G /DDR3/ 1600 MHz 11.网卡：1个Realtek GbE，1000M 12.网络协议：支持IPV6、IPV4网络协议 13.CPU：Intel Core i5 3.10GHz 四核 14.系统音频信号信噪比：LINE：70dB；MIC：60dB 15.系统音频信号失真度：1KHz<0.5% 16.系统音频信号标准输入电平：LINE：300mV； MIC：5mV 17.系统音频信号标准输出电平：0dBV 18.电源：输入电压：AC100V-240V 19.软件操作平台：Windows server 2008 20.尺寸：484mm(W)x358.5mm(H)x306.5mm(D)（不含提手） 21.重量：18.40kg
22 | 030504005001 | 数字化IP网络广播客户端管理软件 |  | 1.软件是整个系统的运行核心，统一管理系统内所有音频终端，包括寻呼话筒、对讲终端、广播终端和消防接口(VN.XL47413)设备，实时显示音频终端的IP地址、在线状态、任务状态、音量等运行状 |  | 套 | 1
本页小计
【新点2013清单造价江苏版 V10.3.5】
分部分项工程和单价措施项目清单与计价表
工程名称：徐州淮海港务区柳新镇中心幼儿园教学楼-智能化 |  |  |  |  | 标段： |  |  |  |  | 第15页 共41页
序号 | 项目编码 | 项目名称 |  | 项目特征描述 |  | 计量 单位 | 工程量 | 金额（元）
[8 empty] | 综合单价 | 合价 |  | 其中
暂估价
态。 2.支撑各音频终端的运行，负责音频流传输管理，响应各音频终端播放请求和音频全双工交换，支持B/S架构，通过网页登陆可进行终端管理、用户管理、节目播放管理、音频文件管理、录音存贮、内部通讯调度处理等功能。 3.管理节目库资源，为所有音频终端器提供定时播放和实时点播媒体服务，响应各终端的节目播放请求，为各音频工作站提供数据接口服务。 4.提供全双工语音数据交换，响应各对讲终端的呼叫和通话请求，支持一键呼叫、一键对讲、一键求助、一键报警等通话模式，支持自动接听、手动接听，支持自定义接听提示音。 5.支持多种呼叫策略，包括无响应转移、占线转移、关机转移，支持时间策略和转移策略自定义设置。支持设置对讲终端呼叫策略，可自定义通话时间0-180S或不受限，可选择是否自动接听，支持自定义选择来电铃声与等待铃声。 6.支持终端短路输入联动触发，可任意设置联动触发方案和触发终端数量，触发方案包括短路输出、音乐播放、巡更警报等。 7.编程定时任务，
本页小计
【新点2013清单造价江苏版 V10.3.5】
分部分项工程和单价措施项目清单与计价表
工程名称：徐州淮海港务区柳新镇中心幼儿园教学楼-智能化 |  |  |  |  | 标段： |  |  |  |  | 第16页 共41页
序号 | 项目编码 | 项目名称 |  | 项目特征描述 |  | 计量 单位 | 工程量 | 金额（元）
[8 empty] | 综合单价 | 合价 |  | 其中
暂估价
支持编程多套定时方案，支持选择任意终端和设置任意时间；支持定时任务执行测试、设置重复周期。支持定时任务多种音源选择（音乐播放、声卡采集、终端采集）。 8.支持多套定时打铃方案同时启用，每套定时打铃方案支持多套任务同时进行，支持一键启用/停用所有方案。 9.支持定时打铃功能，支持打铃方案克隆，任务执行与停止控制、定时任务禁用与启用功能。 10.支持定时巡更功能，支持自定义巡更任务的执行时间及重复周期，可自定义指示灯闪烁间隔时间0-30s。 11.支持今日任务列表查看，轻松管理今日执行的所有定时任务信息和执行状态。 ★12.通过网页登陆广播系统后台可对终端进行5段均衡器调节：可对终端进行80Hz、300Hz、1KHz、3KHz、10KHz频点的±16dB调节，使得终端设备在现场使用环境不同而调节修饰音效。（提供功能界面截图佐证） 13.支持对8路功率分区终端进行功率控制分区设置，通过web页面后台或分控客户端均可轻松设置分区。
本页小计
【新点2013清单造价江苏版 V10.3.5】
分部分项工程和单价措施项目清单与计价表
工程名称：徐州淮海港务区柳新镇中心幼儿园教学楼-智能化 |  |  |  |  | 标段： |  |  |  |  | 第17页 共41页
序号 | 项目编码 | 项目名称 |  | 项目特征描述 |  | 计量 单位 | 工程量 | 金额（元）
[8 empty] | 综合单价 | 合价 |  | 其中
暂估价
14.支持对终端设置时间显示配置，可设置0-6级别亮度值，可设置离线后不显示时间等模式。 15.支持对终端设置不同的灯光模式，可分别自定义设置红灯亮、红灯灭、绿灯亮、绿灯灭时间0.1S-10S。 16.支持配置终端冻结时间，在终端被冻结期间禁止终端执行任务，适用于考试或休息等场景。 17.支持广播、对讲、实时采集、终端监听进行录音；支持文本广播功能，可实现将文本转成语音，支持后台调整语速。 18.支持对终端进行远程固件升级，无需到终端本地升级，减轻维护人员工作强度。支持后台换肤功能，可根据喜好自由切换皮肤主题。 19.支持终端明细导出功能，支持通过表格方式导出当前系统终端的配置详情，为系统管理带来方便。支持批量修改定时任务的时间、执行终端。 20.日志记录系统运行状态，实时记录系统运行及终端工作状态，每次呼叫、通话和广播操作均有记录
本页小计
【新点2013清单造价江苏版 V10.3.5】
分部分项工程和单价措施项目清单与计价表
工程名称：徐州淮海港务区柳新镇中心幼儿园教学楼-智能化 |  |  |  |  | 标段： |  |  |  |  | 第18页 共41页
序号 | 项目编码 | 项目名称 |  | 项目特征描述 |  | 计量 单位 | 工程量 | 金额（元）
[8 empty] | 综合单价 | 合价 |  | 其中
暂估价
23 | 030504001002 | 调音台 |  | 1.专业型紧凑式调音台，采用超低噪声离散式麦克风前置放大器和+48V幻象电源，功能强大齐全，音质动听。 2.提供4路Mic输入接口兼容4路线路输入接口，话筒输入接口带48V幻像电源。 3.提供4组立体线性输入，可连接立体设备。 4.每路单声道输入通道设有3段EQ，设有峰值LED指示灯。 5.提供1组立体声主输出、1组辅助输出、1组立体声监听输出、1路耳机监听输出、1组CD/Tape输出。 6.内置24位DSP效果器，提供100种预设效果。 |  | 台 | 1
24 | 030503003001 | IP音频采集器 |  | 1.网络接口：标准RJ45输入 2.支持协议：TCP/IP，UDP，IGMP(组播) 3.音频格式：MP3 4.传输速率：100Mbps 5.音频模式：ADPCM PCM 6.输入频率：80Hz～14KHz +1/-3dB 7.信噪比：>65dB 8.功耗：≤10W 9.输入电源：DC12V/1A |  | 台(套) | 1
本页小计
【新点2013清单造价江苏版 V10.3.5】
分部分项工程和单价措施项目清单与计价表
工程名称：徐州淮海港务区柳新镇中心幼儿园教学楼-智能化 |  |  |  |  | 标段： |  |  |  |  | 第19页 共41页
序号 | 项目编码 | 项目名称 |  | 项目特征描述 |  | 计量 单位 | 工程量 | 金额（元）
[8 empty] | 综合单价 | 合价 |  | 其中
暂估价
25 | 030504001003 | CD播放器 |  | 1、微电脑控制，轻触式按键操作； 2、吸入式机芯，防尘效果更好，使用寿命更长； 3、高亮度动态VFD荧光显示，清晰醒目； 4、采用进口数码机芯，系统+ESS解码方案，超强纠错功能； 5、自动播放控制，全数码伺服； 6、可播放：CD/VCD/MP3/DVD碟片； 7、1路音频信号左右声道（L /R）输出； 8、内置宽频高保真监听扬声器，音质丰满、清晰；并设有监听音量调节旋钮，音量可调； 9、内置MP3播放器，可读USB和SD卡； |  | 台 | 1
26 | 030503006001 | 调谐器 |  | 1、高亮度动态VFD荧光显示，清晰醒目，微电脑控制，轻触式按键操作； 2、调频、调幅（AM/FM）立体声二波段接收可选，电台频率记忆存储可达99个； 3、电台频率自动搜索存储功能，且有断电记忆功能； 4、采用石英锁相环路频率合成器式调谐回路技术，接收频率精确稳定； 5、两组接收天线输入：AM接收天线输入；FM接收天线75Ω输入； 6、1路音频信号左右声道（L /R）输出； 7、可通过面板按键或红外遥控器控制操作； |  | 台 | 1
本页小计
【新点2013清单造价江苏版 V10.3.5】
分部分项工程和单价措施项目清单与计价表
工程名称：徐州淮海港务区柳新镇中心幼儿园教学楼-智能化 |  |  |  |  | 标段： |  |  |  |  | 第20页 共41页
序号 | 项目编码 | 项目名称 |  | 项目特征描述 |  | 计量 单位 | 工程量 | 金额（元）
[8 empty] | 综合单价 | 合价 |  | 其中
暂估价
27 | 030503004002 | 话筒 |  | 1、阻抗：200Ω； 2、灵敏度：-45dB； 3、频率响应：40-16KHz ； 4、换能方式：驻极体 5、前奏音灵敏度：-50dB±2dB 6、钟声提示：带钟声提示功能 7、线材配备：10米（卡农母头转6.35音频线） 8、咪杆长度 ：390mm 9、具备有灯环提示功能 |  | 只 | 1
28 | 030504001004 | CH系列寻呼话筒 |  | 1.采用话筒桌面式设计，带有7英寸显示屏，带触摸控制功能；显示屏自带数字键、功能键，支持通过触摸呼叫广播，支持呼叫分区及多个分区，呼叫全区广播；可支持10个按键自定义一键呼叫广播功能。 2.内置1路网络硬件音频解码模块，具有1路RJ45网络接口，100Mbps传输速率。 3.支持监听任意终端功能，内置2W全频高保真扬声器，实现双向通话和网络监听。 4.支持1路音频线路输入，支持采集播放功能；具有1路音频线路输出，可外接功率放大器。 5.支持直接操作呼叫或对讲任意终端，支持通过话筒广播呼叫功能，广播延时低于100毫秒。 6.支持多种呼叫策略，包括无响应转移、占线转移、关机转移；自动接听 |  | 台 | 1
本页小计
【新点2013清单造价江苏版 V10.3.5】
分部分项工程和单价措施项目清单与计价表
工程名称：徐州淮海港务区柳新镇中心幼儿园教学楼-智能化 |  |  |  |  | 标段： |  |  |  |  | 第21页 共41页
序号 | 项目编码 | 项目名称 |  | 项目特征描述 |  | 计量 单位 | 工程量 | 金额（元）
[8 empty] | 综合单价 | 合价 |  | 其中
暂估价
、手动接听，支持自定义接听提示音，支持转移时间、无人接听时间、呼叫等待时间自定义。 7.具有1个3.5耳机接口、1路3.5话筒输入接口。 8.具有1路短路输出接口、1路短路输入接口。 9.支持通过后台软件对终端进行远程固件升级。 10.信噪比＞65dB，总偕波失真≤1%，LIEN OUT频率响应：80Hz～16KHz，输出电平：1000mV。 技术参数 1.网络接口：标准RJ45输入 2.支持协议：TCP/IP，UDP 3.音频格式：MP3 4.采样率：8KHz~48KHz 5.传输速率：100Mbps 6.音频模式：16位CD音质 7.显示屏尺寸：7英寸 8.屏幕分辨率：800 x 480 像素 9.屏幕类型：65K色DGUS屏 10.键盘类型：虚拟QWERTY键盘 11.键盘输入方式：触控 12.内接扬声器阻抗及额定功率：4Ω，2W 13.总偕波失真：≤1% 14.内置喇叭频率响应：317Hz~3.4KHz +1/-3dB 15.LIEN OUT频率响应：80Hz~16KHz +1/-3dB
本页小计
【新点2013清单造价江苏版 V10.3.5】
分部分项工程和单价措施项目清单与计价表
工程名称：徐州淮海港务区柳新镇中心幼儿园教学楼-智能化 |  |  |  |  | 标段： |  |  |  |  | 第22页 共41页
序号 | 项目编码 | 项目名称 |  | 项目特征描述 |  | 计量 单位 | 工程量 | 金额（元）
[8 empty] | 综合单价 | 合价 |  | 其中
暂估价
16.信噪比：>65dB 17.PHONE OUT输出阻抗及额定功率：32Ω，2mW 18.LINE OUT 输出电平：1000mV 工业标准压线接线端子 19.LINE OUT 输出阻抗：470Ω 20.LINE IN输入灵敏度：350mV 工业标准压线接线端子 21.MIC输入灵敏度（非平衡）：10mV 22.短路输入：干接点输入 23.短路输出：最大1A/30VDC干接点 24.工作温度：5℃～40℃ 25.工作湿度：20%～80%相对湿度，无结露 26.整机功耗：≤6W
29 | 030503005001 | IP网络音箱 |  | 1.设备壁挂式设计，设备采用嵌入式计算机技术和DSP音频处理技术设计,内置1路网络硬件音频解码模块,具有1路RJ45网络接口，100Mbps传输速率。 2.支持1路音频线路输入接口，具有独立的音量调节功能。 3.设备集成有数字功放，功率2×20W，具有1个主音箱和1个副音箱。 4.支持通过后台软件对终端进行远程固件升级。 5.内置2级优先级功能设计：(1) |  | 台 | 1
本页小计
【新点2013清单造价江苏版 V10.3.5】
分部分项工程和单价措施项目清单与计价表
工程名称：徐州淮海港务区柳新镇中心幼儿园教学楼-智能化 |  |  |  |  | 标段： |  |  |  |  | 第23页 共41页
序号 | 项目编码 | 项目名称 |  | 项目特征描述 |  | 计量 单位 | 工程量 | 金额（元）
[8 empty] | 综合单价 | 合价 |  | 其中
暂估价
AUX与网路背景音乐信号同级，混音输出。(2)网络报警信号优先AUX与网络背景音乐信号。 6.支持IPv6、IPv4网络协议 7.支持广播系统对终端进行远程固件升级，无需到终端本地升级，减轻维护人员工作强度。 8.内置2级优先级功能设计： (1)AUX与网路背景音乐信号同级，混音输出。 (2)网络报警信号优先AUX与网络背景音乐信号。 技术参数 1.网络接口：标准RJ45输入 2.传输速率：100Mbps 3.支持协议：TCP/IP、UDP 4.音频格式：MP3 5.音频模式：16位CD音质 6.采样率：8KHz～48KHz 7.辅助线路输入电平：350mV工业标准压线接线端子 8.频率响应：150Hz～16KHz(+1/-3dB) 9.输出功率：2×20W（MAX） 10.谐波失真：≤1% 11.信噪比：>65dB 12.整机功耗：≤50W 13.工作环境温度：5℃～40℃ 14.工作环境湿度：20%～80%相对湿度，无结露 15.输入电源：～190-240V 50-60Hz
本页小计
【新点2013清单造价江苏版 V10.3.5】
分部分项工程和单价措施项目清单与计价表
工程名称：徐州淮海港务区柳新镇中心幼儿园教学楼-智能化 |  |  |  |  | 标段： |  |  |  |  | 第24页 共41页
序号 | 项目编码 | 项目名称 |  | 项目特征描述 |  | 计量 单位 | 工程量 | 金额（元）
[8 empty] | 综合单价 | 合价 |  | 其中
暂估价
（电源适配器）；DC12V 16.尺寸：137×125×250mm 17.重量：1.88Kg
30 | 030503005002 | 消防信号智能接口 |  | 1.标准机柜式设计，1U高度，高档拉丝铝合金面板，工艺考究，尽显高档气质。 2.设备采用嵌入式计算机技术和DSP音频处理技术设计。 3.16路消防短路信号输入，可无限扩展输入接口，方便更大的系统使用。 4.面板支持一键取消任务。 5.标配网络接口，全速率连接最高可达100M。 6.支持广播系统对终端进行远程固件升级，无需到终端本地升级，减轻维护人员工作强度。 7.网络接口：标准RJ45输入 8.传输速率：100Mbps 9.支持协议：TCP/IP、UDP、IGMP（组播） 10.短路接口：工业标准压线接线端子 |  | 台 | 1
31 | 030507011001 | 电源管理器 |  | 1、16路电源输出，每路输出AC220V(10A)，电源插口总容量达 6KVA； 2、设有电子锁开关，可手动控制16个电源上断电；也可与定时器、智能控制器相连接，实现自动控制； 3、16路电源插座依次间隔1秒打开； 4、有1路24V消防信号输入接口；1路消防短路报警触发信号输出； |  | 台 | 1
32 | 030505003002 | 机柜 |  | 42U，600*800*2000，钢化玻璃门 |  | 台 | 1
本页小计
【新点2013清单造价江苏版 V10.3.5】
分部分项工程和单价措施项目清单与计价表
工程名称：徐州淮海港务区柳新镇中心幼儿园教学楼-智能化 |  |  |  |  | 标段： |  |  |  |  | 第25页 共41页
序号 | 项目编码 | 项目名称 |  | 项目特征描述 |  | 计量 单位 | 工程量 | 金额（元）
[8 empty] | 综合单价 | 合价 |  | 其中
暂估价
33 | 030501013002 | 红外半球摄像机（室内） |  | 具有400万像素 CMOS传感器。 最大分辨率2688×1520。 红外补光距离不小于50米。 需支持三码流技术，可同时输出三路码流，主码流最高2688×1520@25fps，第三码流最大2560x1440 @ 25fps，子码流704x576@25fps。 不小于1500TVL（分辨率设置为2688×1520） 支持H.264、H.265、MJPEG视频编码格式，且具有High Profile编码能力。 信噪比不小于55dB。 摄像机能够在-30~60摄氏度，湿度小于93%环境下稳定工作。 设备与客户端之间用100米网线进行传输，数据包丢包率小于0.1%。 不低于IP67防尘防水等级。 需支持DC12V供电，且在不小于DC12V±30%范围内变化时可以正常工作。 同一静止场景相同图像质量下，设备在H.265编码方式时，开启智能编码功能和不开启智能编码相比，码率节约1/2。 设备工作状态时，支持空气放电8kV，接触放电6kV，通讯端口支持6kV峰值电压。 |  | 台(套) | 40
本页小计
【新点2013清单造价江苏版 V10.3.5】
分部分项工程和单价措施项目清单与计价表
工程名称：徐州淮海港务区柳新镇中心幼儿园教学楼-智能化 |  |  |  |  | 标段： |  |  |  |  | 第26页 共41页
序号 | 项目编码 | 项目名称 |  | 项目特征描述 |  | 计量 单位 | 工程量 | 金额（元）
[8 empty] | 综合单价 | 合价 |  | 其中
暂估价
34 | 030501013003 | 全彩全景枪球智能一体机 |  | 内置2个镜头，可以输出两路视频图像，1路全景视频图像、1路细节视频图像 内置2颗GPU芯片 细节镜头支持不小于23倍光学变倍，16倍数字变倍 支持对镜头前盖玻璃加热，去除玻璃上的冰状和水状附着物。 支持最低照度可达彩色0.0002Lux，黑白0.0001Lux 支持水平手控速度不小于80°/S，垂直速度不小于80°/S，云台定位精度为±0.1° 全景通道和细节通道均支持区域入侵、越界侦测、进入区域、离开区域等智能功能 在彩色模式下，当环境照度降低至一定值，可自动开启白光补光灯，在白天、夜晚均可输出彩色视频图像 具备智能分析抗干扰功能，当篮球、小狗、树叶等非人或车辆目标经过检测区域时，不会触发报警。 具备较好的环境适应性，支持IP66防尘防水等级，支持IK10防暴等级 具备较好的电源适应性，电压在DC12V±30%范围内变化时，设备可正常工作 设备工作状态时，支持空气放电8kV，接触放电6kV，通讯端口支持6kV峰值电压。 |  | 台(套) | 2
本页小计
【新点2013清单造价江苏版 V10.3.5】
分部分项工程和单价措施项目清单与计价表
工程名称：徐州淮海港务区柳新镇中心幼儿园教学楼-智能化 |  |  |  |  | 标段： |  |  |  |  | 第27页 共41页
序号 | 项目编码 | 项目名称 |  | 项目特征描述 |  | 计量 单位 | 工程量 | 金额（元）
[8 empty] | 综合单价 | 合价 |  | 其中
暂估价
35 | 030501012002 | 球机支架 |  | 球机壁装支架/白色/铝合金/110×145×190.5mm |  | 只 | 2
36 | 030501012003 | 室外立杆（含挂杆箱） |  | 3.5M/含基础 |  | 根 | 4
37 | 030501012004 | 400万防油污枪机 |  | 具有200万像素 CMOS传感器。 最大分辨率1920x1080。 最低照度彩色：0.002 lx (AGC开，RJ45输出)，黑白:0.0002 lx (AGC开，RJ45输出) ，灰度等级不小于11级。 红外补光距离不小于85米。 需支持三码流技术，可同时输出三路码流，主码流最高1920x1080@30fps，第三码流最大1920x1080 @ 30fps，子码流704x576@30fps。 在1920x1080 @ 25fps下，码率设定为1Mbps，网口输出，清晰度不小于1000TVL。 支持H.265、H.264、MJPEG视频编码格式，其中H.265、H.264支持Baseline/Main/High Profile。 信噪比不小于55dB。 需具大于100dB宽动态。 需支持8行字符显示，字体颜色可设置，需具有图片叠加到视频画面功能。 支持区域遮盖功能，并能支持8块区域。 设置密码时，需可以自动提示密码复杂度为高、中、低。 需具有黑白名单功能，其中白名单可 |  | 个 | 5
本页小计
【新点2013清单造价江苏版 V10.3.5】
分部分项工程和单价措施项目清单与计价表
工程名称：徐州淮海港务区柳新镇中心幼儿园教学楼-智能化 |  |  |  |  | 标段： |  |  |  |  | 第28页 共41页
序号 | 项目编码 | 项目名称 |  | 项目特征描述 |  | 计量 单位 | 工程量 | 金额（元）
[8 empty] | 综合单价 | 合价 |  | 其中
暂估价
添加不小于10个IP地址。 设备支持无需输入用户名和密码即能浏览视频图像的匿名访问功能。 需具备人脸检测、区域入侵检测、越界检测、虚焦检测、进入区域、离开区域、徘徊、人员聚集、逆行、音频异常、场景变更等功能。 可开启或关闭智能后检索功能。 需具有电子防抖、ROI感兴趣区域、SVC可伸缩编码、自动增益、背光补偿、数字降噪、强光抑制、防红外过曝、走廊模式等功能。 摄像机能够在-30~60摄氏度，湿度小于93%环境下稳定工作。 需具有2路报警输入和2路报警输出接口，具有1个音频输入、1个音频输出接口，需支持MP2L2、AAC和PCM音频编码。 不低于IP67防尘防水等级。 需具有1个RJ-45 10M/100M自适应网络接口。 需支持DC12V供电，且在不小于DC12V±30%范围内变化时可以正常工作。 设备工作状态时，支持空气放电8kV，接触放电6kV，通讯端口支持6kV峰值电压。 需支持本地SD卡存储，最大支持128G。 需具有1个吸附式防护罩。
本页小计
【新点2013清单造价江苏版 V10.3.5】
分部分项工程和单价措施项目清单与计价表
工程名称：徐州淮海港务区柳新镇中心幼儿园教学楼-智能化 |  |  |  |  | 标段： |  |  |  |  | 第29页 共41页
序号 | 项目编码 | 项目名称 |  | 项目特征描述 |  | 计量 单位 | 工程量 | 金额（元）
[8 empty] | 综合单价 | 合价 |  | 其中
暂估价
筒机镜头护罩无需任何工具即可实现快速拆卸及安装，方便镜头护罩的清洗、更换。
38 | 030501012005 | 枪机壁装支架 |  | 壁装支架 |  | 个(套、台) | 5
39 | 030502009001 | 五类非屏蔽双绞线 |  | 1）采用4对超五类24AWG非屏蔽双绞线（UTP）, 带宽：≥ 100MHz；采用通用圆形外护套结构并能提供五种颜色以上方便内外网或者监控网络施工区分。 2) 双绞线护套采用PVC材料，放射性有害金属控制在国际最严格标准内。 3) 须通过具有20项以上检测内容的第三方检测报告 4）须通过第三方信道检测报告 5) 须通过CE、ROHS、FCC、REACH等认证 6）护套上有清楚的品牌、公司、长度标记，方便确认和施工 7）阻抗： (f=1-100MHz)100±15%Ω 8）物理带宽： 100MHz 9）电缆直径 ：5.1±0.2mm 10）绝缘电阻 ：≥ 5000MΩ/km (+20℃ DC (100-500) 11）操作温度 ：-20~60℃ 12）符合标准：GB 50311-2016; ISO/IEC 11801-2011; EIA/TIA 568C.2;YD/T 1019-2013等 |  | 米 | 3525
40 | 030501012006 | POE交换机 |  | 配置：可用千兆PoE |  | 台(套 | 2
本页小计
【新点2013清单造价江苏版 V10.3.5】
分部分项工程和单价措施项目清单与计价表
工程名称：徐州淮海港务区柳新镇中心幼儿园教学楼-智能化 |  |  |  |  | 标段： |  |  |  |  | 第30页 共41页
序号 | 项目编码 | 项目名称 |  | 项目特征描述 |  | 计量 单位 | 工程量 | 金额（元）
[8 empty] | 综合单价 | 合价 |  | 其中
暂估价
|  |  |  | 电接口数量≥24，千兆光接口数量≥2 交换容量≥52Gbps 转发性能≥36.688Mpps 支持自适应802.3af/at供电标准，支持PoE最大输出功率≥370W 支持8芯供电，支持6KV防浪涌（PoE口） 支持IEEE 802.3、IEEE 802.3u、IEEE 802.3x 支持通过管理平台，手机APP对交换机进行远程控制和状态查看 支持通过管理平台，手机APP对交换机进行系统拓扑展示及管理 支持通过管理平台，手机APP对交换机进行远程升级，重启 支持通过管理平台对交换机间不同的连接方式进行系统拓扑识别，包括网线连接、光纤连接、无线连接；支持通过管理平台展示链路详情，包括传输速率、链路两端设备信息和链路带宽告警。 支持通过管理平台，手机APP在网络拓扑中展示交换机详情，包括基本信息、性能使用信息、交换机面板状态、端口信息 支持通过管理平台，手机APP在系统异常时实时推送交换机告警信息并展示告警内容 支持通过管理平台对交换机进行PoE功率管理，包括整机/ |  | )
本页小计
【新点2013清单造价江苏版 V10.3.5】
分部分项工程和单价措施项目清单与计价表
工程名称：徐州淮海港务区柳新镇中心幼儿园教学楼-智能化 |  |  |  |  | 标段： |  |  |  |  | 第31页 共41页
序号 | 项目编码 | 项目名称 |  | 项目特征描述 |  | 计量 单位 | 工程量 | 金额（元）
[8 empty] | 综合单价 | 合价 |  | 其中
暂估价
端口功率监控，PoE功能开启/关闭 支持通过管理平台对交换机进行流量控制配置，防止数据在传输过程中丢失 支持通过管理平台对交换机进行链路聚合配置，可以把多个物理网口配置为一个逻辑端口进行数据传输 为保证整体系统稳定性，投标产品必须与摄像机、解码器、视频综合管理平台为同一品牌
41 | 030501012007 | 无线网桥 |  | 网络接口类型：2个RJ45 ,10/100 Mbps自适应 带机量：4路2M码流 无线传输距离：1KM 组网方式：点对点 配对方式：成对配置 安装方式：抱杆或壁挂 无线标准：IEEE 802.11b/g/n 工作温度：-30°C~60°C 供电方式：DC 12V 1A 被动POE 装箱形式：成对包装 |  | 对 | 1
42 | 030502009002 | 电源线 |  | RVV2*1.5 |  | 米 | 600
43 | 030501004001 | 64路硬盘录像机 |  | 支持接入双目、三目、800w、1600w球型鹰眼、2400w环型鹰眼相机，3200w相机，并可将视频画面以多画面分割方式显示，可自定义画面布局； 支持设备级联，NVR接入NVR、DVR、XVR设备，选择通道添加； 支持查看希捷硬盘健康状态信息，包括温度，震动，链路稳定性。并支持 |  | 台 | 1
本页小计
【新点2013清单造价江苏版 V10.3.5】
分部分项工程和单价措施项目清单与计价表
工程名称：徐州淮海港务区柳新镇中心幼儿园教学楼-智能化 |  |  |  |  | 标段： |  |  |  |  | 第32页 共41页
序号 | 项目编码 | 项目名称 |  | 项目特征描述 |  | 计量 单位 | 工程量 | 金额（元）
[8 empty] | 综合单价 | 合价 |  | 其中
暂估价
状态信息预警显示；支持查看最近7天（168小时）的硬盘状态显示信息 支持本地预览权限的配置，设置权限后的通道只有登录后才会出现预览画面；支持远程预览加密，只有输入密钥才能解开视频 支持秒级检索查看硬盘中录像文件 支持重要录像片段秒级检测，秒级检索录像文件中的人员、车辆、人体等活动目标，并以弹窗形式来展示活动目标关联的录像片段 支持图片文件秒级检索，秒级提取硬盘中人脸、车辆、人体等图片文件，用户可快速浏览全部通道中的图片文件 支持录像文件分组显示；支持按车牌号分组显示车辆录像文件 支持缩略图,录像回放中，当鼠标在进度条上移动时，可自动显示该时间点附近的视频画面图片 支持图表形式展示已添加的IP通道，支持自动抓拍一张图片作为IP通道封面 可对视频画面叠加10行字符，每行可输入22个汉字 可通过IE预览和回放双目相机的立体声 支持报警输入触发一键撤防功能，撤防的报警类型可选（弹出报警画面、声音警告、上传中
本页小计
【新点2013清单造价江苏版 V10.3.5】
分部分项工程和单价措施项目清单与计价表
工程名称：徐州淮海港务区柳新镇中心幼儿园教学楼-智能化 |  |  |  |  | 标段： |  |  |  |  | 第33页 共41页
序号 | 项目编码 | 项目名称 |  | 项目特征描述 |  | 计量 单位 | 工程量 | 金额（元）
[8 empty] | 综合单价 | 合价 |  | 其中
暂估价
心、发送邮件、触发报警输出 支持密码安全,密码错误次数超过7次，锁定账号；设备密码定期提示修改、删除；支持密码复杂度等级显示；设备密码不允许明文显示和拷贝操作 支持激活和重置，出厂设备需要激活；管理员密码重置需要安全码验证，支持通过安全问题恢复密码 支持实时查看设备状态，包括CPU使用率、内存使用率、CPU温度、机箱温度、风扇转速等 支持快速浏览，录像回放中，拖动进度条可快速浏览视频画面，可通过鼠标移动快慢来控制视频播放速度 支持实时监测并显示系统正在进行的录像备份任务，可查看剩余录像大小、剩余时间、备份进度百分比和进度条 支持报警事件、异常事件实时计数提醒，并以图标形式在监控界面上提醒用户，用户可以点击报警图标，查看报警详情列表，可在列表中快速查看报警关联的录像 支持调节鼠标指针的灵敏度 支持智能后检索回放功能：接入支持智能后检索功能的IPC，录像回放时，可设置移动侦测区域、越界/区域入侵区域并进行检索，可自动跳过未触发设定规则的录像，
本页小计
【新点2013清单造价江苏版 V10.3.5】
分部分项工程和单价措施项目清单与计价表
工程名称：徐州淮海港务区柳新镇中心幼儿园教学楼-智能化 |  |  |  |  | 标段： |  |  |  |  | 第34页 共41页
序号 | 项目编码 | 项目名称 |  | 项目特征描述 |  | 计量 单位 | 工程量 | 金额（元）
[8 empty] | 综合单价 | 合价 |  | 其中
暂估价
只播放触发规则的录像，并且播放速度可设置 支持对任一录像文件打标签，单个文件最大支持1024个标签，设备可添加的标签个数不少于8192 支持设置图案密码，用户通过绘制图案来解锁并登录，可设置三级管理权限用户，可进行用户添加、删除、密码重置、权限配置等操作；最大支持128个用户 支持POS功能，可接入POS机，叠加POS信息到录像中，可修改POS信息的字体大小和颜色，可按关键字搜索录像 可接入支持ONVIF协议、RTSP协议、GB/T28181协议的设备，可通过私有协议方式接入第三方摄像机，可一键激活并添加局域网内IPC；可通过onvif接入H.265编码相机 支持多屏输出，支持2屏显示输出图像，其中HDMI和VGA接口可同源或异源输出视频图像，并可分别控制进行预览、回放、配置等操作；支持64/36/32/25/16/9/8/6/4/1分屏预览，可自定义画面分屏 支持多路电子放大 支持1路H.265编码、25fps、6912×2800格式的视频实时预览 支持接入2000万（拼接）摄像机显示，可自动跟踪或手动跟踪 支持录像打包时间1
本页小计
【新点2013清单造价江苏版 V10.3.5】
分部分项工程和单价措施项目清单与计价表
工程名称：徐州淮海港务区柳新镇中心幼儿园教学楼-智能化 |  |  |  |  | 标段： |  |  |  |  | 第35页 共41页
序号 | 项目编码 | 项目名称 |  | 项目特征描述 |  | 计量 单位 | 工程量 | 金额（元）
[8 empty] | 综合单价 | 合价 |  | 其中
暂估价
-300分钟可设置 支持1/8、1/4、1/2、1、2、4、8、16、32、64、128、256等倍速回放录像，支持录像回放的剪辑和回放截图功能 支持本地预览权限的配置，设置权限后的通道只有登录后才会出现预览画面； 支持远程预览加密，只有输入密钥才能解开视频。支持码流AES加密 接入不支持人脸抓拍的网络摄像机，通过NVR智能分析实现人脸抓拍功能，并进行告警上报及联动；支持在NVR配置越界侦测、区域入侵，通过NVR分析检测，有异常时告警上报并进行联动处理；支持通过NVR车辆检测，识别车牌号码、车牌颜色、车辆类型、车辆品牌、车身颜色。 ○可设置主码流、子码流流进行录像 ○支持即时回放功能，在预览状态下可回放任一通道5-120分钟内的录像文件 支持回放控制：录像回放时，支持截图、剪辑、打标签、电子放大、调节音量、锁定等操作；并支持多路电子放大 ○可同时正放或倒放32路H.265编码的视频图像 支持10T容量的SATA接口硬盘；支持硬盘热插拔和休眠
本页小计
【新点2013清单造价江苏版 V10.3.5】
分部分项工程和单价措施项目清单与计价表
工程名称：徐州淮海港务区柳新镇中心幼儿园教学楼-智能化 |  |  |  |  | 标段： |  |  |  |  | 第36页 共41页
序号 | 项目编码 | 项目名称 |  | 项目特征描述 |  | 计量 单位 | 工程量 | 金额（元）
[8 empty] | 综合单价 | 合价 |  | 其中
暂估价
支持检索与回放，进入录像回放界面，设备自动检索出关联通道录像并以日历形式展示出录像分布情况，并自动回放当天录像 支持按帧浏览，录像回放中，可通过鼠标滚轮控制浏览视频的单帧画面 支持自定义组合条件检索， 支持按通道、时间、标签、文件状态（解锁/锁定）、事件类型任意组合条件进行检索录像文件 支持弹幕显示，录像回放时，当播放至有录像标签时间点时，可在画面上自动叠加显示标签内容 支持接入云台，并可以通过本地GUI或者客户端软件实现云台的8个方向的转动、变倍、聚焦、巡航功能、预置点的设置与调用等功能 可支持最大接入总带宽640Mbps的64路H.265编码、1080p格式的视频图像 支持RAID0、RAID1、RAID5、RAID6、RAID10、RAID50、RAID60、JBOD模式；支持一键创建RAID5阵列功能；可指定多块硬盘为全局热备盘；可设置未进行读写操作的硬盘、Raid组自动处于休眠状态
44 | 030501012008 | 核心交换机 |  | 1、千兆电口≥24个，万兆SFP+光口≥4个；Console口≥1个；交换性能≥432Gbps，包转发率≥156Mpps； |  | 台(套) | 1
本页小计
【新点2013清单造价江苏版 V10.3.5】
分部分项工程和单价措施项目清单与计价表
工程名称：徐州淮海港务区柳新镇中心幼儿园教学楼-智能化 |  |  |  |  | 标段： |  |  |  |  | 第37页 共41页
序号 | 项目编码 | 项目名称 |  | 项目特征描述 |  | 计量 单位 | 工程量 | 金额（元）
[8 empty] | 综合单价 | 合价 |  | 其中
暂估价
2、支持STP、RSTP、MSTP协议；支持IGMP v1/v2/v3 Snooping；支持4K个VLAN；支持DHCP Server； 3、支持MAC地址≥16K；支持MAC地址自动学习；支持源MAC地址过滤；支持接口MAC地址学习个数限制； 4、为了提升网络可靠性，交换机需支持在网络控制平台管理下的M-LAG技术，跨设备链路聚合（非堆叠技术实现），要求配对的设备有独立的控制平面； 5、支持防网关ARP欺骗，支持端口保护、隔离，支持防止DOS、ARP攻击功能，支持CPU保护功能； 6、支持通过APP进行远程管理，并且可以修改交换机网络配置；支持通过网管平台跨广域网、NAT远程管理智能交换机； 7、为方便故障设备快速更换，交换机支持通过控制器平台“替换”按钮即可完成故障设备替换； 8、支持查看安全事件记录、私扩非法边缘设备记录、终端在端口漂移记录、静态IP异常记录等安全事件的记录统计； 9、为方便快速上线，交换机支持零配置上线，支持二层广播自动发现、配置静态IP地址三层
本页小计
【新点2013清单造价江苏版 V10.3.5】
分部分项工程和单价措施项目清单与计价表
工程名称：徐州淮海港务区柳新镇中心幼儿园教学楼-智能化 |  |  |  |  | 标段： |  |  |  |  | 第38页 共41页
序号 | 项目编码 | 项目名称 |  | 项目特征描述 |  | 计量 单位 | 工程量 | 金额（元）
[8 empty] | 综合单价 | 合价 |  | 其中
暂估价
发现等自发现功能； 10、支持终端的MAC与交换机端口变更检测；支持交换机端口终端类型变更后，通过APP、短信告警； 11、支持终端类型库，基于指纹自动识别PC、路由器、监控终端设备等；
45 | 030504002001 | 55"无缝拼接液晶显示屏 |  | 1.屏幕尺寸55寸，LED光源； 2.双边拼缝≦3.5mm，响应时间≦8ms； 3.亮度不低于500cd/m2且报告中不能有不合格字样； 4.对比度不低于4000:1，水平可视角度≧160°，垂直可视角度≧160°，水平分辨力≥800TVL，亮度鉴别等级≥10级； 5.液晶显示单元符合GB9254-2008—30MHz～1000MHz 辐射骚扰场强限值要求； 6.液晶显示单元金属外壳符合盐雾试验要求； 7.液晶显示单元金属外壳符合防火试验要求； 8.液晶显示单元漏光度低于 0.02cd/m²； 9.液晶拼接单元具备3 组冗余风扇，一个风扇损坏不会影响整机运行 10.显示单元具备3C、CB认证证书； 11.具备中国节能产品认证证书（能效等级:1级）、 12.显示单元通过GB/T 4857.5-1992 |  | 台 | 1
本页小计
【新点2013清单造价江苏版 V10.3.5】
分部分项工程和单价措施项目清单与计价表
工程名称：徐州淮海港务区柳新镇中心幼儿园教学楼-智能化 |  |  |  |  | 标段： |  |  |  |  | 第39页 共41页
序号 | 项目编码 | 项目名称 |  | 项目特征描述 |  | 计量 单位 | 工程量 | 金额（元）
[8 empty] | 综合单价 | 合价 |  | 其中
暂估价
包装运输包装件跌落试验检测； 13.拼接单元具有便捷的拼接及调整装置，利于装拆和售后维护， 14.液晶显示单元符合中华人民共和国环境保护部颁发的环境标志产品技术要求HJ2536-2014； 15.考虑系统兼容稳定性，显示单元必须与图像拼接控制器、控制软件采用同一厂家产品；
46 | 030504002002 | 操作台 |  | 定制，钢质三联操作台； |  | 套 | 1
本页小计
【新点2013清单造价江苏版 V10.3.5】
分部分项工程和单价措施项目清单与计价表
工程名称：徐州淮海港务区柳新镇中心幼儿园教学楼-智能化 |  |  |  |  | 标段： |  |  |  |  | 第40页 共41页
序号 | 项目编码 | 项目名称 |  | 项目特征描述 |  | 计量 单位 | 工程量 | 金额（元）
[8 empty] | 综合单价 | 合价 |  | 其中
暂估价
47 | 030505003003 | 42U机柜 |  | 1）尺寸：600*1000*2000 2）所有冷轧钢板酸洗硅烷化环保处理。 3）预留各种走线通道，根据需要可关闭和打开，框架特别设计走线孔，走线隐蔽美观，典雅高贵。 4）可拆卸的左右侧门和前后门，操作方便。 5）高强度承重角规，深度方向可前后调整。 6）风扇单元从顶部安装，使用过程中拆卸维护方便。 7）机柜预留对地安装孔和接地柱，满足现场使用需求。 8）塑扣采用模具成型，更加精致有型 9）为响应国家环保要求产品需为节能环保产品、绿色环保产品。 10）立柱1.5mm，门框1.0mm，侧门1.0mm 11）风扇、托盘、螺丝等附件齐全 12）符合标准：ANSI/EIA RS-310-D IEC60297-2 DIN41494：PART1 DIN41494：PART7 ; GB/T3047.2- 92 |  | 台 | 1
48 | 011104004001 | 硫酸钙防静电地板 |  | 600mmx600mmx40mm |  | m2 | 9
49 | 030501012009 | 施工费 |  |  |  | 项 | 1
本页小计
【新点2013清单造价江苏版 V10.3.5】
分部分项工程和单价措施项目清单与计价表
工程名称：徐州淮海港务区柳新镇中心幼儿园教学楼-智能化 |  |  |  |  | 标段： |  |  |  |  | 第41页 共41页
序号 | 项目编码 | 项目名称 |  | 项目特征描述 |  | 计量 单位 | 工程量 | 金额（元）
[8 empty] | 综合单价 | 合价 |  | 其中
暂估价
分部分项合计
1 | 031301017001 | 脚手架搭拆 |  |  |  | 项 | 1
单价措施合计
本页小计
合 计
【新点2013清单造价江苏版 V10.3.5】

## 6.2 表-11 总价措施项目清单与计价表
总价措施项目清单与计价表
工程名称：徐州淮海港务区柳新镇中心幼儿园教学楼-智能化 | [5 empty] | 标段： |  |  |  |  | 第1页 共3页
序号 | 项目编码 | 项目名称 |  | 计算基础 | 费率（%） |  | 金额（元） |  | 调整 费率（%） | 调整后 金额（元） |  | 备注
1 | 031302001001 | 安全文明施工费
1.1 |  | 基本费 |  | 分部分项合计+单价措施项目合计-除税工程设备费 | 1.500
1.2 |  | 增加费 |  | 分部分项合计+单价措施项目合计-除税工程设备费
1.3 |  | 扬尘污染防治增加费 |  | 分部分项合计+单价措施项目合计-除税工程设备费 | 0.210
2 | 031302002001 | 夜间施工增加 |  | 分部分项合计+单价措施项目合计-除税工程设备费
3 | 031302003001 | 非夜间施工增加 |  | 分部分项合计+单价措施项目合计-除税工程设备费
4 | 031302004001 | 二次搬运 |  | 分部分项合计+单价措施项目合计-除税工程设备费
5 | 031302005001 | 冬雨季施工增加 |  | 分部分项合计+单价措施项目合计-除税工程设备费
6 | 031302006001 | 已完工程及设备保护 |  | 分部分项合计+单价措施项目合计-除税工程设备费
7 | 031302008001 | 临时设施 |  | 分部分项合计+单价措施项目合计-除税工程设备费
8 | 031302009001 | 赶工措施 |  | 分部分项合计+单价措施项目合计-除税工程设备费
【新点2013清单造价江苏版 V10.3.5】
编制人（造价人员）： | [7 empty] | 复核人（造价工程师）：
总价措施项目清单与计价表
工程名称：徐州淮海港务区柳新镇中心幼儿园教学楼-智能化 | [5 empty] | 标段： |  |  |  |  | 第2页 共3页
序号 | 项目编码 | 项目名称 |  | 计算基础 | 费率（%） |  | 金额（元） |  | 调整 费率（%） | 调整后 金额（元） |  | 备注
9 | 031302010001 | 工程按质论价 |  | 分部分项合计+单价措施项目合计-除税工程设备费
10 | 031302011001 | 住宅分户验收 |  | 分部分项合计+单价措施项目合计-除税工程设备费 | [7 empty] | 在计取住宅分户验收时，大型土石方工程、桩基工程和地下室部分不计入计费基础
11 | 031302012001 | 建筑工人实名制费用 |  | 分部分项合计+单价措施项目合计-除税工程设备费 | [7 empty] | 建筑工人实名制设备由建筑工人工资专用账户开户银行提供的，建筑工人实名制费用按表中费率乘以0.5系数计取
12 | 031302090001 | 地上、地下设施、建筑物的临时保护设施 |  | 分部分项合计+单价措施项目合计-除税工程设备费
13 | 031302091001 | 特殊条件下施工增加费 |  | 分部分项合计+单价措施项目合计-除税工程设备费
14 | 031302015001 | 智慧工地费用 |  | 分部分项合计+单价措施项目合计-除税工程设备费 | [7 empty] | 现场安全隐患排查、人员信息动态管理、扬尘管控视频监控、高处作业防护预警、危大工程监测预警和集成平台等设备、软件和管理费用。
【新点2013清单造价江苏版 V10.3.5】
编制人（造价人员）： | [7 empty] | 复核人（造价工程师）：
总价措施项目清单与计价表
工程名称：徐州淮海港务区柳新镇中心幼儿园教学楼-智能化 | [5 empty] | 标段： |  |  |  |  | 第3页 共3页
序号 | 项目编码 | 项目名称 |  | 计算基础 | 费率（%） |  | 金额（元） |  | 调整 费率（%） | 调整后 金额（元） |  | 备注
15 | 031302016001 | 新冠疫情常态化防控 |  | 分部分项合计+单价措施项目合计-除税工程设备费
【新点2013清单造价江苏版 V10.3.5】
编制人（造价人员）： | [7 empty] | 复核人（造价工程师）：

## 6.3 表-12 其他项目清单与计价汇总表
其他项目清单与计价汇总表
工程名称：徐州淮海港务区柳新镇中心幼儿园教学楼-智能化 |  |  |  | 标段： |  |  | 第1页 共1页
序号 | 项目名称 |  | 金额(元) |  | 结算金额(元) | 备注
1 | 暂列金额
2 | 暂估价
2.1 | 材料暂估价
2.2 | 专业工程暂估价
3 | 计日工
4 | 总承包服务费
合 计
【新点2013清单造价江苏版 V10.3.5】

## 6.4 表-12-3 专业工程暂估价及结算价表
专业工程暂估价及结算价表
工程名称：徐州淮海港务区柳新镇中心幼儿园教学楼-智能化 |  |  |  |  | 标段： |  |  | 第1页 共1页
序号 | 工程名称 |  | 工程内容 | 暂估金额(元) |  | 结算金额(元) | 差额±(元) |  | 备注
合 计
【新点2013清单造价江苏版 V10.3.5】

## 6.5 表-13 规费、税金项目计价表
规费、税金项目计价表
工程名称：徐州淮海港务区柳新镇中心幼儿园教学楼-智能化 |  |  |  | 标段： |  |  |  | 第1页 共1页
序号 | 项目名称 |  | 计算基础 |  | 计算基数(元) |  | 计算费率(％) |  | 金额(元)
1 | 规费 |  | 环境保护税+社会保险费+住房公积金 |  |  |  | 100.000
1.1 | 社会保险费 |  | 分部分项工程费+措施项目费+其他项目费-除税工程设备费 |  |  |  | 2.400
1.2 | 住房公积金 |  | 分部分项工程费+措施项目费+其他项目费-除税工程设备费 |  |  |  | 0.420
1.3 | 环境保护税 |  | 分部分项工程费+措施项目费+其他项目费-除税工程设备费
2 | 税金 |  | 分部分项工程费+措施项目费+其他项目费+规费-除税甲供材料和甲供设备费/1.01 |  |  |  | 9.000
合 计
【新点2013清单造价江苏版 V10.3.5】
编制人（造价人员）： | [5 empty] | 复核人（造价工程师）：

## 7.1 表-08 分部分项工程和单价措施项目清单与计价表
分部分项工程和单价措施项目清单与计价表
工程名称：徐州淮海港务区柳新镇中心幼儿园教学楼-加固 |  |  |  |  | 标段： |  |  |  |  | 第1页 共1页
序号 | 项目编码 | 项目名称 |  | 项目特征描述 |  | 计量 单位 | 工程量 | 金额（元）
[8 empty] | 综合单价 | 合价 |  | 其中
暂估价
1 | 010501001001 | 垫层加大截面 |  | 1、加固方案: 垫层砼加固 2、单侧面层厚度: >100mm 3、混凝土强度等级:C15混凝土 |  | m3 | 3.44
2 | 010503001001 | 基础加大截面 |  | 1、加固方案: 基础砼加固 2、单侧面层厚度: >100mm 3、混凝土强度等级:C35混凝土 4、表面清洗 |  | m3 | 23
3 | 010503001002 | 基础梁加大截面 |  | 1、加固方案: 基础梁砼加固 2、单侧面层厚度: >100mm 3、混凝土强度等级:C35混凝土 4、表面清洗 |  | m3 | 19.25
4 | 010502001001 | 矩形柱 |  | 1、加固方案: 矩形柱砼加固 2、单侧面层厚度:<100mm 3、混凝土强度等级:灌浆料填充 4、表面清洗 |  | m3 | 0.72
5 | 010605002001 | 矩形梁包钢 |  |  |  | t | 0.98
6 | 010515001003 | 现浇构件钢筋 |  | 1、梁扩大截面钢筋 |  | t | 2.861
7 | 010515001014 | 现浇构件钢筋 |  | 1、钢筋种类、规格:HRB400直径25以内 |  | t | 7.505
8 | 010515001004 | 钢筋植筋 |  | 1、直径8mm钢筋植筋 2、植筋方向：综合 |  | 根 | 2892
9 | 010515001012 | 钢筋植筋 |  | 1、直径14mm钢筋植筋 2、植筋方向：综合 |  | 根 | 2568
10 | 011615001001 | 开孔（打洞） |  | 楼板凿洞 拉结筋、加强筋 |  | 个 | 6
分部分项合计
本页小计
合 计
【新点2013清单造价江苏版 V10.3.5】

## 7.2 表-11 总价措施项目清单与计价表
总价措施项目清单与计价表
工程名称：徐州淮海港务区柳新镇中心幼儿园教学楼-加固 | [5 empty] | 标段： |  |  |  |  | 第1页 共3页
序号 | 项目编码 | 项目名称 |  | 计算基础 | 费率（%） |  | 金额（元） |  | 调整 费率（%） | 调整后 金额（元） |  | 备注
1 | 011707001001 | 安全文明施工费
1.1 |  | 基本费 |  | 分部分项合计+单价措施项目合计-除税工程设备费 | 1.500
1.2 |  | 增加费 |  | 分部分项合计+单价措施项目合计-除税工程设备费
1.3 |  | 扬尘污染防治增加费 |  | 分部分项合计+单价措施项目合计-除税工程设备费 | 0.210
2 | 011707002001 | 夜间施工 |  | 分部分项合计+单价措施项目合计-除税工程设备费
3 | 011707003001 | 非夜间施工照明 |  | 分部分项合计+单价措施项目合计-除税工程设备费 | [7 empty] | 在计取非夜间施工照明费时，建筑工程、仿古工程、修缮土建部分仅地下室（地宫）部分可计取；单独装饰、安装工程、园林绿化工程、修缮安装部分仅特殊施工部位内施工项目可计取
4 | 011707004001 | 二次搬运 |  | 分部分项合计+单价措施项目合计-除税工程设备费
5 | 011707005001 | 冬雨季施工 |  | 分部分项合计+单价措施项目合计-除税工程设备费
【新点2013清单造价江苏版 V10.3.5】
编制人（造价人员）： | [7 empty] | 复核人（造价工程师）：
总价措施项目清单与计价表
工程名称：徐州淮海港务区柳新镇中心幼儿园教学楼-加固 | [5 empty] | 标段： |  |  |  |  | 第2页 共3页
序号 | 项目编码 | 项目名称 |  | 计算基础 | 费率（%） |  | 金额（元） |  | 调整 费率（%） | 调整后 金额（元） |  | 备注
6 | 011707006001 | 地上、地下设施、建筑物的临时保护设施 |  | 分部分项合计+单价措施项目合计-除税工程设备费
7 | 011707007001 | 已完工程及设备保护 |  | 分部分项合计+单价措施项目合计-除税工程设备费
8 | 011707008001 | 临时设施 |  | 分部分项合计+单价措施项目合计-除税工程设备费
9 | 011707009001 | 赶工措施 |  | 分部分项合计+单价措施项目合计-除税工程设备费
10 | 011707010001 | 工程按质论价 |  | 分部分项合计+单价措施项目合计-除税工程设备费
11 | 011707011001 | 住宅分户验收 |  | 分部分项合计+单价措施项目合计-除税工程设备费 | [7 empty] | 在计取住宅分户验收时，大型土石方工程、桩基工程和地下室部分不计入计费基础
12 | 011707012001 | 建筑工人实名制费用 |  | 分部分项合计+单价措施项目合计-除税工程设备费 | [7 empty] | 建筑工人实名制设备由建筑工人工资专用账户开户银行提供的，建筑工人实名制费用按表中费率乘以0.5系数计取
13 | 011707091001 | 特殊条件下施工增加费 |  | 分部分项合计+单价措施项目合计-除税工程设备费
【新点2013清单造价江苏版 V10.3.5】
编制人（造价人员）： | [7 empty] | 复核人（造价工程师）：
总价措施项目清单与计价表
工程名称：徐州淮海港务区柳新镇中心幼儿园教学楼-加固 | [5 empty] | 标段： |  |  |  |  | 第3页 共3页
序号 | 项目编码 | 项目名称 |  | 计算基础 | 费率（%） |  | 金额（元） |  | 调整 费率（%） | 调整后 金额（元） |  | 备注
14 | 011707015001 | 智慧工地费用 |  | 分部分项合计+单价措施项目合计-除税工程设备费 | [7 empty] | 现场安全隐患排查、人员信息动态管理、扬尘管控视频监控、高处作业防护预警、危大工程监测预警和集成平台等设备、软件和管理费用。
15 | 011707016001 | 新冠疫情常态化防控 |  | 分部分项合计+单价措施项目合计-除税工程设备费
【新点2013清单造价江苏版 V10.3.5】
编制人（造价人员）： | [7 empty] | 复核人（造价工程师）：

## 7.3 表-12 其他项目清单与计价汇总表
其他项目清单与计价汇总表
工程名称：徐州淮海港务区柳新镇中心幼儿园教学楼-加固 |  |  |  | 标段： |  |  | 第1页 共1页
序号 | 项目名称 |  | 金额(元) |  | 结算金额(元) | 备注
1 | 暂列金额
2 | 暂估价
2.1 | 材料暂估价
2.2 | 专业工程暂估价
3 | 计日工
4 | 总承包服务费
合 计
【新点2013清单造价江苏版 V10.3.5】

## 7.4 表-12-3 专业工程暂估价及结算价表
专业工程暂估价及结算价表
工程名称：徐州淮海港务区柳新镇中心幼儿园教学楼-加固 |  |  |  |  | 标段： |  |  | 第1页 共1页
序号 | 工程名称 |  | 工程内容 | 暂估金额(元) |  | 结算金额(元) | 差额±(元) |  | 备注
合 计
【新点2013清单造价江苏版 V10.3.5】

## 7.5 表-13 规费、税金项目计价表
规费、税金项目计价表
工程名称：徐州淮海港务区柳新镇中心幼儿园教学楼-加固 |  |  |  | 标段： |  |  |  | 第1页 共1页
序号 | 项目名称 |  | 计算基础 |  | 计算基数(元) |  | 计算费率(％) |  | 金额(元)
1 | 规费 |  | 环境保护税+社会保险费+住房公积金 |  |  |  | 100.000
1.1 | 社会保险费 |  | 分部分项工程费+措施项目费+其他项目费-除税工程设备费 |  |  |  | 3.400
1.2 | 住房公积金 |  | 分部分项工程费+措施项目费+其他项目费-除税工程设备费 |  |  |  | 0.610
1.3 | 环境保护税 |  | 分部分项工程费+措施项目费+其他项目费-除税工程设备费
2 | 税金 |  | 分部分项工程费+措施项目费+其他项目费+规费-除税甲供材料和甲供设备费/1.01 |  |  |  | 9.000
合 计
【新点2013清单造价江苏版 V10.3.5】
编制人（造价人员）： | [5 empty] | 复核人（造价工程师）：

## 8.1 表-08 分部分项工程和单价措施项目清单与计价表
分部分项工程和单价措施项目清单与计价表
工程名称：徐州淮海港务区柳新镇中心幼儿园教学楼-拆除 |  |  |  |  | 标段： |  |  |  |  | 第1页 共1页
序号 | 项目编码 | 项目名称 |  | 项目特征描述 |  | 计量 单位 | 工程量 | 金额（元）
[8 empty] | 综合单价 | 合价 |  | 其中
暂估价
1 |  | 拆除部分
1 | 011605001001 | 平面块料拆除 |  | 1.施工内容:拆除地砖 |  | m2 | 23.4
2 | 011602001001 | 混凝土构件拆除 |  | 1、拆除混凝土地面 |  | m2 | 111.4
分部小计
分部分项合计
本页小计
合 计
【新点2013清单造价江苏版 V10.3.5】

## 8.2 表-11 总价措施项目清单与计价表
总价措施项目清单与计价表
工程名称：徐州淮海港务区柳新镇中心幼儿园教学楼-拆除 | [5 empty] | 标段： |  |  |  |  | 第1页 共3页
序号 | 项目编码 | 项目名称 |  | 计算基础 | 费率（%） |  | 金额（元） |  | 调整 费率（%） | 调整后 金额（元） |  | 备注
1 | 011707001001 | 安全文明施工费
1.1 |  | 基本费 |  | 分部分项合计+单价措施项目合计-除税工程设备费 | 1.500
1.2 |  | 增加费 |  | 分部分项合计+单价措施项目合计-除税工程设备费
1.3 |  | 扬尘污染防治增加费 |  | 分部分项合计+单价措施项目合计-除税工程设备费 | 0.210
2 | 011707002001 | 夜间施工 |  | 分部分项合计+单价措施项目合计-除税工程设备费
3 | 011707003001 | 非夜间施工照明 |  | 分部分项合计+单价措施项目合计-除税工程设备费 | [7 empty] | 在计取非夜间施工照明费时，建筑工程、仿古工程、修缮土建部分仅地下室（地宫）部分可计取；单独装饰、安装工程、园林绿化工程、修缮安装部分仅特殊施工部位内施工项目可计取
4 | 011707004001 | 二次搬运 |  | 分部分项合计+单价措施项目合计-除税工程设备费
5 | 011707005001 | 冬雨季施工 |  | 分部分项合计+单价措施项目合计-除税工程设备费
【新点2013清单造价江苏版 V10.3.5】
编制人（造价人员）： | [7 empty] | 复核人（造价工程师）：
总价措施项目清单与计价表
工程名称：徐州淮海港务区柳新镇中心幼儿园教学楼-拆除 | [5 empty] | 标段： |  |  |  |  | 第2页 共3页
序号 | 项目编码 | 项目名称 |  | 计算基础 | 费率（%） |  | 金额（元） |  | 调整 费率（%） | 调整后 金额（元） |  | 备注
6 | 011707006001 | 地上、地下设施、建筑物的临时保护设施 |  | 分部分项合计+单价措施项目合计-除税工程设备费
7 | 011707007001 | 已完工程及设备保护 |  | 分部分项合计+单价措施项目合计-除税工程设备费
8 | 011707008001 | 临时设施 |  | 分部分项合计+单价措施项目合计-除税工程设备费
9 | 011707009001 | 赶工措施 |  | 分部分项合计+单价措施项目合计-除税工程设备费
10 | 011707010001 | 工程按质论价 |  | 分部分项合计+单价措施项目合计-除税工程设备费
11 | 011707011001 | 住宅分户验收 |  | 分部分项合计+单价措施项目合计-除税工程设备费 | [7 empty] | 在计取住宅分户验收时，大型土石方工程、桩基工程和地下室部分不计入计费基础
12 | 011707012001 | 建筑工人实名制费用 |  | 分部分项合计+单价措施项目合计-除税工程设备费 | [7 empty] | 建筑工人实名制设备由建筑工人工资专用账户开户银行提供的，建筑工人实名制费用按表中费率乘以0.5系数计取
13 | 011707091001 | 特殊条件下施工增加费 |  | 分部分项合计+单价措施项目合计-除税工程设备费
【新点2013清单造价江苏版 V10.3.5】
编制人（造价人员）： | [7 empty] | 复核人（造价工程师）：
总价措施项目清单与计价表
工程名称：徐州淮海港务区柳新镇中心幼儿园教学楼-拆除 | [5 empty] | 标段： |  |  |  |  | 第3页 共3页
序号 | 项目编码 | 项目名称 |  | 计算基础 | 费率（%） |  | 金额（元） |  | 调整 费率（%） | 调整后 金额（元） |  | 备注
14 | 011707015001 | 智慧工地费用 |  | 分部分项合计+单价措施项目合计-除税工程设备费 | [7 empty] | 现场安全隐患排查、人员信息动态管理、扬尘管控视频监控、高处作业防护预警、危大工程监测预警和集成平台等设备、软件和管理费用。
15 | 011707016001 | 新冠疫情常态化防控 |  | 分部分项合计+单价措施项目合计-除税工程设备费
【新点2013清单造价江苏版 V10.3.5】
编制人（造价人员）： | [7 empty] | 复核人（造价工程师）：

## 8.3 表-12 其他项目清单与计价汇总表
其他项目清单与计价汇总表
工程名称：徐州淮海港务区柳新镇中心幼儿园教学楼-拆除 |  |  |  | 标段： |  |  | 第1页 共1页
序号 | 项目名称 |  | 金额(元) |  | 结算金额(元) | 备注
1 | 暂列金额
2 | 暂估价
2.1 | 材料暂估价
2.2 | 专业工程暂估价
3 | 计日工
4 | 总承包服务费
合 计
【新点2013清单造价江苏版 V10.3.5】

## 8.4 表-12-3 专业工程暂估价及结算价表
专业工程暂估价及结算价表
工程名称：徐州淮海港务区柳新镇中心幼儿园教学楼-拆除 |  |  |  |  | 标段： |  |  | 第1页 共1页
序号 | 工程名称 |  | 工程内容 | 暂估金额(元) |  | 结算金额(元) | 差额±(元) |  | 备注
合 计
【新点2013清单造价江苏版 V10.3.5】

## 8.5 表-13 规费、税金项目计价表
规费、税金项目计价表
工程名称：徐州淮海港务区柳新镇中心幼儿园教学楼-拆除 |  |  |  | 标段： |  |  |  | 第1页 共1页
序号 | 项目名称 |  | 计算基础 |  | 计算基数(元) |  | 计算费率(％) |  | 金额(元)
1 | 规费 |  | 环境保护税+社会保险费+住房公积金 |  |  |  | 100.000
1.1 | 社会保险费 |  | 分部分项工程费+措施项目费+其他项目费-除税工程设备费 |  |  |  | 3.800
1.2 | 住房公积金 |  | 分部分项工程费+措施项目费+其他项目费-除税工程设备费 |  |  |  | 0.670
1.3 | 环境保护税 |  | 分部分项工程费+措施项目费+其他项目费-除税工程设备费
2 | 税金 |  | 分部分项工程费+措施项目费+其他项目费+规费-除税甲供材料和甲供设备费/1.01 |  |  |  | 9.000
合 计
【新点2013清单造价江苏版 V10.3.5】
编制人（造价人员）： | [5 empty] | 复核人（造价工程师）：

## 9.1 表-08 分部分项工程和单价措施项目清单与计价表
分部分项工程和单价措施项目清单与计价表
工程名称：徐州淮海港务区柳新镇中心幼儿园教学楼-消防报警 |  |  |  |  | 标段： |  |  |  |  | 第1页 共1页
序号 | 项目编码 | 项目名称 |  | 项目特征描述 |  | 计量 单位 | 工程量 | 金额（元）
[8 empty] | 综合单价 | 合价 |  | 其中
暂估价
消防联动
1 | 030904009001 | 区域报警控制箱 |  | 1、名称：重复显示器安装 总线制 2、详细参数及要求见施工图设计及招标文件 |  | 台 | 1
2 | 030904001001 | 点型探测器 |  | 1、名称：感烟探测器 2、线制：总线 3、详细参数及要求见施工图设计及招标文件 |  | 个 | 168
3 | 030411004013 | 配线 |  | 1、名称：ZR-RVVP2*1.5mm2 2、配线形式：管内穿线 3、详细参数及要求见施工图设计及招标文件 |  | m | 600
4 | 030411006001 | 接线盒 |  | 1、名称：接线盒 2、材质：铁质 3、规格：86系列 4、安装形式：暗装 5、详细参数及要求见施工图设计及招标文件 |  | 个 | 168
5 | 030905001001 | 自动报警系统调试 |  | 1、点数：自动报警系统装置调试 2、线制：总线，256点以下 |  | 系统 | 1
分部小计
分部分项合计
1 | 031301017001 | 脚手架搭拆 |  |  |  | 项 | 1
单价措施合计
本页小计
合 计
【新点2013清单造价江苏版 V10.3.5】

## 9.2 表-11 总价措施项目清单与计价表
总价措施项目清单与计价表
工程名称：徐州淮海港务区柳新镇中心幼儿园教学楼-消防报警 | [5 empty] | 标段： |  |  |  |  | 第1页 共2页
序号 | 项目编码 | 项目名称 |  | 计算基础 | 费率（%） |  | 金额（元） |  | 调整 费率（%） | 调整后 金额（元） |  | 备注
1 | 031302001001 | 安全文明施工费
1.1 |  | 基本费 |  | 分部分项合计+单价措施项目合计-除税工程设备费 | 1.500
1.2 |  | 增加费 |  | 分部分项合计+单价措施项目合计-除税工程设备费
1.3 |  | 扬尘污染防治增加费 |  | 分部分项合计+单价措施项目合计-除税工程设备费 | 0.210
2 | 031302002001 | 夜间施工增加 |  | 分部分项合计+单价措施项目合计-除税工程设备费
3 | 031302003001 | 非夜间施工增加 |  | 分部分项合计+单价措施项目合计-除税工程设备费
4 | 031302004001 | 二次搬运 |  | 分部分项合计+单价措施项目合计-除税工程设备费
5 | 031302005001 | 冬雨季施工增加 |  | 分部分项合计+单价措施项目合计-除税工程设备费
6 | 031302006001 | 已完工程及设备保护 |  | 分部分项合计+单价措施项目合计-除税工程设备费
7 | 031302008001 | 临时设施 |  | 分部分项合计+单价措施项目合计-除税工程设备费
8 | 031302009001 | 赶工措施 |  | 分部分项合计+单价措施项目合计-除税工程设备费
【新点2013清单造价江苏版 V10.3.5】
编制人（造价人员）： | [7 empty] | 复核人（造价工程师）：
总价措施项目清单与计价表
工程名称：徐州淮海港务区柳新镇中心幼儿园教学楼-消防报警 | [5 empty] | 标段： |  |  |  |  | 第2页 共2页
序号 | 项目编码 | 项目名称 |  | 计算基础 | 费率（%） |  | 金额（元） |  | 调整 费率（%） | 调整后 金额（元） |  | 备注
9 | 031302010001 | 工程按质论价 |  | 分部分项合计+单价措施项目合计-除税工程设备费
10 | 031302011001 | 住宅分户验收 |  | 分部分项合计+单价措施项目合计-除税工程设备费
11 | 031302012001 | 建筑工人实名制费用 |  | 分部分项合计+单价措施项目合计-除税工程设备费
12 | 031302090001 | 地上、地下设施、建筑物的临时保护设施 |  | 分部分项合计+单价措施项目合计-除税工程设备费
13 | 031302091001 | 特殊条件下施工增加费 |  | 分部分项合计+单价措施项目合计-除税工程设备费
【新点2013清单造价江苏版 V10.3.5】
编制人（造价人员）： | [7 empty] | 复核人（造价工程师）：

## 9.3 表-12 其他项目清单与计价汇总表
其他项目清单与计价汇总表
工程名称：徐州淮海港务区柳新镇中心幼儿园教学楼-消防报警 |  |  |  | 标段： |  |  | 第1页 共1页
序号 | 项目名称 |  | 金额(元) |  | 结算金额(元) | 备注
1 | 暂列金额
2 | 暂估价
2.1 | 材料暂估价
2.2 | 专业工程暂估价
3 | 计日工
4 | 总承包服务费
合 计
【新点2013清单造价江苏版 V10.3.5】

## 9.4 表-12-3 专业工程暂估价及结算价表
专业工程暂估价及结算价表
工程名称：徐州淮海港务区柳新镇中心幼儿园教学楼-消防报警 |  |  |  |  | 标段： |  |  | 第1页 共1页
序号 | 工程名称 |  | 工程内容 | 暂估金额(元) |  | 结算金额(元) | 差额±(元) |  | 备注
合 计
【新点2013清单造价江苏版 V10.3.5】

## 9.5 表-13 规费、税金项目计价表
规费、税金项目计价表
工程名称：徐州淮海港务区柳新镇中心幼儿园教学楼-消防报警 |  |  |  | 标段： |  |  |  | 第1页 共1页
序号 | 项目名称 |  | 计算基础 |  | 计算基数(元) |  | 计算费率(％) |  | 金额(元)
1 | 规费 |  | 工程排污费+社会保险费+住房公积金 |  |  |  | 100.000
1.1 | 社会保险费 |  | 分部分项工程费+措施项目费+其他项目费-除税工程设备费 |  |  |  | 2.400
1.2 | 住房公积金 |  | 分部分项工程费+措施项目费+其他项目费-除税工程设备费 |  |  |  | 0.420
1.3 | 工程排污费 |  | 分部分项工程费+措施项目费+其他项目费-除税工程设备费
2 | 税金 |  | 分部分项工程费+措施项目费+其他项目费+规费-除税甲供材料和甲供设备费/1.01 |  |  |  | 9.000
合 计
【新点2013清单造价江苏版 V10.3.5】
编制人（造价人员）： | [5 empty] | 复核人（造价工程师）：

## 10.1 表-08 分部分项工程和单价措施项目清单与计价表
分部分项工程和单价措施项目清单与计价表
工程名称：徐州淮海港务区柳新镇中心幼儿园教学楼-消火栓、喷淋 |  |  |  |  | 标段： |  |  |  |  | 第1页 共3页
序号 | 项目编码 | 项目名称 |  | 项目特征描述 |  | 计量 单位 | 工程量 | 金额（元）
[8 empty] | 综合单价 | 合价 |  | 其中
暂估价
1 | 030901001001 | 水喷淋钢管 |  | 1、安装部位：室内 2、材质：镀锌钢管 3、型号、规格：DN25 4、连接方式：螺纹连接 5、压力试验及冲洗设计要求：详见施工图 |  | m | 478
2 | 030901001002 | 水喷淋钢管 |  | 1、安装部位：室内 2、材质：镀锌钢管 3、型号、规格：DN32 4、连接方式：螺纹连接 5、压力试验及冲洗设计要求：详见施工图 |  | m | 136
3 | 030901001003 | 水喷淋钢管 |  | 1、安装部位：室内 2、材质：镀锌钢管 3、型号、规格：DN40 4、连接方式：螺纹连接 5、压力试验及冲洗设计要求：详见施工图 |  | m | 66
4 | 030901001004 | 水喷淋钢管 |  | 1、安装部位：室内 2、材质：镀锌钢管 3、型号、规格：DN50 4、连接方式：螺纹连接 5、压力试验及冲洗设计要求：详见施工图 |  | m | 45
5 | 030901001005 | 水喷淋钢管 |  | 1、安装部位：室内 2、材质：镀锌钢管 3、型号、规格：DN65 4、连接方式：沟槽连接 5、压力试验及冲洗设计要求：详见施工图 |  | m | 12
本页小计
【新点2013清单造价江苏版 V10.3.5】
分部分项工程和单价措施项目清单与计价表
工程名称：徐州淮海港务区柳新镇中心幼儿园教学楼-消火栓、喷淋 |  |  |  |  | 标段： |  |  |  |  | 第2页 共3页
序号 | 项目编码 | 项目名称 |  | 项目特征描述 |  | 计量 单位 | 工程量 | 金额（元）
[8 empty] | 综合单价 | 合价 |  | 其中
暂估价
6 | 030901001006 | 水喷淋钢管 |  | 1、安装部位：室内 2、材质：镀锌钢管 3、型号、规格：DN80 4、连接方式：沟槽连接 5、压力试验及冲洗设计要求：详见施工图 |  | m | 15
7 | 030901001007 | 水喷淋钢管 |  | 1、安装部位：室内 2、材质：镀锌钢管 3、型号、规格：DN100 4、连接方式：沟槽连接 5、压力试验及冲洗设计要求：详见施工图 |  | m | 13
8 | 030901001008 | 水喷淋钢管 |  | 1、安装部位：室内 2、材质：镀锌钢管 3、型号、规格：DN150 4、连接方式：沟槽连接 5、压力试验及冲洗设计要求：详见施工图 |  | m | 30
9 | 030901003001 | 水喷淋（雾）喷头 |  | 1、名称：喷头 2、有吊顶、无吊顶：有吊顶 3、型号、规格：DN15 4、详细参数及要求见施工图设计及招标文件 |  | 个 | 204
10 | 030901006001 | 水流指示器 |  | 1、名称：水流指示器 2、规格：DN150 3、详细参数及要求见施工图设计及招标文件 |  | 个 | 1
11 | 031003003004 | 焊接法兰阀门 |  | 1、名称：法兰信号阀 2、规格： DN150 3、详细参数及要求见施工图设计及招标文件 |  | 个 | 1
本页小计
【新点2013清单造价江苏版 V10.3.5】
分部分项工程和单价措施项目清单与计价表
工程名称：徐州淮海港务区柳新镇中心幼儿园教学楼-消火栓、喷淋 |  |  |  |  | 标段： |  |  |  |  | 第3页 共3页
序号 | 项目编码 | 项目名称 |  | 项目特征描述 |  | 计量 单位 | 工程量 | 金额（元）
[8 empty] | 综合单价 | 合价 |  | 其中
暂估价
12 | 031003001003 | 螺纹阀门 |  | 1、类型：自动排气阀 2、规格、压力等级：DN25 3、连接形式：螺纹 4、详细参数及要求见施工图设计及招标文件 |  | 个 | 1
13 | 030901008001 | 末端试水装置 |  | 1、名称：末端试水装置 2、规格、型号： DN25 3、详细参数及要求见施工图设计及招标 |  | 组 | 1
14 | 031002001002 | 管道支架 |  | 1、材质：型钢 2、管架形式：一般管架 3、详细参数及要求见施工图设计及招标文件 |  | Kg | 1150
15 | 031201001002 | 管道刷油 |  | 1、油漆品种：刷红丹漆、调和漆 2、涂刷遍数、漆膜厚度：各刷二道 3、详细参数及要求见施工图设计及招标文件 |  | m2 | 150
16 | 030905002002 | 水灭火控制装置调试 |  | 1、系统形式：水喷淋系统 50点以内 2、详细参数及要求见施工图设计及招标文件 |  | 系统 | 1
分部分项合计
1 | 031301017001 | 脚手架搭拆 |  |  |  | 项 | 1
单价措施合计
本页小计
合 计
【新点2013清单造价江苏版 V10.3.5】

## 10.2 表-11 总价措施项目清单与计价表
总价措施项目清单与计价表
工程名称：徐州淮海港务区柳新镇中心幼儿园教学楼-消火栓、喷淋 | [5 empty] | 标段： |  |  |  |  | 第1页 共2页
序号 | 项目编码 | 项目名称 |  | 计算基础 | 费率（%） |  | 金额（元） |  | 调整 费率（%） | 调整后 金额（元） |  | 备注
1 | 031302001001 | 安全文明施工费
1.1 |  | 基本费 |  | 分部分项合计+单价措施项目合计-除税工程设备费 | 1.500
1.2 |  | 增加费 |  | 分部分项合计+单价措施项目合计-除税工程设备费
1.3 |  | 扬尘污染防治增加费 |  | 分部分项合计+单价措施项目合计-除税工程设备费 | 0.210
2 | 031302002001 | 夜间施工增加 |  | 分部分项合计+单价措施项目合计-除税工程设备费
3 | 031302003001 | 非夜间施工增加 |  | 分部分项合计+单价措施项目合计-除税工程设备费
4 | 031302004001 | 二次搬运 |  | 分部分项合计+单价措施项目合计-除税工程设备费
5 | 031302005001 | 冬雨季施工增加 |  | 分部分项合计+单价措施项目合计-除税工程设备费
6 | 031302006001 | 已完工程及设备保护 |  | 分部分项合计+单价措施项目合计-除税工程设备费
7 | 031302008001 | 临时设施 |  | 分部分项合计+单价措施项目合计-除税工程设备费
8 | 031302009001 | 赶工措施 |  | 分部分项合计+单价措施项目合计-除税工程设备费
【新点2013清单造价江苏版 V10.3.5】
编制人（造价人员）： | [7 empty] | 复核人（造价工程师）：
总价措施项目清单与计价表
工程名称：徐州淮海港务区柳新镇中心幼儿园教学楼-消火栓、喷淋 | [5 empty] | 标段： |  |  |  |  | 第2页 共2页
序号 | 项目编码 | 项目名称 |  | 计算基础 | 费率（%） |  | 金额（元） |  | 调整 费率（%） | 调整后 金额（元） |  | 备注
9 | 031302010001 | 工程按质论价 |  | 分部分项合计+单价措施项目合计-除税工程设备费
10 | 031302011001 | 住宅分户验收 |  | 分部分项合计+单价措施项目合计-除税工程设备费
11 | 031302012001 | 建筑工人实名制费用 |  | 分部分项合计+单价措施项目合计-除税工程设备费
12 | 031302090001 | 地上、地下设施、建筑物的临时保护设施 |  | 分部分项合计+单价措施项目合计-除税工程设备费
13 | 031302091001 | 特殊条件下施工增加费 |  | 分部分项合计+单价措施项目合计-除税工程设备费
【新点2013清单造价江苏版 V10.3.5】
编制人（造价人员）： | [7 empty] | 复核人（造价工程师）：

## 10.3 表-12 其他项目清单与计价汇总表
其他项目清单与计价汇总表
工程名称：徐州淮海港务区柳新镇中心幼儿园教学楼-消火栓、喷淋 |  |  |  | 标段： |  |  | 第1页 共1页
序号 | 项目名称 |  | 金额(元) |  | 结算金额(元) | 备注
1 | 暂列金额
2 | 暂估价
2.1 | 材料暂估价
2.2 | 专业工程暂估价
3 | 计日工
4 | 总承包服务费
合 计
【新点2013清单造价江苏版 V10.3.5】

## 10.4 表-12-3 专业工程暂估价及结算价表
专业工程暂估价及结算价表
工程名称：徐州淮海港务区柳新镇中心幼儿园教学楼-消火栓、喷淋 |  |  |  |  | 标段： |  |  | 第1页 共1页
序号 | 工程名称 |  | 工程内容 | 暂估金额(元) |  | 结算金额(元) | 差额±(元) |  | 备注
合 计
【新点2013清单造价江苏版 V10.3.5】

## 10.5 表-13 规费、税金项目计价表
规费、税金项目计价表
工程名称：徐州淮海港务区柳新镇中心幼儿园教学楼-消火栓、喷淋 |  |  |  | 标段： |  |  |  | 第1页 共1页
序号 | 项目名称 |  | 计算基础 |  | 计算基数(元) |  | 计算费率(％) |  | 金额(元)
1 | 规费 |  | 工程排污费+社会保险费+住房公积金 |  |  |  | 100.000
1.1 | 社会保险费 |  | 分部分项工程费+措施项目费+其他项目费-除税工程设备费 |  |  |  | 2.400
1.2 | 住房公积金 |  | 分部分项工程费+措施项目费+其他项目费-除税工程设备费 |  |  |  | 0.420
1.3 | 工程排污费 |  | 分部分项工程费+措施项目费+其他项目费-除税工程设备费
2 | 税金 |  | 分部分项工程费+措施项目费+其他项目费+规费-除税甲供材料和甲供设备费/1.01 |  |  |  | 9.000
合 计
【新点2013清单造价江苏版 V10.3.5】
编制人（造价人员）： | [5 empty] | 复核人（造价工程师）：