## 1.1 扉-1 扉页
|  | 官庄安置小区配套幼儿园室内外智能化工程 |  |  |  | 工程
招标工程量清单
| 招 标 人： |  |  | 造价咨询人：
|  |  | （单位盖章） |  | （单位资质专用章）
| 法定代表人 或其授权人： |  |  | 法定代表人 或其授权人：
|  |  | （签字或盖章） |  | （签字或盖章）
| 编 制 人： |  |  | 复 核 人：
|  |  | （造价人员签字盖专用章） |  | （造价工程师签字盖专用章）
| 编 制 时 间： |  | 2022年08月09日 | 复 核 时 间： | 2022年08月09日

## 3.1 表-08 分部分项工程和单价措施项目清单与计价表
分部分项工程和单价措施项目清单与计价表
工程名称：官庄安置小区幼儿园装修室内智能化工程 |  |  |  |  | 标段： |  |  |  |  | 第1页 共43页
序号 | 项目编码 | 项目名称 |  | 项目特征描述 |  | 计量 单位 | 工程量 | 金额（元）
[8 empty] | 综合单价 | 合价 |  | 其中
暂估价
1 | 030501009005 | 路由器 |  | 1、名称：路由器 |  | 台(套) | 1
2 | 030501012001 | 交换机 |  | 1、名称：24口接入交换机 2、功能：1、交换容量≥3.3Tb ps，包转发率≥120 Mpps，提供原厂官网截图 2、千兆电口≥24，千兆光口≥4 3、支持静态路由、RIP、OSPF、BGP 4、▲虚拟化特性 支持N:1虚拟化技术，支持纵向虚拟化技术，提供原厂官网截图证明 5、▲安全特性业务端口防雷能力≥ 10KV，提供官网截图证明 6、支持G.8032以太网环网协议，提供官网截图证明 |  | 台(套) | 3
3 | 030501012002 | 8口POE接入交换机 |  | 1、名称：8口POE接入交换机 |  | 台(套) | 3
4 | 030501003001 | 无线控制器 |  | 1、名称：无线控制器 |  | 台 | 1
5 | 030501009004 | 路由器 |  | 1、名称：放装式无线AP 2、规格：详见设计图纸 |  | 台 | 9
本页小计
【新点2013清单造价江苏版 V10.3.5】
分部分项工程和单价措施项目清单与计价表
工程名称：官庄安置小区幼儿园装修室内智能化工程 |  |  |  |  | 标段： |  |  |  |  | 第2页 共43页
序号 | 项目编码 | 项目名称 |  | 项目特征描述 |  | 计量 单位 | 工程量 | 金额（元）
[8 empty] | 综合单价 | 合价 |  | 其中
暂估价
6 | 040205020001 | 监控摄像机 |  | 1、类型：防油污网络半球 2、规格、型号：防油污摄像机】（含安装支架） 200万星光级1/2.7”CMOS ICR红外阵列筒型网络摄像机 可拆卸镜头护罩 方便清洗和更换 传感器类型 1/2.7" Progressive Scan CMOS 最小照度 彩色: 0.002 Lux @(F1.2,AGC ON), 0 Lux with IR 镜头 4mm, 水平视场角81° 镜头接口类型 M12 宽动态范围 120dB 视频压缩标准 H.265/H.264/ MJPEG 最大图像尺寸 1920 × 1080 存储功能 支持Micro SD（即为TF卡）/SDHC /SDXC卡(128G)断网本地存储及断网续传,NAS(NFS,SMB/CIFS均支持) 通讯接口 1个RJ45 10M / 100M 自适应以太网口 音频接口 1对音频输入（Line in）/输出接口(插线式接口) 报警接口 2对报警输入输出接口（三极管：超过30毫安建议加继电器） 工作温度和湿度 -30℃~60℃,湿度小于95%(无凝结) 电源供应 DC12V±20% / PoE(802.3af)；支持PoE 电源接口类型 Φ5.5mm圆头电源接口 功耗 DC12V: I3：5.5W Max |  | 台 | 3
本页小计
【新点2013清单造价江苏版 V10.3.5】
分部分项工程和单价措施项目清单与计价表
工程名称：官庄安置小区幼儿园装修室内智能化工程 |  |  |  |  | 标段： |  |  |  |  | 第3页 共43页
序号 | 项目编码 | 项目名称 |  | 项目特征描述 |  | 计量 单位 | 工程量 | 金额（元）
[8 empty] | 综合单价 | 合价 |  | 其中
暂估价
红外照射距离 I3：最远30米 防护等级 IP67 3、含支架安装
7 | 040205020002 | 监控摄像机 |  | 1、类型：高清网络半球摄像机 2、规格、型号：1/2.8英寸500万像素CMOS传感器 2.8mm/4mm/6mm定焦镜头可选 1颗红外补光，30m有效红外距离内置MIC，拾音距离5米照度：彩色：0.0004Lux（AGC ON @F1.8）、黑白：0.0002Lux（AGC ON @F1.8）；支持三码流，主码流最高分辨率5MP@25fps（P制）；支持智能分析：安全帽检测、奔跑、徘徊、热度图、人群聚集、人数统计（垂直、绊线、区域、队列）、视频诊断、双绊线、停车、物品丢失、物品遗留、虚焦检测、音频异常、值岗检测；支持音频1入1出，报警2入1出，1路RS485、RTC、支持TF卡，最大支持512G、内置MIC、硬复位；支持网络协议：支持IPv4, IPv6, IGMP, ICMP, ARP, TCP, UDP, DHCP, PPPoE, RTP, RTSP, RTCP, DNS, DDNS, NTP, FTP, UPnP, HTTP, HTTPS, SMTP, 802.1x, SNMP, SSL, QoS, Telnet,RTMP（推流）;SFTP;Multicast;NFS;；支持智能监控、人脸抓拍双模式切换；人脸抓拍：支持年龄、性别、口罩、胡子、眼镜、人脸属性可信度等属性叠加；单画面人脸检测及抓拍数：32张 |  | 台 | 76
本页小计
【新点2013清单造价江苏版 V10.3.5】
分部分项工程和单价措施项目清单与计价表
工程名称：官庄安置小区幼儿园装修室内智能化工程 |  |  |  |  | 标段： |  |  |  |  | 第4页 共43页
序号 | 项目编码 | 项目名称 |  | 项目特征描述 |  | 计量 单位 | 工程量 | 金额（元）
[8 empty] | 综合单价 | 合价 |  | 其中
暂估价
、16张； DC12V±25%供电，支持POE供电及反向供电工作温度及湿度：-35℃~65℃，湿度小于95%(无凝结) 3、含支架安装
8 | 040205020003 | 监控摄像机 |  | 1、类型：高清网络枪机 2、规格、型号：1、不低于500万像素CMOS传感器 2、4mm/6mm/8mm定焦镜头可选 3、4颗红外补光，80m有效红外距离 4、内置MIC，拾音距离5米 5、照度：彩色：0.0004Lux（AGC ON @F1.8）、黑白：0.0002Lux（AGC ON @F1.8）； 6、支持三码流，主码流最高分辨率5MP@25fps（P制）； 7、支持智能分析：安全帽检测、奔跑、徘徊、热度图、人群聚集、人数统计（垂直、绊线、区域、队列）、视频诊断、双绊线、停车、物品丢失、物品遗留、虚焦检测、音频异常、值岗检测； 8、支持音频1入1出，报警2入1出，1路RS485、RTC、支持TF卡，最大支持512G、内置MIC、硬复位； 9、支持网络协议：支持IPv4, IPv6, IGMP, ICMP, ARP, TCP, UDP, DHCP, PPPoE, RTP, RTSP, RTCP, DNS, DDNS, NTP, FTP, UPnP, HTTP, HTTPS, SMTP, 802.1x, SNMP, SSL, QoS, Telnet,RTMP（推流）;SFTP;Multicast;NFS;； 10、人脸抓拍：支持 |  | 台 | 12
本页小计
【新点2013清单造价江苏版 V10.3.5】
分部分项工程和单价措施项目清单与计价表
工程名称：官庄安置小区幼儿园装修室内智能化工程 |  |  |  |  | 标段： |  |  |  |  | 第5页 共43页
序号 | 项目编码 | 项目名称 |  | 项目特征描述 |  | 计量 单位 | 工程量 | 金额（元）
[8 empty] | 综合单价 | 合价 |  | 其中
暂估价
年龄、性别、口罩、胡子、眼镜、人脸属性可信度等属性叠加； 单画面人脸检测及抓拍数：32张、16张； 11、DC12V±25%供电，支持POE供电及反向供电 12、工作温度及湿度：-35℃~65℃，湿度小于95%(无凝结) 3、含支架安装
本页小计
【新点2013清单造价江苏版 V10.3.5】
分部分项工程和单价措施项目清单与计价表
工程名称：官庄安置小区幼儿园装修室内智能化工程 |  |  |  |  | 标段： |  |  |  |  | 第6页 共43页
序号 | 项目编码 | 项目名称 |  | 项目特征描述 |  | 计量 单位 | 工程量 | 金额（元）
[8 empty] | 综合单价 | 合价 |  | 其中
暂估价
9 | 040205020004 | 监控摄像机 |  | 1、类型：高清网络球机 2、规格、型号：可见光1/2.8英寸500万像素传感器 33倍光学变倍，16倍数字变倍照度彩色0.002Lux@F1.6；黑白0.0001Lux@F1.6 支持H.265、H.264 HP/MP/BP、M-JPEG编码，支持S+265 支持三码流同时输出，主码流最高分辨率2880*1620@25fps 支持宽动态120db，支持电子透雾支持智能监控、人脸抓拍两种模式支持人脸抓拍，人脸抓拍率＞99% 内置扬声器快速警戒预案：警戒功能可在一级菜单独立设置支持人车分离功能，可对人和车单独警戒支持3D定位功能，可实现点击跟踪和放大预置位500个，巡航16条，扫描8条支持1个10M/100M网口支持报警8入2出，支持音频1入1出最大支持512G的TF卡，内置硬复位支持阿里云支持Onvif、GB/T28181,GA/T1400、CGI 水平360°连续旋转，垂直转动角度-16°～90° IP66，TVS 6000V，防雷、防浪涌、防突波工作及储存温度，-40℃~70℃（0-95%）电源适应性AC 24V±10%、DC 24V±25% 最大功率42W 3、含支架安装 |  | 台 | 8
本页小计
【新点2013清单造价江苏版 V10.3.5】
分部分项工程和单价措施项目清单与计价表
工程名称：官庄安置小区幼儿园装修室内智能化工程 |  |  |  |  | 标段： |  |  |  |  | 第7页 共43页
序号 | 项目编码 | 项目名称 |  | 项目特征描述 |  | 计量 单位 | 工程量 | 金额（元）
[8 empty] | 综合单价 | 合价 |  | 其中
暂估价
10 | 030507013001 | 32路NVR |  | 1、名称：32路NVR 2、类别：支持人脸、车辆图片统一存储管理 整机接收图片性能12张/秒，对接入路数不限制，12张/秒的图片流占用带宽平均按30M计算； 支持40路4CIF/24路720P/12路1080P/8路3MP/6路4MP/4路5MP/3路4K/1路12MP同时预览 支持16路4CIF/16路720P/12路1080P/8路3MP/6路4MP/4路5MP/3路4K/1路12MP同步回放，1/16到512倍速 支持1/3/4/5/6/7/8/9/10/13/16/20A/20B/25/36/40画面预览 支持8个硬盘接口，单块最大10TB 支持RAID0/1/5/6/10，JBOD模式 支持2个HDMI/2个VGA视频输出（非同源），最高分辨率可达4K 带宽：接入：400Mbps，转发：200Mbps 支持S+265、H.265、H.264压缩标准 支持驳接Onvif、RTSP协议网络前端，GB/T28181对接平台，GA/T1400对接平台 支持H.265 Onvif 功率≤80W（不含硬盘） |  | 台(套) | 5
本页小计
【新点2013清单造价江苏版 V10.3.5】
分部分项工程和单价措施项目清单与计价表
工程名称：官庄安置小区幼儿园装修室内智能化工程 |  |  |  |  | 标段： |  |  |  |  | 第8页 共43页
序号 | 项目编码 | 项目名称 |  | 项目特征描述 |  | 计量 单位 | 工程量 | 金额（元）
[8 empty] | 综合单价 | 合价 |  | 其中
暂估价
11 | 030501001001 | 6T硬盘 |  | 1、名称：6T硬盘 2、类别：转速5400rpm； 接口：SATA 6Gb/s； 单块最多支持64路高清视频流； 最大持续传输速率180MB/s； 256MB缓存； 加载/卸载周期：300,000； 开机小时数8760； 最高不可恢复读错误速率：1/10E14； 负荷极限180； 平均故障间隔时间1,000,000小时； 启动电流（12V）:2.0； 平均工作功率5； 电压公差：5V±5%，12V±10%； 工作温度0~70℃。 |  | 台 | 36
12 | 030501012003 | 交换机 |  | 1、名称：24口接入交换机 |  | 台(套) | 5
13 | 030507014002 | 46寸显示设备 |  | 1、名称：46寸显示设备 |  | 台 | 2
14 | 030507012001 | 解码器 |  | 1、名称：解码器 2、类别：4路解码 |  | 台(套) | 1
15 | 030411004018 | 配线 |  | 1、名称：配线 2、配线形式：管内穿线 3、型号：CAT6 |  | m | 4680
16 | 030411004019 | 配线 |  | 1、名称：配线 2、配线形式：管内穿线 3、型号：RVV2*1.0 4、材质：铜芯 |  | m | 3535.65
本页小计
【新点2013清单造价江苏版 V10.3.5】
分部分项工程和单价措施项目清单与计价表
工程名称：官庄安置小区幼儿园装修室内智能化工程 |  |  |  |  | 标段： |  |  |  |  | 第9页 共43页
序号 | 项目编码 | 项目名称 |  | 项目特征描述 |  | 计量 单位 | 工程量 | 金额（元）
[8 empty] | 综合单价 | 合价 |  | 其中
暂估价
17 | 030502010003 | 六类非屏蔽数据配线架 |  | 1、名称：六类非屏蔽数据配线架 2、规格：六类24口模块化非屏蔽配线架 标准：ISO/IEC 11801 ，TIA/EIA-568-B.2，满足或优于现行的六类传输标准，性能超越六类250MHZ连接硬件指标。具有向后兼容性可向下兼容CAT5e及更低类别的系统。 内置模块配线架模块参数及要求需符合标准要求。 设计：配线架能直接安装在19英寸标准机架或机柜上，内置螺丝设计，带有透明标识系统，配有加厚型后理线支架，保证弯曲半径和避免线缆挤压，带有便于扎带捆绑孔。提供符合T568A和T568B两种端接标准，可互换色标标签，使得安装人员能根据相应习惯正确接线；保证至少1500次插接和250次的重复端接。 |  | 个(块) | 6
本页小计
【新点2013清单造价江苏版 V10.3.5】
分部分项工程和单价措施项目清单与计价表
工程名称：官庄安置小区幼儿园装修室内智能化工程 |  |  |  |  | 标段： |  |  |  |  | 第10页 共43页
序号 | 项目编码 | 项目名称 |  | 项目特征描述 |  | 计量 单位 | 工程量 | 金额（元）
[8 empty] | 综合单价 | 合价 |  | 其中
暂估价
18 | 030502009006 | 六类非屏蔽跳线（3米） |  | 1、名称：六类非屏蔽跳线（3米） 2、类别：3米六类 UTP 4对标准RJ45至RJ45跳线，PVC护套，符合UL防火标准； 标准：符合ANSI/TIA/EIA 568B.2-1、ISO/IEC 11801第二版、EN50173-1第二版标准，跳线性能指标完全优于现行六类250MHZ标准； 跳线内部7*0.2多芯软线结构； 跳线100%原装出厂测试； 多种颜色可供选择，充分满足综合布线系统色彩管理思想； 多种长度可供选择，充分满足综合布线系统灵活应用要求； 跳线尾部采用模具注塑的尾套，RJ45头、护套、线缆一体化，确保多次插拔，以保证产品可靠性。 |  | 条 | 100
19 | 030502001006 | 机柜、机架 |  | 1、名称：机柜、机架 2、材质：600*600*2000 配层板3块， 40套螺丝， 风扇2个 |  | 台 | 2
校园广播系统
20 | 030411001036 | 配管 |  | 1、名称：电气配管 2、材质：SC25 3、配置形式：暗敷 |  | m | 373.85
21 | 030411004025 | 配线 |  | 1、名称：配线 2、配线形式：管内穿线 3、型号：CAT6 |  | m | 691.3
22 | 030411004026 | 配线 |  | 1、名称：配线 2、配线形式：管内穿线 3、型号：RVV2*1.0 4、材质：铜芯 |  | m | 896.48
23 | 030411006008 | 接线盒 |  | 1、名称：接线盒 2、材质：塑料/钢制 3、安装形式：暗装 |  | 个 | 33
本页小计
【新点2013清单造价江苏版 V10.3.5】
分部分项工程和单价措施项目清单与计价表
工程名称：官庄安置小区幼儿园装修室内智能化工程 |  |  |  |  | 标段： |  |  |  |  | 第11页 共43页
序号 | 项目编码 | 项目名称 |  | 项目特征描述 |  | 计量 单位 | 工程量 | 金额（元）
[8 empty] | 综合单价 | 合价 |  | 其中
暂估价
24 | 030506001043 | 扩声系统设备 |  | 1、名称：吸顶喇叭 2、类别：6W/100V/4.5"喇叭/全金属材料/钢支架/金属网 3、规格：具体规格参数详见图纸 |  | 台 | 15
25 | 030506001044 | 扩声系统设备 |  | 1、名称：IP音箱含副箱 2、类别：1.采用壁挂式一体化音箱设计，精致美观，工艺考究，尽显高档品质 2.专业分频设计，具有5寸低音单元，3寸纸盆高音 3.监听级扬声器单元，完美还原人声语音及音乐 4.标配1个10/100M RJ45网络交换机接口，支持局域网与广域网 5.设备采用工业级双核处理芯片（ARM+DSP），启动时间小于1S。 6.内置网络IP解码模块可实时播网络音乐及呼叫功能；采集播放和呼叫的网络延时时间小于30mS。 7.内置D类数字功放，CD级声音输出，接收广播(数字降噪)2×40W功率输出。 8.服务软件远程调节网络音频输出音量和5段均衡调节 ★9.一路话筒输入，一路线路输入，一路线路输出，分别设有独立音量调节，适用现场本地扩音广播功能。 10.优先功能：网络报警为最高优先级，本地MIC和AUX是同等级别。 11.本终端可支持被动广播呼叫，可实现双方互相通话，通话延时时间小于30mS。 12.设有一路8欧/25W功率输出，外接定阻 |  | 组 | 18
本页小计
【新点2013清单造价江苏版 V10.3.5】
分部分项工程和单价措施项目清单与计价表
工程名称：官庄安置小区幼儿园装修室内智能化工程 |  |  |  |  | 标段： |  |  |  |  | 第12页 共43页
序号 | 项目编码 | 项目名称 |  | 项目特征描述 |  | 计量 单位 | 工程量 | 金额（元）
[8 empty] | 综合单价 | 合价 |  | 其中
暂估价
音箱。 13.本设备可支持局域网与广域网的运程升级，便于有效服务好客户。 ★14.产品需获得中国质量认证检验中心颁发认证的《中国节能环保产品》和《工程建设推荐产品》证书，且提供网址可查询 3、规格：具体规格参数详见图纸
26 | 030506001045 | 扩声系统设备 |  | 1、名称：CD播放器 2、类别：★标准机柜式CD、MP3（带USB和SD卡接口）和收音机一体化网络播放设备；为网络广播系统提供合并音源，手动控制CD、MP3和收音机三种音源的播放器。 电脑控制，轻触式按键操作；可播放：CD/MP3/WAV 碟片，FM收音功能。 标准机箱尺寸设计，2U高度铝合金面板，高亮度动态VFD荧光显示，清晰醒目 ★双解码双显示屏独立设计。 4.3英寸TFT真彩液晶显示屏，红外接收功能，方便远距离操控 吸入式机芯，防尘效果更好，使用寿命更长。 实现多种自动播放模式，如：播放单曲、播放全部、循环单曲、循环全部、停止播放等 内置电平指示灯 音量大小可独立控制 |  | 台 | 1
本页小计
【新点2013清单造价江苏版 V10.3.5】
分部分项工程和单价措施项目清单与计价表
工程名称：官庄安置小区幼儿园装修室内智能化工程 |  |  |  |  | 标段： |  |  |  |  | 第13页 共43页
序号 | 项目编码 | 项目名称 |  | 项目特征描述 |  | 计量 单位 | 工程量 | 金额（元）
[8 empty] | 综合单价 | 合价 |  | 其中
暂估价
集成USB接口，最大支持32G的USB存储设备实现音频文件本地播放，可将USB里面的媒体库的内容可自由点播至权限范围内的终端播放 采用进口数码机芯，系统+ESS解码方案，超强纠错功能。 ★内置MP3播放器，可读USB和SD卡。 内置宽频高保真监听扬声器，音质丰满、清晰；并设有监听音量调节旋钮，音量可调 1路音频信号左右声道（L /R）输出。1路视频输出，1路喇叭输出， 内置音频采集编码模块，可实时播放网络音乐及单向呼叫功能，可将模拟音频可采集到IP网络广播系统任意终端，音频采集延时小于20ms， ★支持三种采播模式：“普通采播”、“中等采播”和“高保真采播”支持定时采播任务、临时采播任务，采播任务优先级别可通过服务器设置。 内置自动采集功能，(在服务器软件设定广播目标)实现有自动将CD音频送至各种音频终端进行解码播放 一键直接将CD音频送至各种音频终端进行解码播放 具有智能电源管理功能，无节目播放或广播时，自动切断输出
本页小计
【新点2013清单造价江苏版 V10.3.5】
分部分项工程和单价措施项目清单与计价表
工程名称：官庄安置小区幼儿园装修室内智能化工程 |  |  |  |  | 标段： |  |  |  |  | 第14页 共43页
序号 | 项目编码 | 项目名称 |  | 项目特征描述 |  | 计量 单位 | 工程量 | 金额（元）
[8 empty] | 综合单价 | 合价 |  | 其中
暂估价
电源，达到节能坏保， 3、规格：具体规格参数详见图纸
27 | 030501013006 | 网络服务器 |  | 1、名称：IP网络广播控制中心 2、类别：1. IP网络数字广播服务器软件的运行载体，是广播系统的控制中心。 2. 安装在主控室，对整个广播系统进行实时有效的管理。 产品特点 1. 工业级机柜式机箱设计，机箱采用钢结构，有较高的防磁、防尘、防冲击的能力。 ★2. 17英寸1080P全高清显示屏幕，简单易用的触摸屏操控。 3. 内置工业级抽拉键盘、内置工业级触控鼠标面板、分体式左右键设计。 4. 工业级专用主板设计，双核四线程超低功耗的嵌入式工业级处理器，处理速度更快，运作性能更强，可以长时期不断电稳定工作。 5. 内置大容量128G 固态硬盘，具有抗震动、抗摔、读写速度快、功耗低等特点,没有任何活动式机械零件，具有超强的耐用性与可靠性。 6. 双千兆网络接口，满足高性能网络数据交换，可同时传输上百套节目源。 8. 支持双显卡，可外接最大FullHD显示设备。 ★9. |  | 台(套) | 1
本页小计
【新点2013清单造价江苏版 V10.3.5】
分部分项工程和单价措施项目清单与计价表
工程名称：官庄安置小区幼儿园装修室内智能化工程 |  |  |  |  | 标段： |  |  |  |  | 第15页 共43页
序号 | 项目编码 | 项目名称 |  | 项目特征描述 |  | 计量 单位 | 工程量 | 金额（元）
[8 empty] | 综合单价 | 合价 |  | 其中
暂估价
具有一路短路触发开机运行接口，用于定时驱动开机运行，实现无人值守功能。 10.运载服务器软件后构成系统管理控制中心，服务器软件采用后台系统服务运行，是企业级的标准服务器工作模式，开机系统即可自动运行，相比运行在界面前台的软件具有更高的稳定性和可靠性 ★11.品需获得中国质量认证检验中心颁发认证的《中国节能环保产品》和《工程建设推荐产品》证书
28 | 030501013007 | 网络服务器 |  | 1、名称：16路IP网络消防采集器 2、类别：1、2U标准机箱设计，铝合金面板，美观实用； 2、标配1个10/100M RJ45网络交换机接口，支持局域网与广域网； 3、设备采用嵌入式计算机技术和DSP音频处理技术设计，工业级双核处理芯片（ARM+DSP），启动时间小于1S； 4、采用固定静态的IP地址，当网络发生改变时地址不会丢失，工作稳定； 5、支持16路消防报警信号接入，接入方式可设为两种：短路与12V-24V信号； 6、系统可支持多台IP网络消防采集器同时接入，用户可根据自己的需求任意扩展； 7、自动发送报警信息到服务器，执行播放任务，可任意设置进行邻层报警、全区报警； 8、报警设有两种不 |  | 台(套) | 1
本页小计
【新点2013清单造价江苏版 V10.3.5】
分部分项工程和单价措施项目清单与计价表
工程名称：官庄安置小区幼儿园装修室内智能化工程 |  |  |  |  | 标段： |  |  |  |  | 第16页 共43页
序号 | 项目编码 | 项目名称 |  | 项目特征描述 |  | 计量 单位 | 工程量 | 金额（元）
[8 empty] | 综合单价 | 合价 |  | 其中
暂估价
同的结束模式，一种为报警结束后自动结束广播，另外一种为报警结束后需要手动结束广播，供于用户根据不同的环境设置不同的模式； 9、报警语音文件预存储在IP网络广播服务器中，无需再配置报警语音发生器，能对报警音乐任意设定，一套系统中可以任意添加多台报警矩阵； 10、带有一个紧急预警按钮，当有紧急突发事件时，按下此按钮就及时启动广播预警； 11、带有一个报警取消按钮，当报警结束时，或误报时可及时中断广播预警； 12、面板设有16路电平指示灯显示工作状态，当那个区域出现报警时，相对应的指示灯就会闪亮； 13、本设备可支持局域网与广域网的远程升级，便于有效管理各终端。 ★14、需提供第三方产品检测报告，且检测报告其真实性能提供网站查询、并加盖生产厂公章
本页小计
【新点2013清单造价江苏版 V10.3.5】
分部分项工程和单价措施项目清单与计价表
工程名称：官庄安置小区幼儿园装修室内智能化工程 |  |  |  |  | 标段： |  |  |  |  | 第17页 共43页
序号 | 项目编码 | 项目名称 |  | 项目特征描述 |  | 计量 单位 | 工程量 | 金额（元）
[8 empty] | 综合单价 | 合价 |  | 其中
暂估价
29 | 030501013008 | 网络服务器 |  | 1、名称：网络音频采集终端 2、类别：1、自带4路电源管理，每路电源可实现定时或手动独立打开与关闭，每路电源最大输出功率可达2000W，总功率为4000W。 2、设有4路MIC与4路AUX音频输入，输入接口可根据用户实际应用环境灵活选择，每路音量可独立控制，独立信号指示灯显示工作状态 3、应用人性化播放模式设计，可选择任何音源播放给任何区域，并设有高、中、低3种音质效果选择，实现了CD级音质效果传送给每个区域。 4、采用嵌入式计算机技术和DSP音频处理技术设计；采用高速工业级芯片，启动时间小于 5、 标配1个10/100M RJ45网络交换机接口，支持局域网与广域网 6、1U标准机箱设计，铝合金面板，美观实用 7、本设备可支持局域网与广域网的运程升级，便于有效服务好客户。 ★8、需提供第三方产品检测报告，且检测报告其真实性能提供网站查询、并加盖生产厂公章 |  | 台(套) | 1
30 | 030501013009 | 网络服务器 |  | 1、名称：IP网络广播远程客户端 2、类别：1、IP网络广播、对讲系统控制软件，是系统的核心部件，是广播系统数据交换、系统运行和功能操作的综合管理平台，集成了定时任务、消防报警、文件 |  | 台(套) | 1
本页小计
【新点2013清单造价江苏版 V10.3.5】
分部分项工程和单价措施项目清单与计价表
工程名称：官庄安置小区幼儿园装修室内智能化工程 |  |  |  |  | 标段： |  |  |  |  | 第18页 共43页
序号 | 项目编码 | 项目名称 |  | 项目特征描述 |  | 计量 单位 | 工程量 | 金额（元）
[8 empty] | 综合单价 | 合价 |  | 其中
暂估价
广播、外部采播、对讲录音、监控联动、无线遥控等软件模块。 2、可运行在普通电脑以及IP网络广播工控机上。 产品功能： 3、标准TCP/IP网络协议，软件包带有服务器软件（含定时任务、消防报警、无线遥控、外部采播、断网打铃、电话广播、可任意多次使用的分控软件等多个部分）；系统可在同网段的局域网内、跨网关的局域网内以及Internet网上使用。即在总部配置上相关的设备及软件，可以通过INTERNET网对各分部进行远程广播通知等功能，支持多级服务器(适合广域网大型项目)。 4、负责音频流点播服务、计划任务处理、工作站分控软件管理和权限管理等功能。为所有数字IP网络广播音频终端提供定时播放和实时点播服务，响应各终端、远程寻呼终端的播放请求，为工作站分控软件提供数据接口服务； 5、IP网络广播音频服务器控制软件可将传统音频资源，转换成数字节目存储到系统服务器的节目库中（可以容纳万首节目），方便用户今后任意利用和同时使用，可连续一周无重复播放。 6、带有检测功能，可以实时监测任意一个终端节点的使用状态。 7、系统支持模拟音源实时输入，将模拟
本页小计
【新点2013清单造价江苏版 V10.3.5】
分部分项工程和单价措施项目清单与计价表
工程名称：官庄安置小区幼儿园装修室内智能化工程 |  |  |  |  | 标段： |  |  |  |  | 第19页 共43页
序号 | 项目编码 | 项目名称 |  | 项目特征描述 |  | 计量 单位 | 工程量 | 金额（元）
[8 empty] | 综合单价 | 合价 |  | 其中
暂估价
音源实时数字化，实现任意多路实时采播。 8、具有定时自动开关机功能，能定时开关电脑、工控主机以及所有设备的定时开关。 9、系统具有传统和网络广播两套系统共存功能，当网络广播出现故障时，可自动切换到模拟系统进行广播，音箱仍然利用IP网络广播系统的音箱，无需再布置。 10、IP网络服务器控制软件是整个系统的运行核心，采用后台系统服务运行，开机系统即可自动运行。 11、系统软件支持Windows2000、WINDOWS2003、Windows XP、Windows7、Windows10等多个系统平台。 12、系统软件具有双保险功能，可设置主服务器以及备份服务器，当主服务器故障或感染病毒时，备份服务器可自动接替主服务器进行工作，提高了系统的稳定、可靠性。 ★13、服务器软件支持第三方平台嵌入式开发，提供SDK第三方软件开发包，实现与大系统、大平台的系统整合。 14、系统软件具有广播监听功能、报警联动、无线远程控制、电话接入控制、节目源和数据不受限制、站点无限，扩容简便。 15、支持单点播放：可以对任意单点、组群、分区或全部广播。 16、具有自动音乐打
本页小计
【新点2013清单造价江苏版 V10.3.5】
分部分项工程和单价措施项目清单与计价表
工程名称：官庄安置小区幼儿园装修室内智能化工程 |  |  |  |  | 标段： |  |  |  |  | 第20页 共43页
序号 | 项目编码 | 项目名称 |  | 项目特征描述 |  | 计量 单位 | 工程量 | 金额（元）
[8 empty] | 综合单价 | 合价 |  | 其中
暂估价
铃、定时节目播放、音频实时采播，可以实现定时定点定区域定曲目播放，实现无人值守功能，系统能根据广播音频信号的有无可以自动关闭、开启各个节点上的功放。 ★17、软件具有全双工双向对讲、对讲自动录音、对讲日志、网络话筒自动排队、来电提醒、占线等待及转接等功能。需提供带有“双向对讲”字样的《IP网络广播双向对讲广播软件著作权》并加盖生厂家公章 18、具有远程分控讲话、分区自由点播、网上电台转播、寻呼对讲录音功能。 19、系统具有音频终端断网自动打铃、自动定时更新终端断网打铃定时程序功能。 20、系统可以同时向各个网络节点传送多路音频，可以外接传统音源信号与文件音源相结合的形式进行传输，即每路音频所占用带宽不大于100KBPS，
31 | 030501013010 | 网络服务器 |  | 1、名称：单通道网络化播放终端（机架式） 2、类别：1、2U标准机箱设计，铝合金面板，美观实用； 2、标配1个10/100M RJ45网络交换机接口，支持局域网与广域网； 3、设备采用工业级双核处理芯片（ARM+DSP），启动时间小于1S； 4、内置网络IP解码模块可实时播网络音乐及呼叫功能，采集播放和呼叫功的网络 |  | 台(套) | 1
本页小计
【新点2013清单造价江苏版 V10.3.5】
分部分项工程和单价措施项目清单与计价表
工程名称：官庄安置小区幼儿园装修室内智能化工程 |  |  |  |  | 标段： |  |  |  |  | 第21页 共43页
序号 | 项目编码 | 项目名称 |  | 项目特征描述 |  | 计量 单位 | 工程量 | 金额（元）
[8 empty] | 综合单价 | 合价 |  | 其中
暂估价
延时时间小于30mS； 5、2路话筒输入，2路线路输入，1路线路输出，每路都设有独立音量调节； 6、本终端设有3级优先功能，MIC1设为最高优先级，网络为第二级优秀，MIC2、AUX1、AUX2为第三级优先； 7、设有一路短路输入，二路短路输出接口，便于用户扩展； 8、设有一路AC 220V电源接口输出，最大输出率可达3KW，输出插座采用万能接口，适用各种插头； 9、后控电源设有多种唤醒打开模式，一种是网络信号过来自动打开，信号结束自动关闭；另外一种是MIC1、MIC2、AUX1、AUX2的信号过来时自动打开，当信号结束时，延时10S自动关闭； 10、信号输出设有250MV与1V的切换开关，便于用户选配不同系列的功放，有效的控制好输出灵敏度； 11、本终端可支持被动结束呼叫，可实现双方互相通话，通话延时时间小于30mS； 12、本终端采用节能降噪处理线路，在没任何信号输入的情况下，自动进入休眠状态，信号输出没有任何噪音； 13、本终端设有LED音频输出检查线路，对音频输出大小一目了然； 14、（选配功能）设有一路DC24V强切电源备用接口，供于用户选配扩展； 15、本设备可支持局
本页小计
【新点2013清单造价江苏版 V10.3.5】
分部分项工程和单价措施项目清单与计价表
工程名称：官庄安置小区幼儿园装修室内智能化工程 |  |  |  |  | 标段： |  |  |  |  | 第22页 共43页
序号 | 项目编码 | 项目名称 |  | 项目特征描述 |  | 计量 单位 | 工程量 | 金额（元）
[8 empty] | 综合单价 | 合价 |  | 其中
暂估价
域网与广域网的远程升级，便于有效服务好客户。 ★16、需提供第三方产品检测报告，且检测报告其真实性能提供网站查询、并加盖生产厂公章
32 | 030506001046 | 扩声系统设备 |  | 1、名称：7寸触摸屏IP网络话筒 2、类别：1、桌面式设计，自带7英寸电容触摸屏控制，人性化操作界面，显示清晰，触感灵敏，无操作时进入休眠、低功耗省电状态； 2、采用嵌入式计算机技术和DSP音频处理技术设计，采用高速工业级芯片，启动时间小于1s； 3、支持呼叫分区及多个分区，呼叫全区广播，支持直接操作呼叫或对讲任意终端； 4、支持全双工双向对讲功能，自带网络回声消除模块，IP终端之间实现两两双向对讲，网络延时低于40ms，同时具备网络回声啸叫抑制功能； 5、内置MP3解码模块，能显示歌曲名称，支持上一曲、下一曲、播放、暂停、停止、单曲循环、全部循环等播放功能，便于操作控制； 6、支持求助信号铃声，一键接受求助、对讲功能，同时也可以支持免提通话和接收广播，实现快速链接； 7、带有一个紧急预警按钮，当有紧急突发事件时，按下此按钮就及时启动广播预警； 8、内置1路网络硬件音频解码模块，支持 |  | 套 | 1
本页小计
【新点2013清单造价江苏版 V10.3.5】
分部分项工程和单价措施项目清单与计价表
工程名称：官庄安置小区幼儿园装修室内智能化工程 |  |  |  |  | 标段： |  |  |  |  | 第23页 共43页
序号 | 项目编码 | 项目名称 |  | 项目特征描述 |  | 计量 单位 | 工程量 | 金额（元）
[8 empty] | 综合单价 | 合价 |  | 其中
暂估价
TCP/IP、UDP、IGMP(组播)协议，实现网络化传输16位CD音质的音频信号； ★9、本终端可支持双向点播、呼叫功能，可实现双方互相通话，通话延时时间小于30mS； 10、自带USB接口，可以直接播放U盘里的音乐节目，可将U盘里的音乐转换为网络数据流，传给其它终端设备； 11、内置5W全频高保真扬声器输出，实现双向通话和网络监听； 12、一路音频线路输出，外扩功率放大器，一路音频线路输入，提供多音源传输； 13、本终端设有话筒与线路的优先输出调节旋钮，可调节为话筒为最高优先或话筒与线路同级别输出； 14、一路报警触发短路输出，级联外扩警示设备或控制门禁，一路短路输入，可以用作触发预置语音提示（或报警），亦可用于控制门禁联动输入短路信号。 ★15、需提供第三方产品检测报告，且检测报告其真实性能提供网站查询、并加盖生产厂公章
本页小计
【新点2013清单造价江苏版 V10.3.5】
分部分项工程和单价措施项目清单与计价表
工程名称：官庄安置小区幼儿园装修室内智能化工程 |  |  |  |  | 标段： |  |  |  |  | 第24页 共43页
序号 | 项目编码 | 项目名称 |  | 项目特征描述 |  | 计量 单位 | 工程量 | 金额（元）
[8 empty] | 综合单价 | 合价 |  | 其中
暂估价
33 | 030506001047 | 扩声系统设备 |  | 1、名称：广播话筒 2、类别：换能方式： 电容式 指向性： 心型 频率响应： 40Hz-16kHz 输出阻坑： 200Ω 灵敏度： -40dB±2dB 供电电压： DC3V/DC5V 输出、指示：非平衡、管灯 开关：电子轻触 其它特点： 抗手机、电磁干扰 、带铃声提示。麦克风与叮咚音量可调，音源可按客户要求定做。 |  | 套 | 1
本页小计
【新点2013清单造价江苏版 V10.3.5】
分部分项工程和单价措施项目清单与计价表
工程名称：官庄安置小区幼儿园装修室内智能化工程 |  |  |  |  | 标段： |  |  |  |  | 第25页 共43页
序号 | 项目编码 | 项目名称 |  | 项目特征描述 |  | 计量 单位 | 工程量 | 金额（元）
[8 empty] | 综合单价 | 合价 |  | 其中
暂估价
34 | 030501009006 | 路由器 |  | 1、名称：增强型天线 2、类别：◇ 提供使用2~4台UHF无线系统或其他系列各种自动选讯接收机的多频道系统，共用一对天线 ◇ 以简化天线装配工程，提升接收距离及效能。采用高动态低能讯之主动元件及主动回馈稳流偏压的最新设计，具有超低内调失真特性，能在多频道同时使用排除混频干扰，其输出增益约等于1. ◇ 天线输入插座可以直接配置适用频带范围内的各种单竿天线、同轴天线、延长天线组及数定向天线组。 ◇ 天线输入接座具有供应强波器的电源 ◇ 可直接连接具有天线强波器的延长天线组及内建强波器的对数定向天线组。 ◇ 四组电源输出：12V/600~1000mA 3、规格：具体规格参数详见图纸 |  | 台 | 2
本页小计
【新点2013清单造价江苏版 V10.3.5】
分部分项工程和单价措施项目清单与计价表
工程名称：官庄安置小区幼儿园装修室内智能化工程 |  |  |  |  | 标段： |  |  |  |  | 第26页 共43页
序号 | 项目编码 | 项目名称 |  | 项目特征描述 |  | 计量 单位 | 工程量 | 金额（元）
[8 empty] | 综合单价 | 合价 |  | 其中
暂估价
35 | 030506001048 | 扩声系统设备 |  | 1、名称：真分集无线话筒（300米超远距离） 2、类别：1.真分集接收机,双通道独立选讯系统.能最大限度降低了断频的发生. 2.双通道独立AFS频率自动搜索功能,能迅速扫描所在工作环境中干忧最少的频率并锁定. 3.接收机与发射机通过IR红外对频技术,一键同步对码. 4.专业演出级别的相位锁定电路,配合杂讯锁定静噪控制与数码导频技术, 当发射器关闭时，导频控制将AF信号静音以抑制噪声，同时将对应的接收机静音。保证了对干忧信号的有效阻隔. 5. 背光式LED显示屏指示了RF和AF信号强度，电池状态，分集通道指示(A/B)，频率，频率组/频道等工作状态. 6 .真分集无线系统是专为巡回演出和固定安装用途设计，提供最高的可靠性，音质和传输稳定性。 机箱规格：EIA 标准IU 7、工作有效距离：一般300米（空阔地方） |  | 套 | 2
本页小计
【新点2013清单造价江苏版 V10.3.5】
分部分项工程和单价措施项目清单与计价表
工程名称：官庄安置小区幼儿园装修室内智能化工程 |  |  |  |  | 标段： |  |  |  |  | 第27页 共43页
序号 | 项目编码 | 项目名称 |  | 项目特征描述 |  | 计量 单位 | 工程量 | 金额（元）
[8 empty] | 综合单价 | 合价 |  | 其中
暂估价
36 | 030506001049 | 扩声系统设备 |  | 1、类别：1.6路单声话筒输入 2.立体声输出 3.99种DSP数字混响效果 4.分路高中低三段均衡可调 5.带48V幻像电源供电 6.AUX输出 7.多功能MP3播放器带蓝牙和录音功能 8.MP3带高低均衡可调 9.带声卡功能（即电脑录音功能） 10.总输出七段图示均衡可调 11.60mm行程推子 12.效果到AUX功能 |  | 台 | 1
本页小计
【新点2013清单造价江苏版 V10.3.5】
分部分项工程和单价措施项目清单与计价表
工程名称：官庄安置小区幼儿园装修室内智能化工程 |  |  |  |  | 标段： |  |  |  |  | 第28页 共43页
序号 | 项目编码 | 项目名称 |  | 项目特征描述 |  | 计量 单位 | 工程量 | 金额（元）
[8 empty] | 综合单价 | 合价 |  | 其中
暂估价
37 | 030506001050 | 扩声系统设备 |  | 1、名称：8路电源时序器 2、类别：1、 采用数字化技术，可控制电源按顺序开启/关闭，保护电网不受冲击， 2、 设有8个按键独立控制每路电源开与关，1个全开按钮，1个全关按钮，指示灯显示工作状态，一目了然。 3、 具有断电记忆功能，来的时自动回复当前工作状态。 4、 最大支持AC220V/6000W功率输入，分为 8路万能电源接口输出，每路接口可承受AC220V/3000W功率输出； 5、 设有1路紧急接口输入，1路紧急短路输出，并支持485通讯，方便与其他设备连接使用 6、 2U标准机箱设计，铝合金面板，美观实用。箱体尺寸485*88*340mm，电源功耗为36W |  | 台 | 1
本页小计
【新点2013清单造价江苏版 V10.3.5】
分部分项工程和单价措施项目清单与计价表
工程名称：官庄安置小区幼儿园装修室内智能化工程 |  |  |  |  | 标段： |  |  |  |  | 第29页 共43页
序号 | 项目编码 | 项目名称 |  | 项目特征描述 |  | 计量 单位 | 工程量 | 金额（元）
[8 empty] | 综合单价 | 合价 |  | 其中
暂估价
38 | 030506004003 | 背景音乐系统设备 |  | 1、名称：数字调谐器 2、类别：采用石英锁相环路频率合成器式调节回路，接收频率精确稳定，设有高亮度动态VFD荧光显示，清晰醒眼；支持调频、调幅（FM/AM）立体声二波段接收选择，电台频率记忆存储可达99个；两组接收天线输入：AM接收天线输入，FM接收天线70Ω输入；具有电台频率自搜索存储功能，且有断电记忆功能；2路音频信号左右声道输出，输出频响范围为20~20KHz；设有轻触式按键操作，可直接输入频率电台播放； 1U标准机箱设计，铝合金面板，美观实用。箱体尺寸485*44*250mm，电源功耗为15W |  | 台 | 1
本页小计
【新点2013清单造价江苏版 V10.3.5】
分部分项工程和单价措施项目清单与计价表
工程名称：官庄安置小区幼儿园装修室内智能化工程 |  |  |  |  | 标段： |  |  |  |  | 第30页 共43页
序号 | 项目编码 | 项目名称 |  | 项目特征描述 |  | 计量 单位 | 工程量 | 金额（元）
[8 empty] | 综合单价 | 合价 |  | 其中
暂估价
39 | 030506001051 | 扩声系统设备 |  | 1、名称：前置放大器 2、类别：设有10路输入通道：包括5路话筒（MIC）输入，3路标准线路你好（AUX）输入，2路EMC紧急线路输入；紧急输入（ENC1、2）具有最高优强行切入优先功能；其次话筒1（MIC1）是为第二级优先，话筒（MIC2、3、4、5）与线路（AUX1、2、3）输入为第三级；话筒（MIC)输入通道和线路（AUX）输入通道均可独立调校音量，紧急音频信号输入无音量调节，自动默音至-30dB，设有高音（TREBLE）和低音（BASS）独立调节。2U标准机箱设计，铝合金面板，美观实用。箱体尺寸485*88*340mm，电源功耗为15W |  | 台 | 1
40 | 030506001052 | 扩声系统设备 |  | 1、名称：240WIP网络适配器(机柜式带功放) 2、类别：1、2U标准机箱设计，铝合金面板，美观实用； 2、标配1个10/100M RJ45网络交换机接口，支持局域网与广域网； 3、设备采用嵌入式计算机技术和DSP音频处理技术设计，工业级双核处理芯片（ARM+DSP），启动时间小于1S； 4、采用固定静态的IP地址，当网络发生改变时地址不会丢失，工作稳定； 5、内置网络IP解码模块可实时播网络音乐及呼叫功能，采集播放和呼叫功的网络延时时间小于30mS； 6、2路话筒输入，2 |  | 台 | 3
本页小计
【新点2013清单造价江苏版 V10.3.5】
分部分项工程和单价措施项目清单与计价表
工程名称：官庄安置小区幼儿园装修室内智能化工程 |  |  |  |  | 标段： |  |  |  |  | 第31页 共43页
序号 | 项目编码 | 项目名称 |  | 项目特征描述 |  | 计量 单位 | 工程量 | 金额（元）
[8 empty] | 综合单价 | 合价 |  | 其中
暂估价
路线路输入，1路线路辅助输出，每路都设有独立音量调节； 7、本终端设有3级优先功能，MIC1设为最高优先级，网络为第二级优先级，MIC2、AUX1、AUX2为第三级优先级； 8、设有一路短路输入，二路短路输出接口，便于用户扩展； 9、本终端可支持被动结束呼叫，可实现双方互相通话，通话延时时间小于30mS； 10、自带1路功率放大器，功率输出设有70V/100V定压输出，及4-16Ω定阻输出； 11、功放的控制电源采用节能环保模式设计，可手动或自动模式打开与关闭； 12、设有功放接通电源指示灯、功放保护指示灯、功放工作信号及消峰指示灯，对功放的工作状态一目了然； 13、采用先进高效功率放大电路，足功率输出，并设有过载、过温等多种保护； 14、（选配功能）设有一路DC24V强切电源备用接口，供于用户选配扩展； 15、本设备可支持局域网与广域网的远程升级，便于有效管理各终端。 ★16、需提供封面页有“功率放大器”字样的第三方产品检测报告，且检测报告其真实性能提供网站查询、并加盖生产厂公章
本页小计
【新点2013清单造价江苏版 V10.3.5】
分部分项工程和单价措施项目清单与计价表
工程名称：官庄安置小区幼儿园装修室内智能化工程 |  |  |  |  | 标段： |  |  |  |  | 第32页 共43页
序号 | 项目编码 | 项目名称 |  | 项目特征描述 |  | 计量 单位 | 工程量 | 金额（元）
[8 empty] | 综合单价 | 合价 |  | 其中
暂估价
41 | 030506001053 | 扩声系统设备 |  | 1、名称：纯后级定压功放 2、类别：1、输出功率：1000W； 2、输出方式：4-16hms(Ω)定阻输出、70V/100V定压输出； 3、频率响应：100Hz-16KHz； 4、失 真 度：≤1%； 5、信 噪 比：70dB； 6、保 护：过热保护、短路保护、过载保护护； 7、机器尺寸：485*400*132mm； 8、重 量：25.5Kg； 9、电源功耗：1500W。 |  | 台 | 1
分部小计
多功能厅系统
42 | 030411001032 | 配管 |  | 1、名称：电气配管 2、材质：PC20 3、配置形式：暗敷 |  | m | 60
43 | 030411006006 | 接线盒 |  | 1、名称：接线盒 2、材质：塑料/钢制 3、安装形式：暗装 |  | 个 | 33
44 | 030506001025 | 扩声系统设备 |  | 1、名称：主扩声音箱 2、规格：频响范围： 65Hz~18KHz(±3dB) 低音LOW/Mid ： 10〞×1 高音HF： 25mm×1 功率：250W(RMS) 阻抗：8Ω 灵敏度： 96dB 连续声压级： SPL 120dB 最大声压级： SPL 126dB 扩散角D： 90°Hor×50°Ver 3、含支架 |  | 台 | 2
本页小计
【新点2013清单造价江苏版 V10.3.5】
分部分项工程和单价措施项目清单与计价表
工程名称：官庄安置小区幼儿园装修室内智能化工程 |  |  |  |  | 标段： |  |  |  |  | 第33页 共43页
序号 | 项目编码 | 项目名称 |  | 项目特征描述 |  | 计量 单位 | 工程量 | 金额（元）
[8 empty] | 综合单价 | 合价 |  | 其中
暂估价
45 | 030506001036 | 扩声系统设备 |  | 1、名称：辅助扩声音箱 2、类别：频响范围： 65Hz~18KHz(±3dB) 低音LOW/Mid ： 10〞×1 高音HF： 25mm×1 功率：250W(RMS) 阻抗：8Ω 灵敏度： 96dB 连续声压级： SPL 120dB 最大声压级： SPL 126dB 扩散角D： 90°Hor×50°Ver 3、规格：具体规格参数详见图纸 4、含支架 |  | 台 | 2
46 | 030506001037 | 扩声系统设备 |  | 1、名称：返听扩声音箱 2、类别：44高音156磁65芯铝架低音 阻抗Impedance：8 Ohm 额定功率：350W 峰值功率：600W 频响：50HZ-20KHZ 灵敏度：98dB,/声压SPL:120dB 3、含支架 |  | 台 | 2
本页小计
【新点2013清单造价江苏版 V10.3.5】
分部分项工程和单价措施项目清单与计价表
工程名称：官庄安置小区幼儿园装修室内智能化工程 |  |  |  |  | 标段： |  |  |  |  | 第34页 共43页
序号 | 项目编码 | 项目名称 |  | 项目特征描述 |  | 计量 单位 | 工程量 | 金额（元）
[8 empty] | 综合单价 | 合价 |  | 其中
暂估价
47 | 030506001054 | 扩声系统设备 |  | 1、名称：主扩音响二通道模似功放 2、类别：8Ω立体声功率 :2x350W 4Ω立体声功率 :2x450W 2Ω立体声功率 :N/A 8Ω桥接功率 ：900W 4Ω桥接功率 ：N/A 频率范围 ：20Hz-20KHz,+0/-1dB 总谐波失真 THD＋N ：＜0.5%，20Hz-20KHz 互调失真:= / ＜0.35% 转换速率:＞10V/us 电压增益:29dB 信噪比 ：＞100dB 输入灵敏度 ：0.775V/1.4V 输入阻抗：平衡20K ohms/非平衡10K ohms 保护线路:直流、过载、温度、啸叫 保护电路:防止短路、空载、开/关机噪音、无线电干扰保护电路 通风:由前往后的空气对流机制 冷却:内部空气强排散热，风扇冷却，快速调节，温度保护 |  | 台 | 1
本页小计
【新点2013清单造价江苏版 V10.3.5】
分部分项工程和单价措施项目清单与计价表
工程名称：官庄安置小区幼儿园装修室内智能化工程 |  |  |  |  | 标段： |  |  |  |  | 第35页 共43页
序号 | 项目编码 | 项目名称 |  | 项目特征描述 |  | 计量 单位 | 工程量 | 金额（元）
[8 empty] | 综合单价 | 合价 |  | 其中
暂估价
48 | 030506001055 | 扩声系统设备 |  | 1、名称：辅助音响二通道模似功放 2、类别：8Ω立体声功率 :2x350W 4Ω立体声功率 :2x450W 2Ω立体声功率 :N/A 8Ω桥接功率 ：900W 4Ω桥接功率 ：N/A 频率范围 ：20Hz-20KHz,+0/-1dB 总谐波失真 THD＋N ：＜0.5%，20Hz-20KHz 互调失真:= / ＜0.35% 转换速率:＞10V/us 电压增益:29dB 信噪比 ：＞100dB 输入灵敏度 ：0.775V/1.4V 输入阻抗：平衡20K ohms/非平衡10K ohms 保护线路:直流、过载、温度、啸叫 保护电路:防止短路、空载、开/关机噪音、无线电干扰保护电路 通风:由前往后的空气对流机制 冷却:内部空气强排散热，风扇冷却，快速调节，温度保护 |  | 台 | 1
本页小计
【新点2013清单造价江苏版 V10.3.5】
分部分项工程和单价措施项目清单与计价表
工程名称：官庄安置小区幼儿园装修室内智能化工程 |  |  |  |  | 标段： |  |  |  |  | 第36页 共43页
序号 | 项目编码 | 项目名称 |  | 项目特征描述 |  | 计量 单位 | 工程量 | 金额（元）
[8 empty] | 综合单价 | 合价 |  | 其中
暂估价
49 | 030506001056 | 扩声系统设备 |  | 1、名称：返听音响二通道模似功放 2、类别：8Ω立体声功率 :2x500W 4Ω立体声功率 :2x750W 2Ω立体声功率 :N/A 8Ω桥接功率 ：1500W 4Ω桥接功率 ：N/A 频率范围 ：20Hz-20KHz,+0/-1dB 总谐波失真 THD＋N ：＜0.5%，20Hz-20KHz 互调失真:= / ＜0.35% 转换速率:＞10V/us 电压增益:29dB 信噪比 ：＞100dB 输入灵敏度 ：0.775V/1.4V 输入阻抗：平衡20K ohms/非平衡10K ohms 保护线路:直流、过载、温度、啸叫 保护电路:防止短路、空载、开/关机噪音、无线电干扰保护电路 通风:由前往后的空气对流机制 冷却:内部空气强排散热，风扇冷却，快速调节，温度保护 |  | 台 | 1
50 | 030404035001 | 插座 |  | 1、名称：多媒体插座 |  | 个 | 1
本页小计
【新点2013清单造价江苏版 V10.3.5】
分部分项工程和单价措施项目清单与计价表
工程名称：官庄安置小区幼儿园装修室内智能化工程 |  |  |  |  | 标段： |  |  |  |  | 第37页 共43页
序号 | 项目编码 | 项目名称 |  | 项目特征描述 |  | 计量 单位 | 工程量 | 金额（元）
[8 empty] | 综合单价 | 合价 |  | 其中
暂估价
51 | 030506001028 | 扩声系统设备 |  | 1、名称：U段红外对频拖八会议 2、类别：·八通道接收信号,每通道有50个信道可选，每个信道以0.25MHz步进；每通道用12.25MHz； ·采用红外自动对频技术，振荡方式：锁相环频率合成； ·UHF频段传输信号，常用频率范围：600MHz，可选频率范围500/700/800MHz； ·同一场合可供10套机同时使用，即可同时使用10台接收机和80个发射器； ·每通道设有独立窗口，LCD屏显示工作信道、工作频点、接收信号、音频信号，各通道配备 独立的音量调节旋钮、红外对频信号灯、一键对频按键、频率前后调节按键、通道电源开关按键； ·接收机背面设置4条橡胶接收天线，增强接收的信号，外观大方得体； ·背面设有8个独立平衡输出、1个总平衡输出和1个混合非平衡输出，适合连接各种外置设备； ·400个信道中互通互用，尽显人性化的高新技术设计； ·高保真单指向性电容咪芯，声音还原、清晰度高、噪音小；拾音距离可达30-50CM ·话筒耗电量为80mA，使用内置3.7V、2100mA大容量锂电池供电，可连续使用30小时； ·外置小天线设计，接收更稳定，有效增加接收距离 |  | 套 | 1
本页小计
【新点2013清单造价江苏版 V10.3.5】
分部分项工程和单价措施项目清单与计价表
工程名称：官庄安置小区幼儿园装修室内智能化工程 |  |  |  |  | 标段： |  |  |  |  | 第38页 共43页
序号 | 项目编码 | 项目名称 |  | 项目特征描述 |  | 计量 单位 | 工程量 | 金额（元）
[8 empty] | 综合单价 | 合价 |  | 其中
暂估价
52 | 030506001029 | 扩声系统设备 |  | 1、名称：真分集无线话筒 2、类别：1.真分集接收机,双通道独立选讯系统.能最大限度降低了断频的发生. 2.双通道独立AFS频率自动搜索功能,能迅速扫描所在工作环境中干忧最少的频率并锁定. 3.接收机与发射机通过IR红外对频技术,一键同步对码. 4.专业演出级别的相位锁定电路,配合杂讯锁定静噪控制与数码导频技术, 当发射器关闭时，导频控制将AF信号静音以抑制噪声，同时将对应的接收机静音。保证了对干忧信号的有效阻隔. 5. 背光式LED显示屏指示了RF和AF信号强度，电池状态，分集通道指示(A/B)，频率，频率组/频道等工作状态. 6 .真分集无线系统是专为巡回演出和固定安装用途设计，提供最高的可靠性，音质和传输稳定性。 |  | 套 | 1
本页小计
【新点2013清单造价江苏版 V10.3.5】
分部分项工程和单价措施项目清单与计价表
工程名称：官庄安置小区幼儿园装修室内智能化工程 |  |  |  |  | 标段： |  |  |  |  | 第39页 共43页
序号 | 项目编码 | 项目名称 |  | 项目特征描述 |  | 计量 单位 | 工程量 | 金额（元）
[8 empty] | 综合单价 | 合价 |  | 其中
暂估价
53 | 030506001038 | 扩声系统设备 |  | 1、名称：真分集无线话筒（头戴） 2、类别：1.真分集接收机,双通道独立选讯系统.能最大限度降低了断频的发生. 2.双通道独立AFS频率自动搜索功能,能迅速扫描所在工作环境中干忧最少的频率并锁定. 3.接收机与发射机通过IR红外对频技术,一键同步对码. 4.专业演出级别的相位锁定电路,配合杂讯锁定静噪控制与数码导频技术, 当发射器关闭时，导频控制将AF信号静音以抑制噪声，同时将对应的接收机静音。保证了对干忧信号的有效阻隔. 5. 背光式LED显示屏指示了RF和AF信号强度，电池状态，分集通道指示(A/B)，频率，频率组/频道等工作状态. 6 .真分集无线系统是专为巡回演出和固定安装用途设计，提供最高的可靠性，音质和传输稳定性。 |  | 套 | 1
54 | 030507014001 | 拼接屏 |  | 1、名称：LED舞台背景屏 2、类别：P2.O 小间距LED屏6.5*3.2 3、含支架等 |  | m2 | 20.8
本页小计
【新点2013清单造价江苏版 V10.3.5】
分部分项工程和单价措施项目清单与计价表
工程名称：官庄安置小区幼儿园装修室内智能化工程 |  |  |  |  | 标段： |  |  |  |  | 第40页 共43页
序号 | 项目编码 | 项目名称 |  | 项目特征描述 |  | 计量 单位 | 工程量 | 金额（元）
[8 empty] | 综合单价 | 合价 |  | 其中
暂估价
55 | 030506001041 | 智慧会议管理平台(8路音频) |  | 1、名称：智慧会议管理平台(8路音频 2、类别：多媒体音视频管控中心，集成了音频、视频、控制于一体的综合产品，采用机架式设计，维护方便，集成度高。系统操作与管理通过设备自带的7寸触摸屏（或外接IPAD无线控制端）实现一键调用与场景预设，一台设备既可完成多媒体会议系统的建设，简单便捷，展现智能与AV系统的完美结合。 控制部分采用3网口设计，提供8个RS232/485端口；8个弱电继电器；8个红外端口；4个IO端口。 音频部分采用40位浮点DSP处理芯片进行处理，提供8路音频输入通道；8路音频输出通道，传输最大延时低于0.1毫秒。 视频部分采用固定视频格式输入设计，输入支持4路HDMI、4路VGA视频信号，输出支持4路HDMI、4路VGA视频信号。 |  | 台 | 1
56 | 030506001030 | 扩声系统设备 |  | 1、名称：12路2编组调音台（带蓝牙和录音） 2、类别：十二路单声话筒输入 12 两路立体声输入 2 双编组输出 16种DSP数字混响效果 分路带断点插口 分路均衡四段可调 每路带静音开关 带48V幻像供电 48V 带录音多功能MP3播放器 总输出又七段图示均衡可调 |  | 台 | 1
本页小计
【新点2013清单造价江苏版 V10.3.5】
分部分项工程和单价措施项目清单与计价表
工程名称：官庄安置小区幼儿园装修室内智能化工程 |  |  |  |  | 标段： |  |  |  |  | 第41页 共43页
序号 | 项目编码 | 项目名称 |  | 项目特征描述 |  | 计量 单位 | 工程量 | 金额（元）
[8 empty] | 综合单价 | 合价 |  | 其中
暂估价
57 | 030506001040 | 扩声系统设备 |  | 1、名称：反馈抑制器 2、类别：本专业反馈抑制器采用12个自动检测滤波器。这些滤波器经由前面板上的直观的 用户界面全部可快捷获得。滤波器的自动释放特性是依次自动削除不再需要使用的 滤波器，从面优化声音。让用户尽可能地削除声反馈。为固定安装系统与现场使用 提供全部和必须的控制，是任何现场扩声系统必须应用的产品。 反馈抑制器的特性： 采用双通道数字反馈技术。每通道具有12个滤波器。产体声或独立的双通道处理。输入电平检测指示。每通道12段滤波显示。电子平衡的输入和输出端口XLR和TRS |  | 台 | 1
58 | 030506001031 | 扩声系统设备 |  | 1、名称：电源时序器 2、类别： 1 面板颜色：铁黑色面板 2 电力输入条件(单相3线)：AC220-240V（可选配AC90-240V） 50-60HZ两相（三线：零，火，地） 3 通道数量：8路万用插座继电器受控与2路万用插座直接输出 4 继电器受控输出最大承受单路功率/总功率(无功功率）：2000W/6000W最大承受无功功率 5 输出电源插座规格：阻燃ABS材料，最大可承受13A电流磷铜 |  | 台 | 3
本页小计
【新点2013清单造价江苏版 V10.3.5】
分部分项工程和单价措施项目清单与计价表
工程名称：官庄安置小区幼儿园装修室内智能化工程 |  |  |  |  | 标段： |  |  |  |  | 第42页 共43页
序号 | 项目编码 | 项目名称 |  | 项目特征描述 |  | 计量 单位 | 工程量 | 金额（元）
[8 empty] | 综合单价 | 合价 |  | 其中
暂估价
材质，标准万用插座 6 功能特点：1.顺序开启逆序关闭 2.PASS键可全通道同时打开 3.精准电压显示 7 每路开关间隔时间/定时时间：1.5秒 8 输出继电器触点电流：30A 277VAC 9 电路板规格：双面纤维板，主电源走线二次加厚加粗处理 10 供电规格：内置变压器电压AC220-240V，可选配(开关电源适用全球电压AC90-260V） 50-60HZ 11 主电缆线规格：3*4平方电缆线，总长度为1米（配电源输入插头） 12 开启类型：方船型开关 13 功能显示电压显示表类型：红色数码管显示电压表 14 机身尺寸：长480MM * 宽165MM * 高48MM（非标准1U）
59 | 030502001004 | 机柜、机架 |  | 1、名称：机柜 |  | 台 | 1
60 | 030502009001 | 拼接屏视频线 |  | 1、名称：HDMI视频线 |  | 条 | 5
61 | 030502009002 | 跳线 |  | 1、名称：RVVP2*0.75音频线 |  | 条 | 21
62 | 030502006001 | 大对数电缆 |  | 1、名称：音响线 2、规格：400支金银线 |  | m | 60
63 | 030411001037 | 配管 |  | 1、名称：电气配管 2、材质：PC20 3、配置形式：暗敷 |  | m | 44.42
本页小计
【新点2013清单造价江苏版 V10.3.5】
分部分项工程和单价措施项目清单与计价表
工程名称：官庄安置小区幼儿园装修室内智能化工程 |  |  |  |  | 标段： |  |  |  |  | 第43页 共43页
序号 | 项目编码 | 项目名称 |  | 项目特征描述 |  | 计量 单位 | 工程量 | 金额（元）
[8 empty] | 综合单价 | 合价 |  | 其中
暂估价
64 | 030411004027 | 配线 |  | 1、名称：配线 2、配线形式：管内穿线 3、型号：RVVP2*0.3 4、材质：铜芯 |  | m | 45.53
65 | 030411004028 | 配线 |  | 1、名称：配线 2、配线形式：管内穿线 3、型号：BV-2.5 4、材质：铜芯 |  | m | 136.59
66 | 030404015002 | 控制台 |  | 1、名称：灯光控制台 |  | 台 | 1
67 | 030412004017 | 装饰灯 |  | 1、名称：三合一电脑摇头灯 |  | 套 | 3
68 | 030412004018 | 装饰灯 |  | 1、名称：LED帕灯 |  | 套 | 16
69 | 030412004019 | 装饰灯 |  | 1、名称：LED成像灯 |  | 套 | 12
70 | 030412004020 | 装饰灯 |  | 1、名称：LED会议柔光灯 |  | 套 | 12
71 | 030411006010 | 接线盒 |  | 1、名称：接线盒 2、材质：塑料/钢制 3、安装形式：暗装 |  | 个 | 34
分部小计
分部分项合计
1 | 031301017001 | 脚手架搭拆 |  |  |  | 项 | 1
单价措施合计
本页小计
合 计
【新点2013清单造价江苏版 V10.3.5】

## 3.2 表-11 总价措施项目清单与计价表
总价措施项目清单与计价表
工程名称：官庄安置小区幼儿园装修室内智能化工程 | [5 empty] | 标段： |  |  |  |  | 第1页 共2页
序号 | 项目编码 | 项目名称 |  | 计算基础 | 费率（%） |  | 金额（元） |  | 调整 费率（%） | 调整后 金额（元） |  | 备注
1 | 031302001001 | 安全文明施工费
1.1 |  | 基本费 |  | 分部分项合计+单价措施项目合计-除税工程设备费 | 1.500
1.2 |  | 增加费 |  | 分部分项合计+单价措施项目合计-除税工程设备费
1.3 |  | 扬尘污染防治增加费 |  | 分部分项合计+单价措施项目合计-除税工程设备费 | 0.210
2 | 031302002001 | 夜间施工增加 |  | 分部分项合计+单价措施项目合计-除税工程设备费
3 | 031302003001 | 非夜间施工增加 |  | 分部分项合计+单价措施项目合计-除税工程设备费
4 | 031302004001 | 二次搬运 |  | 分部分项合计+单价措施项目合计-除税工程设备费
5 | 031302005001 | 冬雨季施工增加 |  | 分部分项合计+单价措施项目合计-除税工程设备费
6 | 031302006001 | 已完工程及设备保护 |  | 分部分项合计+单价措施项目合计-除税工程设备费
7 | 031302008001 | 临时设施 |  | 分部分项合计+单价措施项目合计-除税工程设备费
8 | 031302009001 | 赶工措施 |  | 分部分项合计+单价措施项目合计-除税工程设备费
【新点2013清单造价江苏版 V10.3.5】
编制人（造价人员）： | [7 empty] | 复核人（造价工程师）：
总价措施项目清单与计价表
工程名称：官庄安置小区幼儿园装修室内智能化工程 | [5 empty] | 标段： |  |  |  |  | 第2页 共2页
序号 | 项目编码 | 项目名称 |  | 计算基础 | 费率（%） |  | 金额（元） |  | 调整 费率（%） | 调整后 金额（元） |  | 备注
9 | 031302010001 | 工程按质论价 |  | 分部分项合计+单价措施项目合计-除税工程设备费
10 | 031302011001 | 住宅分户验收 |  | 分部分项合计+单价措施项目合计-除税工程设备费 | [7 empty] | 在计取住宅分户验收时，大型土石方工程、桩基工程和地下室部分不计入计费基础
11 | 031302012001 | 建筑工人实名制费用 |  | 分部分项合计+单价措施项目合计-除税工程设备费 | [7 empty] | 建筑工人实名制设备由建筑工人工资专用账户开户银行提供的，建筑工人实名制费用按表中费率乘以0.5系数计取
12 | 031302090001 | 地上、地下设施、建筑物的临时保护设施 |  | 分部分项合计+单价措施项目合计-除税工程设备费
13 | 031302091001 | 特殊条件下施工增加费 |  | 分部分项合计+单价措施项目合计-除税工程设备费
【新点2013清单造价江苏版 V10.3.5】
编制人（造价人员）： | [7 empty] | 复核人（造价工程师）：

## 3.3 表-12 其他项目清单与计价汇总表
其他项目清单与计价汇总表
工程名称：官庄安置小区幼儿园装修室内智能化工程 |  |  |  | 标段： |  |  | 第1页 共1页
序号 | 项目名称 |  | 金额(元) |  | 结算金额(元) | 备注
1 | 暂列金额
2 | 暂估价 |  | 10000.00
2.1 | 材料暂估价
2.2 | 专业工程暂估价 |  | 10000.00
3 | 计日工
4 | 总承包服务费
合 计 |  |  | 10000.00
【新点2013清单造价江苏版 V10.3.5】

## 3.4 表-12-1 暂列金额明细表
暂列金额明细表
工程名称：官庄安置小区幼儿园装修室内智能化工程 |  |  |  | 标段： |  | 第1页 共1页
序号 | 项目名称 |  | 计量单位 |  | 暂定金额(元) | 备注
合 计
【新点2013清单造价江苏版 V10.3.5】

## 3.5 表-12-3 专业工程暂估价及结算价表
专业工程暂估价及结算价表
工程名称：官庄安置小区幼儿园装修室内智能化工程 |  |  |  |  | 标段： |  |  | 第1页 共1页
序号 | 工程名称 |  | 工程内容 | 暂估金额(元) |  | 结算金额(元) | 差额±(元) |  | 备注
1 | 食堂门禁系统 |  |  | 10000.00
合 计 |  |  |  | 10000.00
【新点2013清单造价江苏版 V10.3.5】

## 3.6 表-13 规费、税金项目计价表
规费、税金项目计价表
工程名称：官庄安置小区幼儿园装修室内智能化工程 |  |  |  | 标段： |  |  |  | 第1页 共1页
序号 | 项目名称 |  | 计算基础 |  | 计算基数(元) |  | 计算费率(％) |  | 金额(元)
1 | 规费 |  | 环境保护税+社会保险费+住房公积金 |  |  |  | 100.000
1.1 | 社会保险费 |  | 分部分项工程费+措施项目费+其他项目费-除税工程设备费 |  |  |  | 2.400
1.2 | 住房公积金 |  | 分部分项工程费+措施项目费+其他项目费-除税工程设备费 |  |  |  | 0.420
1.3 | 环境保护税 |  | 分部分项工程费+措施项目费+其他项目费-除税工程设备费
2 | 税金 |  | 分部分项工程费+措施项目费+其他项目费+规费-除税甲供材料和甲供设备费/1.01 |  |  |  | 9.000
合 计
【新点2013清单造价江苏版 V10.3.5】
编制人（造价人员）： | [5 empty] | 复核人（造价工程师）：

## 4.1 表-08 分部分项工程和单价措施项目清单与计价表
分部分项工程和单价措施项目清单与计价表
工程名称：室外智能化工程 |  |  |  |  | 标段： |  |  |  |  | 第1页 共2页
序号 | 项目编码 | 项目名称 |  | 项目特征描述 |  | 计量 单位 | 工程量 | 金额（元）
[8 empty] | 综合单价 | 合价 |  | 其中
暂估价
室外弱电工程
1 | 030507008001 | 监控摄像设备 |  | 1、名称：高清网络枪机 2、安装方式：监控杆上安装 3、规格参数详见图纸设计 |  | 台 | 24
2 | 011506002001 | 金属旗杆 |  | 1、名称：监控立杆 2、基础：C25混凝土墩，含模板；地笼Φ8圆钢焊接固定；含预埋件等 3、其余信息详见设计图纸 |  | 根 | 14
3 | 030411005001 | 接线箱 |  | 1、监控设备箱 2、监控杆上安装 |  | 个 | 14
4 | 030506001001 | 扩声系统设备 |  | 1、名称：草坪音箱 2、规格参数详见图纸设计 |  | 台 | 10
5 | 030506001002 | 扩声系统设备 |  | 1、名称：室外音柱 2、规格参数详见图纸设计 |  | 台 | 4
6 | 030411001001 | 配管 |  | 1、名称：电气配管 2、材质：焊接钢管 3、规格：SC32 4、配置形式：埋地敷设 |  | m | 30.01
7 | 030411001002 | 配管 |  | 1、名称：电气配管 2、材质：焊接钢管 3、规格：SC25 4、配置形式：埋地敷设 |  | m | 484.35
8 | 030411004001 | 配线 |  | 1、名称：电气配线 2、配线形式：管内敷设 3、型号：BV 4、规格：10mm2 5、材质：铜芯 |  | m | 99.03
9 | 030411004002 | 配线 |  | 1、名称：电气配线 2、配线形式：管内敷设 3、型号：RVV 4、规格：2*1.0 5、材质：铜芯 |  | m | 484.35
10 | 030502005001 | 双绞线缆 |  | 1、名称：网络线 2、规格：CAT6 3、敷设方式：管内敷设 |  | m | 484.35
本页小计
【新点2013清单造价江苏版 V10.3.5】
分部分项工程和单价措施项目清单与计价表
工程名称：室外智能化工程 |  |  |  |  | 标段： |  |  |  |  | 第2页 共2页
序号 | 项目编码 | 项目名称 |  | 项目特征描述 |  | 计量 单位 | 工程量 | 金额（元）
[8 empty] | 综合单价 | 合价 |  | 其中
暂估价
11 | 040205001001 | 人（手）孔井 |  | 1、名称：手孔井 2、规格：500*500*500 3、做法详见图纸，施工单位自主报价，结算不予调整 |  | 座 | 32
12 | 010101003001 | 挖沟槽土方 |  | 1、土壤类别：三类土 2、挖土深度：1.5m内 |  | m3 | 246.89
13 | 010103001001 | 回填方 |  | 1、密实度要求：夯填 2、填方材料品种：原土、素土 |  | m3 | 246.89
分部小计
分部分项合计
1 | 031301017001 | 脚手架搭拆 |  |  |  | 项 | 1
单价措施合计
本页小计
合 计
【新点2013清单造价江苏版 V10.3.5】

## 4.2 表-11 总价措施项目清单与计价表
总价措施项目清单与计价表
工程名称：室外智能化工程 | [5 empty] | 标段： |  |  |  |  | 第1页 共2页
序号 | 项目编码 | 项目名称 |  | 计算基础 | 费率（%） |  | 金额（元） |  | 调整 费率（%） | 调整后 金额（元） |  | 备注
1 | 031302001001 | 安全文明施工费
1.1 |  | 基本费 |  | 分部分项合计+单价措施项目合计-除税工程设备费 | 1.500
1.2 |  | 增加费 |  | 分部分项合计+单价措施项目合计-除税工程设备费
1.3 |  | 扬尘污染防治增加费 |  | 分部分项合计+单价措施项目合计-除税工程设备费 | 0.210
2 | 031302002001 | 夜间施工增加 |  | 分部分项合计+单价措施项目合计-除税工程设备费
3 | 031302003001 | 非夜间施工增加 |  | 分部分项合计+单价措施项目合计-除税工程设备费
4 | 031302004001 | 二次搬运 |  | 分部分项合计+单价措施项目合计-除税工程设备费
5 | 031302005001 | 冬雨季施工增加 |  | 分部分项合计+单价措施项目合计-除税工程设备费
6 | 031302006001 | 已完工程及设备保护 |  | 分部分项合计+单价措施项目合计-除税工程设备费
7 | 031302008001 | 临时设施 |  | 分部分项合计+单价措施项目合计-除税工程设备费
8 | 031302009001 | 赶工措施 |  | 分部分项合计+单价措施项目合计-除税工程设备费
【新点2013清单造价江苏版 V10.3.5】
编制人（造价人员）： | [7 empty] | 复核人（造价工程师）：
总价措施项目清单与计价表
工程名称：室外智能化工程 | [5 empty] | 标段： |  |  |  |  | 第2页 共2页
序号 | 项目编码 | 项目名称 |  | 计算基础 | 费率（%） |  | 金额（元） |  | 调整 费率（%） | 调整后 金额（元） |  | 备注
9 | 031302010001 | 工程按质论价 |  | 分部分项合计+单价措施项目合计-除税工程设备费
10 | 031302011001 | 住宅分户验收 |  | 分部分项合计+单价措施项目合计-除税工程设备费 | [7 empty] | 在计取住宅分户验收时，大型土石方工程、桩基工程和地下室部分不计入计费基础
11 | 031302012001 | 建筑工人实名制费用 |  | 分部分项合计+单价措施项目合计-除税工程设备费 | [7 empty] | 建筑工人实名制设备由建筑工人工资专用账户开户银行提供的，建筑工人实名制费用按表中费率乘以0.5系数计取
12 | 031302090001 | 地上、地下设施、建筑物的临时保护设施 |  | 分部分项合计+单价措施项目合计-除税工程设备费
13 | 031302091001 | 特殊条件下施工增加费 |  | 分部分项合计+单价措施项目合计-除税工程设备费
14 | 031302015001 | 智慧工地费用 |  | 分部分项合计+单价措施项目合计-除税工程设备费 | [7 empty] | 现场安全隐患排查、人员信息动态管理、扬尘管控视频监控、高处作业防护预警、危大工程监测预警和集成平台等设备、软件和管理费用。
【新点2013清单造价江苏版 V10.3.5】
编制人（造价人员）： | [7 empty] | 复核人（造价工程师）：

## 4.3 表-12 其他项目清单与计价汇总表
其他项目清单与计价汇总表
工程名称：室外智能化工程 |  |  |  | 标段： |  |  | 第1页 共1页
序号 | 项目名称 |  | 金额(元) |  | 结算金额(元) | 备注
1 | 暂列金额
2 | 暂估价 |  | 122000.00
2.1 | 材料暂估价
2.2 | 专业工程暂估价 |  | 122000.00
3 | 计日工
4 | 总承包服务费
合 计 |  |  | 122000.00
【新点2013清单造价江苏版 V10.3.5】

## 4.4 表-12-1 暂列金额明细表
暂列金额明细表
工程名称：室外智能化工程 |  |  |  | 标段： |  | 第1页 共1页
序号 | 项目名称 |  | 计量单位 |  | 暂定金额(元) | 备注
合 计
【新点2013清单造价江苏版 V10.3.5】

## 4.5 表-12-3 专业工程暂估价及结算价表
专业工程暂估价及结算价表
工程名称：室外智能化工程 |  |  |  |  | 标段： |  |  | 第1页 共1页
序号 | 工程名称 |  | 工程内容 | 暂估金额(元) |  | 结算金额(元) | 差额±(元) |  | 备注
1 | LED单色条形屏 |  | 含屏幕采购、安装、电源接线等 | 5000.00
2 | P10LED室外屏 |  | 含屏幕采购、安装、电源接线等 | 82000.00
3 | 电动升降柱 |  | 含采购、安装、电源接线等 | 10000.00
4 | 电子围栏 |  | 含采购、安装、电源接线等 | 25000.00
合 计 |  |  |  | 122000.00
【新点2013清单造价江苏版 V10.3.5】

## 4.6 表-13 规费、税金项目计价表
规费、税金项目计价表
工程名称：室外智能化工程 |  |  |  | 标段： |  |  |  | 第1页 共1页
序号 | 项目名称 |  | 计算基础 |  | 计算基数(元) |  | 计算费率(％) |  | 金额(元)
1 | 规费 |  | 环境保护税+社会保险费+住房公积金 |  |  |  | 100.000
1.1 | 社会保险费 |  | 分部分项工程费+措施项目费+其他项目费-除税工程设备费 |  |  |  | 2.400
1.2 | 住房公积金 |  | 分部分项工程费+措施项目费+其他项目费-除税工程设备费 |  |  |  | 0.420
1.3 | 环境保护税 |  | 分部分项工程费+措施项目费+其他项目费-除税工程设备费
2 | 税金 |  | 分部分项工程费+措施项目费+其他项目费+规费-除税甲供材料和甲供设备费/1.01 |  |  |  | 9.000
合 计
【新点2013清单造价江苏版 V10.3.5】
编制人（造价人员）： | [5 empty] | 复核人（造价工程师）：