## 1.1 封-1 封面
|  | 徐庄镇2022年人武部规范化建设 |  |  | 工程
招标工程量清单
招 标 人：
（单位盖章）
造价咨询人：
（单位盖章）
2022年10月01日

## 1.2 扉-1 扉页
|  | 徐庄镇2022年人武部规范化建设 |  |  |  | 工程
招标工程量清单
| 招 标 人： |  |  | 造价咨询人：
|  |  | （单位盖章） |  | （单位资质专用章）
| 法定代表人 或其授权人： |  |  | 法定代表人 或其授权人：
|  |  | （签字或盖章） |  | （签字或盖章）
| 编 制 人： |  |  | 复 核 人：
|  |  | （造价人员签字盖专用章） |  | （造价工程师签字盖专用章）
| 编 制 时 间： |  | 2022年10月01日 | 复 核 时 间： | 2022年10月01日

## 3.1 表-08 分部分项工程和单价措施项目清单与计价表
分部分项工程和单价措施项目清单与计价表
工程名称：土建工程 |  |  |  |  | 标段： |  |  |  |  | 第1页 共13页
序号 | 项目编码 | 项目名称 |  | 项目特征描述 |  | 计量 单位 | 工程量 | 金额（元）
[8 empty] | 综合单价 | 合价 |  | 其中
暂估价
0101 土石方工程
1 | 010101001001 | 平整场地 |  | 1、土壤类别：综合 2、弃土运距：投标人勘察现场自行考虑报价，结算不调整 3、取土运距：投标人勘察现场自行考虑报价，结算不调整 |  | m2 | 328
2 | 010101002001 | 挖一般土方 |  | 1、土壤类别：三类 2、挖土深度：2.5米以内 3、弃土运距：投标人自行考虑报价，结算不调整 |  | m3 | 670.53
3 | 010103001001 | 回填方 |  | 1、密实度要求：0.95 2、填方材料品种：素土 3、填方粒径要求：符合设计及规范要求 4、填方来源、运距：利用原挖方 |  | m3 | 561.07
4 | 010103002001 | 余方弃置 |  | 1、废弃料品种：多余土方 2、运距：投标人自行考虑报价结算不调整 |  | m3 | 109.46
分部小计
0104 砌筑工程
5 | 010401001001 | 砖基础 |  | 1、砖品种、规格、强度等级：MU15混凝土实心砖 2、墙体类型：基础 3、砂浆强度等级、配合比：Mb10水泥砂浆砂浆 |  | m3 | 28.03
6 | 010401003001 | 实心砖墙 |  | 1、砖品种、规格、强度等级：MU15混凝土实心砖 2、墙体类型：内墙 3、砂浆强度等级、配合比：M5混和砂浆 |  | m3 | 3.13
7 | 010401008001 | 填充墙 |  | 1、砖品种、规格、强度等级：B06蒸压砂加气混凝土砌块 2、墙体类型：外墙 3、砂浆强度等级、配合比：M5混合砂浆 4、厚度：200mm |  | m3 | 49.67
本页小计
【新点2013清单造价江苏版 V10.3.5】
分部分项工程和单价措施项目清单与计价表
工程名称：土建工程 |  |  |  |  | 标段： |  |  |  |  | 第2页 共13页
序号 | 项目编码 | 项目名称 |  | 项目特征描述 |  | 计量 单位 | 工程量 | 金额（元）
[8 empty] | 综合单价 | 合价 |  | 其中
暂估价
8 | 010401008002 | 填充墙 |  | 1、砖品种、规格、强度等级：B06蒸压砂加气混凝土砌块 2、墙体类型：内墙 3、砂浆强度等级、配合比：M5混合砂浆 4、厚度：200mm |  | m3 | 33.37
9 | 010401008003 | 填充墙 |  | 1、砖品种、规格、强度等级：B06蒸压砂加气混凝土砌块 2、墙体类型：内墙 3、砂浆强度等级、配合比：M7.5混合砂浆 4、厚度：200mm |  | m3 | 36.59
10 | 010401009001 | 实心砖柱 |  | 1、砖品种、规格、强度等级：MU10烧结普通砖 2、柱类型：围墙柱 3、砂浆强度等级、配合比：M7.5水泥砂浆 |  | m3 | 2.51
11 | 010404001001 | 垫层 |  | 1、垫层材料种类、配合比、厚度：100mm厚碎石垫层 |  | m3 | 3.01
12 | 010401001002 | 砖基础 |  | 1、砖品种、规格、强度等级：MU10烧结普通砖 2、基础类型：围墙砖基础 3、砂浆强度等级：M7.5水泥砂浆 |  | m3 | 12.09
分部小计
0105 混凝土及钢筋混凝土工程
13 | 010501001001 | 垫层 |  | 1、混凝土种类：泵送商品混凝土 2、混凝土强度等级：C15 |  | m3 | 21
14 | 010501003001 | 独立基础 |  | 1、混凝土种类：泵送商品混凝土 2、混凝土强度等级：C30 |  | m3 | 0.8
15 | 010501002001 | 带形基础 |  | 1、混凝土种类：泵送商品混凝土 2、混凝土强度等级：C30 |  | m3 | 89.99
16 | 010502001001 | 矩形柱 |  | 1、混凝土种类：泵送商品混凝土 2、混凝土强度等级：C30 3、±0.000以下 |  | m3 | 4.62
本页小计
【新点2013清单造价江苏版 V10.3.5】
分部分项工程和单价措施项目清单与计价表
工程名称：土建工程 |  |  |  |  | 标段： |  |  |  |  | 第3页 共13页
序号 | 项目编码 | 项目名称 |  | 项目特征描述 |  | 计量 单位 | 工程量 | 金额（元）
[8 empty] | 综合单价 | 合价 |  | 其中
暂估价
17 | 010502001002 | 矩形柱 |  | 1、混凝土种类：泵送商品混凝土 2、混凝土强度等级：C30 3、±0.000以上 |  | m3 | 15.77
18 | 010502001003 | 矩形柱 |  | 1、混凝土种类：泵送商品混凝土 2、混凝土强度等级：C30 3、±0.000以上 |  | m3 | 11.09
19 | 010502002001 | 构造柱 |  | 1、混凝土种类：非泵送商品混凝土 2、混凝土强度等级：C25 |  | m3 | 8.95
20 | 010503001001 | 基础梁 |  | 1、混凝土种类：泵送商品混凝土 2、混凝土强度等级：C30 3、无底模 |  | m3 | 4.62
21 | 010503004001 | 圈梁 |  | 1、混凝土种类：非泵送商品混凝土 2、混凝土强度等级：C25 |  | m3 | 2.69
22 | 010503005001 | 过梁 |  | 1、混凝土种类：非泵送商品混凝土 2、混凝土强度等级：C25 |  | m3 | 0.6
23 | 010505001001 | 有梁板 |  | 1、混凝土种类：泵送商品混凝土 2、混凝土强度等级：C30 3、板厚200mm以内 |  | m3 | 116.85
24 | 010505003001 | 平板 |  | 1、混凝土种类：泵送商品混凝土 2、混凝土强度等级：C30 3、板厚100mm以内 |  | m3 | 1.02
25 | 010506001001 | 直形楼梯 |  | 1、混凝土种类：泵送商品混凝土 2、混凝土强度等级：C30 |  | m2 | 27.69
26 | 010516002002 | 预埋铁件 |  | 5mm聚四氟乙烯板 |  | m2 | 0.83
本页小计
【新点2013清单造价江苏版 V10.3.5】
分部分项工程和单价措施项目清单与计价表
工程名称：土建工程 |  |  |  |  | 标段： |  |  |  |  | 第4页 共13页
序号 | 项目编码 | 项目名称 |  | 项目特征描述 |  | 计量 单位 | 工程量 | 金额（元）
[8 empty] | 综合单价 | 合价 |  | 其中
暂估价
27 | 010507001001 | 散水 |  | 散水 1、宽度800mm 2、素土夯实，向外坡3-5% 3、150厚粒径10-40卵石灌M2.5混合砂浆或150厚3：7灰土 4、60厚C20细石混凝土面层，撒1：1水泥砂子压实赶光 5、250-300厚种植土或回填土 |  | m2 | 54.4
28 | 010507001002 | 坡道 |  | 毛面花岗岩坡道 做法详见05J909-SW14-坡7B 花岗岩面层暂不施工 |  | m2 | 5.3
29 | 010507004001 | 台阶 |  | 毛面花岗岩台阶 做法详见05J909-SW8-台9B 花岗岩面层暂不施工 |  | m2 | 27.79
30 | 010507005001 | 压顶 |  | 1、断面尺寸：详见设计图纸 2、混凝土种类：非泵送商品混凝土 3、混凝土强度等级：C25 |  | m3 | 14.91
31 | 010507007001 | 预埋件混凝土 |  | 1、构件的类型：小型构件 2、混凝土种类：非泵送商品 3、混凝土强度等级：C25 |  | m3 | 0.06
32 | 010515001001 | 现浇构件钢筋 |  | 1、钢筋种类、规格：HRB400,φ12mm以内 |  | t | 22.141
33 | 010515001002 | 现浇构件钢筋 |  | 1、钢筋种类、规格：HRB400,φ25mm以内 |  | t | 18.497
34 | 010515001003 | 现浇构件钢筋 |  | 1、钢筋种类、规格：HRB400,φ6mm以内 2、砌体加固筋 |  | t | 0.7
35 | 010515001004 | 钢筋接头 |  | 1、钢筋种类、规格：电渣压力焊 |  | 个 | 328
36 | 010515001005 | 钢筋接头 |  | 1、钢筋种类、规格：冷挤压套筒连接 |  | 个 | 168
37 | 010516002001 | 预埋铁件 |  | 1、规格：详见设计图纸 2、铁件尺寸：详见设计图纸 |  | t | 0.314
分部小计
0106 金属结构工程
本页小计
【新点2013清单造价江苏版 V10.3.5】
分部分项工程和单价措施项目清单与计价表
工程名称：土建工程 |  |  |  |  | 标段： |  |  |  |  | 第5页 共13页
序号 | 项目编码 | 项目名称 |  | 项目特征描述 |  | 计量 单位 | 工程量 | 金额（元）
[8 empty] | 综合单价 | 合价 |  | 其中
暂估价
38 | 010607005001 | 砌块墙钢丝网加固 |  | 1、材料品种、规格：0.6@15*15镀锌钢丝网 |  | m2 | 64.75
分部小计
0108 门窗工程
39 | 010802001001 | 断热铝合金外开门 |  | 1、门代号及洞口尺寸：MLC5834\M1534\M1521 |  | m2 | 27.97
40 | 010801001001 | 成品门 |  | 1、门代号及洞口尺寸：M0922\M1122\M1522 2、含五金及安装 |  | m2 | 34.1
41 | 010802003001 | 钢质防火门 |  | 1、门代号及洞口尺寸：FM甲1522、FM甲1019 2、门框、扇材质：钢质 3、含闭门器、五金及安装 |  | m2 | 5.2
42 | 010807001001 | 金属（塑钢、断桥）窗 |  | 1、窗代号及洞口尺寸：详见设计图纸 2、框、扇材质：断桥隔热铝合金 3、玻璃品种、厚度：6高透光LOW-E+12Ar+6 |  | m2 | 97.74
43 | 010807001002 | 金属（塑钢、断桥）窗 |  | 消防救援窗 1、窗代号及洞口尺寸：详见设计图纸 2、框、扇材质：断桥隔热铝合金 3、玻璃品种、厚度：6高透光LOW-E+12Ar+6 |  | m2 | 6.21
44 | 010807001003 | 金属（塑钢、断桥）窗 |  | 断热铝合金上悬窗 1、窗代号及洞口尺寸：详见设计图纸 2、框、扇材质：断桥隔热铝合金 3、玻璃品种、厚度：6高透光LOW-E+12Ar+6 |  | m2 | 27.84
45 | 010807001004 | 金属（塑钢、断桥）窗 |  | 高位上悬，手摇开启角度30度 1、窗代号及洞口尺寸：详见设计图纸 2、框、扇材质：断桥隔热铝合金 3、玻璃品种、厚度：6高透光LOW-E+12Ar+6 |  | m2 | 13.34
分部小计
本页小计
【新点2013清单造价江苏版 V10.3.5】
分部分项工程和单价措施项目清单与计价表
工程名称：土建工程 |  |  |  |  | 标段： |  |  |  |  | 第6页 共13页
序号 | 项目编码 | 项目名称 |  | 项目特征描述 |  | 计量 单位 | 工程量 | 金额（元）
[8 empty] | 综合单价 | 合价 |  | 其中
暂估价
0109 屋面及防水工程
46 | 010902003001 | 屋面刚性层 |  | 1、钢筋混凝土屋面板，随浇随粉平压光 2、1.2厚聚氨酯防水涂料隔气层 3、加气混凝土找坡2%，坡向落水口，最薄处20厚（另计） 4、90厚挤塑聚苯板（另计） 5、20厚1：2水泥砂浆找平层 6、3+3厚SBS防水卷材（两道）（另计） 7、10厚低标号砂浆隔离层 8、50厚C30细石混凝土保护层，内配4@100双向焊接钢筋网，平面四周（沿墙和水沟边）设伸缝，缝宽20mm，缝内嵌聚氨酯密封膏 |  | m2 | 308.97
47 | 010902001001 | 屋面卷材防水 |  | 3+3厚SBS防水卷材（两道） |  | m2 | 336.96
48 | 010902001002 | 屋面卷材防水 |  | 1、位置：屋面分隔缝及四周粘贴400mm宽SBS卷材 2、卷材品种、规格、厚度：3厚SBS防水卷材 |  | m | 262.6
分部小计
0110 保温、隔热、防腐工程
49 | 011001001001 | 保温隔热屋面 |  | 1】加气混凝土找坡2%，坡向落水口，最薄处20厚 2、90厚挤塑聚苯板（XPS) |  | m2 | 308.97
50 | 011001005001 | 保温隔热楼地面 |  | 1、25厚挤塑聚苯板（上下浮铺塑料膜） |  | m2 | 280.24
51 | 011001005002 | 保温隔热楼地面 |  | 1、保温隔热部位：室内周边地面，距外墙2米以内 2、保温隔热材料品种、规格、厚度：25厚挤塑聚苯板（XPS) |  | m2 | 104.25
52 | 011001003001 | 保温隔热墙面 |  | 70厚岩棉保温板，干密度140kg/m³ |  | m2 | 522.02
本页小计
【新点2013清单造价江苏版 V10.3.5】
分部分项工程和单价措施项目清单与计价表
工程名称：土建工程 |  |  |  |  | 标段： |  |  |  |  | 第7页 共13页
序号 | 项目编码 | 项目名称 |  | 项目特征描述 |  | 计量 单位 | 工程量 | 金额（元）
[8 empty] | 综合单价 | 合价 |  | 其中
暂估价
53 | 011001003002 | 保温隔热墙面（门窗框） |  | 1、保温隔热部位：窗口 2、保温隔热方式：30厚无机保温砂浆 |  | m2 | 26.72
分部小计
0111 楼地面装饰工程
54 | 011102003001 | 地面1 |  | 1、素土夯实（压实系数0.95） 2、100厚碎石灌1；2.5水泥砂浆 3、80厚C30混凝土，内配6@200单层双向钢筋网，随浇随抹面 4、25厚挤塑聚苯板（上下浮铺塑料膜）另计 5、40厚C25细石混凝土，内配4@100双向钢筋网 6、1.5厚JS防水涂料，侧墙上翻300mm 7、20厚1：3干硬性水泥砂浆结合层，表面撒水泥浆(暂不施工） 8、10厚防滑地砖，白水泥擦缝（暂不施工） （地2、3以外房间） |  | m2 | 266.21
55 | 011102003002 | 地面2（卫生间） |  | 1、素土夯实（压实系数0.95） 2、100厚碎石灌1；2.5水泥砂浆 3、80厚C30混凝土，内配6@200单层双向钢筋网，随浇随抹面 4、25厚挤塑聚苯板（上下浮铺塑料膜）另计 5、40厚C25细石混凝土，内配4@100双向钢筋网 6、1.5厚JS防水涂料，侧墙上翻300mm 7、20厚1：3干硬性水泥砂浆结合层，表面撒水泥浆（暂不施工） 8、10厚防滑地砖，白水泥擦缝（暂不施工） （卫生间） |  | m2 | 14.03
本页小计
【新点2013清单造价江苏版 V10.3.5】
分部分项工程和单价措施项目清单与计价表
工程名称：土建工程 |  |  |  |  | 标段： |  |  |  |  | 第8页 共13页
序号 | 项目编码 | 项目名称 |  | 项目特征描述 |  | 计量 单位 | 工程量 | 金额（元）
[8 empty] | 综合单价 | 合价 |  | 其中
暂估价
56 | 011102003003 | 地面3（配电间） |  | 1、素土夯实（压实系数0.95） 2、100厚碎石灌1；2.5水泥砂浆 3、80厚C30混凝土，内配6@200单层双向钢筋网，随浇随抹面 4、20厚1：3水泥砂浆找平，四周做成圆弧状或钝角 5、1.5厚JSⅡ防水涂料，墙体上翻300抹面、 6、20厚1：3干硬性水泥砂浆结合层，表面撒水泥粉 7、铺设防静电地砖（精装施工） （配电间） |  | m2 | 1.95
57 | 011102003004 | 楼面1 |  | 1、钢筋混凝土板，表面清理干净 2、5厚减震垫板 3、40厚C20细石混凝土找平层，内配4@150双向钢筋网 4、素水泥浆一道 5、25厚1：2干硬性水泥砂浆结合层，表面撒水泥粉（暂不施工） 6、10厚防滑地砖，白水泥擦缝（暂不施工） （楼面2~4以外房间） |  | m2 | 215.72
58 | 010507002001 | 室外路面 |  | 1、路基碾压，压实度≥93% 2、300厚天然级配1:1砂石垫层 3、120mm厚C25混凝土按4-6m分仓跳格浇筑 |  | m2 | 169
分部小计
0112 墙、柱面装饰与隔断、幕墙工程
本页小计
【新点2013清单造价江苏版 V10.3.5】
分部分项工程和单价措施项目清单与计价表
工程名称：土建工程 |  |  |  |  | 标段： |  |  |  |  | 第9页 共13页
序号 | 项目编码 | 项目名称 |  | 项目特征描述 |  | 计量 单位 | 工程量 | 金额（元）
[8 empty] | 综合单价 | 合价 |  | 其中
暂估价
59 | 011201001001 | 内墙面1 |  | 内墙面2-4以外房间 1、墙体表面清理干净 2、界面剂一道（砖墙不刷） 3、墙体满拉毛或刷界面剂（墙体与砼交界处挂0.6@15*15镀锌钢丝网300宽，每边150mm（另计），墙体满挂耐碱网格布 4、10厚1：1：6水泥石灰膏砂浆打底 5、5厚1：0.3：3水泥石灰膏砂浆抹面 6、满刮腻子两遍 7、喷涂白色无机涂料（耐火等级A级） （6、7暂不施工） |  | m2 | 728.19
60 | 011201001002 | 内墙面2 |  | 采暖与非采暖房间隔墙、热桥 1、墙面清理干净 2、保温砂浆A级 3、墙体满拉毛或刷界面剂（墙体与砼交界处挂0.6@15*15镀锌钢丝网300宽，每边150mm（另计），墙体满挂耐碱网格布 4、10厚1：1：6水泥石灰膏砂浆打底 5、5厚1：0.3：3水泥石灰膏砂浆抹面 6、满刮腻子两遍 7、喷涂白色无机涂料（耐火等级A级） （6、7暂不施工） |  | m2 | 458.3
本页小计
【新点2013清单造价江苏版 V10.3.5】
分部分项工程和单价措施项目清单与计价表
工程名称：土建工程 |  |  |  |  | 标段： |  |  |  |  | 第10页 共13页
序号 | 项目编码 | 项目名称 |  | 项目特征描述 |  | 计量 单位 | 工程量 | 金额（元）
[8 empty] | 综合单价 | 合价 |  | 其中
暂估价
61 | 011201001003 | 内墙面3 |  | 卫生间等水湿房间 1、基层墙体喷湿（有水房间距地面300高范围内C20素混凝土墙） 2、一道机械喷浆甩毛（砖墙取消） 3、12厚1：2.5水泥砂浆打底 4、8厚1：3表面拉出细毛（满铺内衬耐碱网格布） 5、1.5厚JSⅡ型聚合物防水涂料2度 6、专用粘结剂 7、釉面砖（全瓷瓷砖）贴至顶面或吊顶底 （6、7及砂浆层暂不施工） |  | m2 | 95.15
62 | 011201001004 | 内墙面4 |  | 设备间 1、墙体表面清理干净 2、15厚水泥砂浆粉至板面，墙体满挂耐碱网格布 3、白色腻子批平，A级（水井内墙面腻子为耐水腻子）（不施工） |  | m2 | 20.2
63 | 011201001005 | 女儿墙墙面 |  | 1、墙体类型：露天女儿墙 2、底层厚度、砂浆配合比：20厚1：3水泥砂浆找平 3、装饰面材料种类：封闭底漆一道，白色外墙涂料面前二遍，中花骨浆一道（另计） |  | m2 | 76.26
本页小计
【新点2013清单造价江苏版 V10.3.5】
分部分项工程和单价措施项目清单与计价表
工程名称：土建工程 |  |  |  |  | 标段： |  |  |  |  | 第11页 共13页
序号 | 项目编码 | 项目名称 |  | 项目特征描述 |  | 计量 单位 | 工程量 | 金额（元）
[8 empty] | 综合单价 | 合价 |  | 其中
暂估价
64 | 011201001006 | 外墙面1 |  | 1、基层墙体，表面清理、平整 2、20厚1：1：6聚合物防水混合砂浆找平（不同材质交界处增设一道钢丝网(另计）） 2、70厚岩棉板保温（另计） 3、5-8厚聚合物抗裂砂浆，内置耐碱玻纤单层网格布（锚栓锚固）（另计） 4、2厚外墙柔性耐水腻子（粗一道、细一道）另计 5、真石漆系统（另计） |  | m2 | 511.3
65 | 011201001009 | 墙面一般抹灰 |  | 混凝土雨棚、空调板、挑板、设备井顶板 1、钢筋混凝土板清理打磨、修补平整 2、结构板根部没有砼反梁的部位，根部需设200高素混凝土反边与主体一次浇筑完成 3、20厚无机保温砂浆 4、最薄处15厚1：2.5水泥砂浆（掺5%防水剂，2%找坡 5、刷外墙真石漆（另计） |  | m2 | 3.8
分部小计
0114 油漆、涂料、裱糊工程
66 | 011406001001 | 抹灰面油漆 |  | 1、2厚外墙柔性耐水腻子（粗一道、细一道） 2、真石漆系统 |  | m2 | 599.18
67 | 011406001002 | 抹灰面油漆 |  | 围墙柱子真石漆柱面 |  | m2 | 28.05
分部小计
0115 其他装饰工程
68 | 011503001003 | 围墙栏杆 |  | 围墙栏杆 |  | m | 31.61
69 | 01B001 | 空调洞预留 |  | 空调洞 |  | 个 | 12
本页小计
【新点2013清单造价江苏版 V10.3.5】
分部分项工程和单价措施项目清单与计价表
工程名称：土建工程 |  |  |  |  | 标段： |  |  |  |  | 第12页 共13页
序号 | 项目编码 | 项目名称 |  | 项目特征描述 |  | 计量 单位 | 工程量 | 金额（元）
[8 empty] | 综合单价 | 合价 |  | 其中
暂估价
70 | 01B002 | 上人孔盖板 |  | 详见12J201-1/H19 五夹板 30厚岩棉板 12厚企口木板 0.8厚铝板 |  | 个 | 1
分部小计
分部分项合计
1 | 011703001001 | 垂直运输 |  |  |  | 天 | 90
2 | 011701001001 | 综合脚手架 |  |  |  | m2 | 616.39
3 | 011702001001 | 基础 |  | 1、混凝土种类：泵送商品混凝土 2、混凝土强度等级：C15 |  | m2 | 21
4 | 011702001002 | 基础 |  | 1、混凝土种类：泵送商品混凝土 2、混凝土强度等级：C30 |  | m2 | 2.4
5 | 011702002001 | 矩形柱 |  | 1、混凝土种类：泵送商品混凝土 2、混凝土强度等级：C30 3、±0.000以下 |  | m2 | 36.96
6 | 011702002002 | 矩形柱 |  | 1、混凝土种类：泵送商品混凝土 2、混凝土强度等级：C30 3、±0.000以上 |  | m2 | 273.99
7 | 011702003001 | 构造柱 |  | 1、混凝土种类：非泵送商品混凝土 2、混凝土强度等级：C25 |  | m2 | 99.35
8 | 011702005001 | 基础梁 |  | 1、混凝土种类：泵送商品混凝土 2、混凝土强度等级：C30 3、有底模 |  | m2 | 47.22
9 | 011702008001 | 圈梁 |  | 1、混凝土种类：非泵送商品混凝土 2、混凝土强度等级：C25 |  | m2 | 22.41
10 | 011702009001 | 过梁 |  | 1、混凝土种类：非泵送商品混凝土 2、混凝土强度等级：C25 |  | m2 | 7.2
11 | 011702014001 | 有梁板 |  | 1、混凝土种类：泵送商品混凝土 2、混凝土强度等级：C30 3、板厚200mm以内 |  | m2 | 942.98
本页小计
【新点2013清单造价江苏版 V10.3.5】
分部分项工程和单价措施项目清单与计价表
工程名称：土建工程 |  |  |  |  | 标段： |  |  |  |  | 第13页 共13页
序号 | 项目编码 | 项目名称 |  | 项目特征描述 |  | 计量 单位 | 工程量 | 金额（元）
[8 empty] | 综合单价 | 合价 |  | 其中
暂估价
12 | 011702016001 | 平板 |  | 1、混凝土种类：泵送商品混凝土 2、混凝土强度等级：C30 3、板厚100mm以内 |  | m2 | 12.3
13 | 011702024001 | 楼梯 |  | 1、混凝土种类：泵送商品混凝土 2、混凝土强度等级：C30 |  | m2 | 27.69
14 | 011702028001 | 扶手 |  | 1、断面尺寸：详见设计图纸 2、混凝土种类：非泵送商品混凝土 3、混凝土强度等级：C25 |  | m2 | 165.5
15 | 011702001003 | 基础 |  | 1、混凝土种类：泵送商品混凝土 2、混凝土强度等级：C30 |  | m2 | 170.08
单价措施合计
本页小计
合 计
【新点2013清单造价江苏版 V10.3.5】

## 3.2 表-11 总价措施项目清单与计价表
总价措施项目清单与计价表
工程名称：土建工程 | [5 empty] | 标段： |  |  |  |  | 第1页 共3页
序号 | 项目编码 | 项目名称 |  | 计算基础 | 费率（%） |  | 金额（元） |  | 调整 费率（%） | 调整后 金额（元） |  | 备注
1 | 011707001001 | 安全文明施工费
1.1 |  | 基本费 |  | 分部分项合计+单价措施项目合计-除税工程设备费 | 3.100
1.2 |  | 增加费 |  | 分部分项合计+单价措施项目合计-除税工程设备费
1.3 |  | 扬尘污染防治增加费 |  | 分部分项合计+单价措施项目合计-除税工程设备费 | 0.310
2 | 011707002001 | 夜间施工 |  | 分部分项合计+单价措施项目合计-除税工程设备费
3 | 011707003001 | 非夜间施工照明 |  | 分部分项合计+单价措施项目合计-除税工程设备费 | [7 empty] | 在计取非夜间施工照明费时，建筑工程、仿古工程、修缮土建部分仅地下室（地宫）部分可计取；单独装饰、安装工程、园林绿化工程、修缮安装部分仅特殊施工部位内施工项目可计取
4 | 011707004001 | 二次搬运 |  | 分部分项合计+单价措施项目合计-除税工程设备费
5 | 011707005001 | 冬雨季施工 |  | 分部分项合计+单价措施项目合计-除税工程设备费
【新点2013清单造价江苏版 V10.3.5】
编制人（造价人员）： | [7 empty] | 复核人（造价工程师）：
总价措施项目清单与计价表
工程名称：土建工程 | [5 empty] | 标段： |  |  |  |  | 第2页 共3页
序号 | 项目编码 | 项目名称 |  | 计算基础 | 费率（%） |  | 金额（元） |  | 调整 费率（%） | 调整后 金额（元） |  | 备注
6 | 011707006001 | 地上、地下设施、建筑物的临时保护设施 |  | 分部分项合计+单价措施项目合计-除税工程设备费
7 | 011707007001 | 已完工程及设备保护 |  | 分部分项合计+单价措施项目合计-除税工程设备费
8 | 011707008001 | 临时设施 |  | 分部分项合计+单价措施项目合计-除税工程设备费
9 | 011707009001 | 赶工措施 |  | 分部分项合计+单价措施项目合计-除税工程设备费
10 | 011707010001 | 工程按质论价 |  | 分部分项合计+单价措施项目合计-除税工程设备费
11 | 011707011001 | 住宅分户验收 |  | 分部分项合计+单价措施项目合计-除税工程设备费 | [7 empty] | 在计取住宅分户验收时，大型土石方工程、桩基工程和地下室部分不计入计费基础
12 | 011707012001 | 建筑工人实名制费用 |  | 分部分项合计+单价措施项目合计-除税工程设备费 | [7 empty] | 建筑工人实名制设备由建筑工人工资专用账户开户银行提供的，建筑工人实名制费用按表中费率乘以0.5系数计取
13 | 011707091001 | 特殊条件下施工增加费 |  | 分部分项合计+单价措施项目合计-除税工程设备费
【新点2013清单造价江苏版 V10.3.5】
编制人（造价人员）： | [7 empty] | 复核人（造价工程师）：
总价措施项目清单与计价表
工程名称：土建工程 | [5 empty] | 标段： |  |  |  |  | 第3页 共3页
序号 | 项目编码 | 项目名称 |  | 计算基础 | 费率（%） |  | 金额（元） |  | 调整 费率（%） | 调整后 金额（元） |  | 备注
14 | 011707015001 | 智慧工地费用 |  | 分部分项合计+单价措施项目合计-除税工程设备费 | [7 empty] | 现场安全隐患排查、人员信息动态管理、扬尘管控视频监控、高处作业防护预警、危大工程监测预警和集成平台等设备、软件和管理费用。
15 | 011707016001 | 新冠疫情常态化防控 |  | 分部分项合计+单价措施项目合计-除税工程设备费
【新点2013清单造价江苏版 V10.3.5】
编制人（造价人员）： | [7 empty] | 复核人（造价工程师）：

## 3.3 表-12 其他项目清单与计价汇总表
其他项目清单与计价汇总表
工程名称：土建工程 |  |  |  | 标段： |  |  | 第1页 共1页
序号 | 项目名称 |  | 金额(元) |  | 结算金额(元) | 备注
1 | 暂列金额
2 | 暂估价 |  | 12000.00
2.1 | 材料暂估价
2.2 | 专业工程暂估价 |  | 12000.00
3 | 计日工
4 | 总承包服务费
合 计 |  |  | 12000.00
【新点2013清单造价江苏版 V10.3.5】

## 3.4 表-13 规费、税金项目计价表
规费、税金项目计价表
工程名称：土建工程 |  |  |  | 标段： |  |  |  | 第1页 共1页
序号 | 项目名称 |  | 计算基础 |  | 计算基数(元) |  | 计算费率(％) |  | 金额(元)
1 | 规费 |  | 环境保护税+社会保险费+住房公积金 |  |  |  | 100.000
1.1 | 社会保险费 |  | 分部分项工程费+措施项目费+其他项目费-除税工程设备费 |  |  |  | 3.200
1.2 | 住房公积金 |  | 分部分项工程费+措施项目费+其他项目费-除税工程设备费 |  |  |  | 0.530
1.3 | 环境保护税 |  | 分部分项工程费+措施项目费+其他项目费-除税工程设备费
2 | 税金 |  | 分部分项工程费+措施项目费+其他项目费+规费-除税甲供材料和甲供设备费/1.01 |  |  |  | 9.000
合 计
【新点2013清单造价江苏版 V10.3.5】
编制人（造价人员）： | [5 empty] | 复核人（造价工程师）：

## 4.1 表-08 分部分项工程和单价措施项目清单与计价表
分部分项工程和单价措施项目清单与计价表
工程名称：电气安装 |  |  |  |  | 标段： |  |  |  |  | 第1页 共6页
序号 | 项目编码 | 项目名称 |  | 项目特征描述 |  | 计量 单位 | 工程量 | 金额（元）
[8 empty] | 综合单价 | 合价 |  | 其中
暂估价
1 | 030404017001 | 配电箱 |  | 1、名称：进线总电源箱1ALZ 2、端子板外部接线材质、规格：WDZ-BYJ-3*2.5(4) 3、安装方式：落地安装 4、其他：具体配置详见设计图纸及规范要求 |  | 台 | 1
2 | 030404017002 | 配电箱 |  | 1、名称：照明配电箱1AL1/2AL1/2AL4 2、端子板外部接线材质、规格：BV-3*4(2.5) 3、安装方式：底距地1.6M 4、其他：具体配置详见设计图纸及规范要求 |  | 台 | 3
3 | 030404017003 | 配电箱 |  | 1、名称：照明配电箱1AL2/1AL3/1AL5/2AL2/2AL5/2AL6 2、端子板外部接线材质、规格：BV-3*4(2.5) 3、安装方式：底距地1.6M 4、其他：具体配置详见设计图纸及规范要求 |  | 台 | 6
4 | 030404017005 | 配电箱 |  | 1、名称：照明配电箱1AL4 2、端子板外部接线材质、规格：BV-3*4(2.5) 3、安装方式：底距地1.8M 4、其他：具体配置详见设计图纸及规范要求 |  | 台 | 1
5 | 030404017009 | 配电箱 |  | 1、名称：照明配电箱2AL3 2、端子板外部接线材质、规格：BV-3*4(2.5) 3、安装方式：底距地1.6M 4、其他：具体配置详见设计图纸及规范要求 |  | 台 | 1
本页小计
【新点2013清单造价江苏版 V10.3.5】
分部分项工程和单价措施项目清单与计价表
工程名称：电气安装 |  |  |  |  | 标段： |  |  |  |  | 第2页 共6页
序号 | 项目编码 | 项目名称 |  | 项目特征描述 |  | 计量 单位 | 工程量 | 金额（元）
[8 empty] | 综合单价 | 合价 |  | 其中
暂估价
6 | 030404017010 | 配电箱 |  | 1、名称：应急照明分电箱1ALE1 2、端子板外部接线材质、规格：WDZN-RYJS-Z*2.5 3、安装方式：底距地1.6M 4、其他：具体配置详见设计图纸及规范要求 |  | 台 | 1
7 | 030404022001 | 控制器 |  | 1、名称：应急照明控制器 2、型号：CZ-C-100W- 3、详见设计图纸 |  | 台 | 1
8 | 030404034001 | 照明开关 |  | 1、名称：单联单控按开关 2、材质、规格：250V/10A 3、安装方式：下口距地1.3m暗装 |  | 个 | 2
9 | 030404034002 | 照明开关 |  | 1、名称：双联单控按开关 2、材质、规格：250V/10A 3、安装方式：下口距地1.3m暗装 |  | 个 | 20
10 | 030404034003 | 照明开关 |  | 1、名称：三联单控按开关 2、材质、规格：250V/10A 3、安装方式：下口距地1.3m暗装 |  | 个 | 2
11 | 030404035001 | 插座 |  | 1、名称：单相五孔安全插座 2、材质、规格：250V/10A 3、安装方式：墙上安装距地0.3m暗装 |  | 个 | 62
12 | 030404035002 | 插座 |  | 1、名称：空调插座 2、材质、规格：250V/10A 3、安装方式：距地0.3 |  | 个 | 13
13 | 030411006002 | 接线盒 |  | 1、名称：接线盒 2、材质、规格： 3、安装形式：暗装 4、其他：符合图纸设计及规范要求 |  | 个 | 128
本页小计
【新点2013清单造价江苏版 V10.3.5】
分部分项工程和单价措施项目清单与计价表
工程名称：电气安装 |  |  |  |  | 标段： |  |  |  |  | 第3页 共6页
序号 | 项目编码 | 项目名称 |  | 项目特征描述 |  | 计量 单位 | 工程量 | 金额（元）
[8 empty] | 综合单价 | 合价 |  | 其中
暂估价
14 | 030411006001 | 接线盒 |  | 1、名称：接线盒 2、材质、规格：开关插座盒 3、安装形式：暗装 4、其他：符合图纸设计及规范要求 |  | 个 | 99
15 | 030411001008 | 配管 |  | 1、名称：电气配管 2、材质、规格：JDG20 3、配置形式：砖混结构暗配 4、其他：符合图纸设计及规范要求 |  | m | 616.58
16 | 030411001004 | 配管 |  | 1、名称：电气配管 2、材质、规格：JDG25 3、配置形式：砖混结构暗配 4、其他：符合图纸设计及规范要求 |  | m | 95.06
17 | 030411001009 | 配管 |  | 1、名称：电气配管 2、材质、规格：JDG32 3、配置形式：砖混结构暗配 4、其他：符合图纸设计及规范要求 |  | m | 73.41
18 | 030411001010 | 配管 |  | 1、名称：电气配管 2、材质、规格：JDG40 3、配置形式：砖混结构暗配 4、其他：符合图纸设计及规范要求 |  | m | 7.21
19 | 030411001011 | 配管 |  | 1、名称：电气配管 2、材质、规格：SC-50 3、配置形式：砖混结构暗配 4、其他：符合图纸设计及规范要求 |  | m | 20.8
20 | 030411001005 | 配管 |  | 1、名称：电气配管 2、材质、规格：SC-100 3、配置形式：砖混结构暗配 4、其他：符合图纸设计及规范要求 |  | m | 10.98
21 | 030411004001 | 配线 |  | 1、名称：管内穿线 2、配线形式：暗配 3、型号、规格：BV2.5 4、其他：符合图纸设计及规范要求 |  | m | 1321.65
本页小计
【新点2013清单造价江苏版 V10.3.5】
分部分项工程和单价措施项目清单与计价表
工程名称：电气安装 |  |  |  |  | 标段： |  |  |  |  | 第4页 共6页
序号 | 项目编码 | 项目名称 |  | 项目特征描述 |  | 计量 单位 | 工程量 | 金额（元）
[8 empty] | 综合单价 | 合价 |  | 其中
暂估价
22 | 030411004004 | 配线 |  | 1、名称：管内穿线 2、配线形式：暗配 3、型号、规格：BV4 4、其他：符合图纸设计及规范要求 |  | m | 332.91
23 | 030411004002 | 配线 |  | 1、名称：管内穿线 2、配线形式：暗配 3、型号、规格：WDZD-BYJ4 4、其他：符合图纸设计及规范要求 |  | m | 61.98
24 | 030411004003 | 配线 |  | 1、名称：管内穿线 2、配线形式：暗配 3、型号、规格：WDZD-BYJ2.5 4、其他：符合图纸设计及规范要求 |  | m | 829.21
25 | 030408001001 | 电力电缆 |  | 1、名称：电力电缆 2、型号：WDZC-YJV-3*6 3、规格：铜芯 4、敷设方式、部位：暗敷 5、详见设计要求 |  | m | 133.96
26 | 030408001002 | 电力电缆 |  | 1、名称：电力电缆 2、型号：WDZC-YJV-5*10 3、规格：铜芯 4、敷设方式、部位：暗敷 5、详见设计要求 |  | m | 54.44
27 | 030408006001 | 电力电缆头 |  | 1、名称：无端子外部接线 2、规格：WDZC-YJV-3*6 3、详见设计及规范要求 |  | 个 | 48
28 | 030408006002 | 电力电缆头 |  | 1、名称：压铜接线端子 2、规格：WDZC-YJV-5*10 3、详见设计及规范要求 |  | 个 | 20
29 | 030411003001 | 桥架 |  | 1、名称：金属桥架 2、规格：200*100 3、安装方式：梁下200mm 4、接地 5、详见设计图纸及规范要求 |  | m | 22.68
30 | 030413001001 | 铁构件 |  | 1、名称：桥架支架 2、材质：钢 |  | kg | 40
本页小计
【新点2013清单造价江苏版 V10.3.5】
分部分项工程和单价措施项目清单与计价表
工程名称：电气安装 |  |  |  |  | 标段： |  |  |  |  | 第5页 共6页
序号 | 项目编码 | 项目名称 |  | 项目特征描述 |  | 计量 单位 | 工程量 | 金额（元）
[8 empty] | 综合单价 | 合价 |  | 其中
暂估价
31 | 030408008001 | 防火堵洞 |  | 1、名称：桥架防火封堵 2、材质：穿过防烟分区、防火分区、楼层时应在安装完毕后,电缆桥架内外用不低于楼板耐火等级的防火材料封堵。 |  | 处 | 1
32 | 030409008002 | 等电位端子箱、测试板 |  | 、名称：总等电位箱 2、规格：300*200*120 3、安装方式：下口距地0.5M暗装 4、其他：符合图纸设计及规范要求 |  | 台(块) | 1
33 | 030409008001 | 等电位端子箱、测试板 |  | 1、名称：局部等电位箱 2、规格：200*100*100 3、安装方式：下口距地0.5M暗装 4、其他：符合图纸设计及规范要求 |  | 台(块) | 3
34 | 030409005001 | 避雷网 |  | 1、名称：避雷网 2、材质、规格：10热镀锌圆钢 3、安装形式：支柱采用25*4mm 4、其他：符合图纸设计及规范要求 |  | m | 78.6
35 | 030409005002 | 避雷网 |  | 1、名称：避雷网 2、材质、规格：10热镀锌圆钢 暗敷 3、其他：符合图纸设计及规范要求 |  | m | 23.8
36 | 030409003001 | 避雷引下线 |  | 1、名称：避雷引下线 2、安装形式：利用建筑物两根主筋引下 3、其他：符合图纸设计及规范要求 |  | m | 80
37 | 030409004001 | 均压环 |  | 1、名称：接地基础 2、安装形式：利用每层圈梁筋 3、其他：符合图纸设计及规范要求 |  | m | 201.8
38 | 030409001001 | 接地极 |  | 1、名称：接地极 2、材质：镀锌L50*5*2500 3、基础接地形式：焊接 4、详见设计图纸及规范要求 |  | 根(块) | 4
本页小计
【新点2013清单造价江苏版 V10.3.5】
分部分项工程和单价措施项目清单与计价表
工程名称：电气安装 |  |  |  |  | 标段： |  |  |  |  | 第6页 共6页
序号 | 项目编码 | 项目名称 |  | 项目特征描述 |  | 计量 单位 | 工程量 | 金额（元）
[8 empty] | 综合单价 | 合价 |  | 其中
暂估价
39 | 030409002004 | 接地母线 |  | 1、名称：户内接地母线 2、材质：紫铜带 3、规格：-30*3 |  | m | 10
40 | 030409002001 | 接地母线 |  | 1、名称：接地母线 2、材质、规格：40*4热镀锌扁铁 3、其他：符合图纸设计及规范要求 |  | m | 8
41 | 030414011001 | 接地装置 |  | 1、名称：接地装置调试 2、其他：符合图纸设计及规范要求 |  | 系统 | 1
分部分项合计
1 | 031301017001 | 脚手架搭拆 |  |  |  | 项 | 1
单价措施合计
本页小计
合 计
【新点2013清单造价江苏版 V10.3.5】

## 4.2 表-11 总价措施项目清单与计价表
总价措施项目清单与计价表
工程名称：电气安装 | [5 empty] | 标段： |  |  |  |  | 第1页 共3页
序号 | 项目编码 | 项目名称 |  | 计算基础 | 费率（%） |  | 金额（元） |  | 调整 费率（%） | 调整后 金额（元） |  | 备注
1 | 031302001001 | 安全文明施工费
1.1 |  | 基本费 |  | 分部分项合计+单价措施项目合计-除税工程设备费 | 1.500
1.2 |  | 增加费 |  | 分部分项合计+单价措施项目合计-除税工程设备费
1.3 |  | 扬尘污染防治增加费 |  | 分部分项合计+单价措施项目合计-除税工程设备费 | 0.210
2 | 031302002001 | 夜间施工增加 |  | 分部分项合计+单价措施项目合计-除税工程设备费
3 | 031302003001 | 非夜间施工增加 |  | 分部分项合计+单价措施项目合计-除税工程设备费
4 | 031302004001 | 二次搬运 |  | 分部分项合计+单价措施项目合计-除税工程设备费
5 | 031302005001 | 冬雨季施工增加 |  | 分部分项合计+单价措施项目合计-除税工程设备费
6 | 031302006001 | 已完工程及设备保护 |  | 分部分项合计+单价措施项目合计-除税工程设备费
7 | 031302008001 | 临时设施 |  | 分部分项合计+单价措施项目合计-除税工程设备费
8 | 031302009001 | 赶工措施 |  | 分部分项合计+单价措施项目合计-除税工程设备费
【新点2013清单造价江苏版 V10.3.5】
编制人（造价人员）： | [7 empty] | 复核人（造价工程师）：
总价措施项目清单与计价表
工程名称：电气安装 | [5 empty] | 标段： |  |  |  |  | 第2页 共3页
序号 | 项目编码 | 项目名称 |  | 计算基础 | 费率（%） |  | 金额（元） |  | 调整 费率（%） | 调整后 金额（元） |  | 备注
9 | 031302010001 | 工程按质论价 |  | 分部分项合计+单价措施项目合计-除税工程设备费
10 | 031302011001 | 住宅分户验收 |  | 分部分项合计+单价措施项目合计-除税工程设备费 | [7 empty] | 在计取住宅分户验收时，大型土石方工程、桩基工程和地下室部分不计入计费基础
11 | 031302012001 | 建筑工人实名制费用 |  | 分部分项合计+单价措施项目合计-除税工程设备费 | [7 empty] | 建筑工人实名制设备由建筑工人工资专用账户开户银行提供的，建筑工人实名制费用按表中费率乘以0.5系数计取
12 | 031302090001 | 地上、地下设施、建筑物的临时保护设施 |  | 分部分项合计+单价措施项目合计-除税工程设备费
13 | 031302091001 | 特殊条件下施工增加费 |  | 分部分项合计+单价措施项目合计-除税工程设备费
14 | 031302015001 | 智慧工地费用 |  | 分部分项合计+单价措施项目合计-除税工程设备费 | [7 empty] | 现场安全隐患排查、人员信息动态管理、扬尘管控视频监控、高处作业防护预警、危大工程监测预警和集成平台等设备、软件和管理费用。
【新点2013清单造价江苏版 V10.3.5】
编制人（造价人员）： | [7 empty] | 复核人（造价工程师）：
总价措施项目清单与计价表
工程名称：电气安装 | [5 empty] | 标段： |  |  |  |  | 第3页 共3页
序号 | 项目编码 | 项目名称 |  | 计算基础 | 费率（%） |  | 金额（元） |  | 调整 费率（%） | 调整后 金额（元） |  | 备注
15 | 031302016001 | 新冠疫情常态化防控 |  | 分部分项合计+单价措施项目合计-除税工程设备费
【新点2013清单造价江苏版 V10.3.5】
编制人（造价人员）： | [7 empty] | 复核人（造价工程师）：

## 4.3 表-12 其他项目清单与计价汇总表
其他项目清单与计价汇总表
工程名称：电气安装 |  |  |  | 标段： |  |  | 第1页 共1页
序号 | 项目名称 |  | 金额(元) |  | 结算金额(元) | 备注
1 | 暂列金额
2 | 暂估价
2.1 | 材料暂估价
2.2 | 专业工程暂估价
3 | 计日工
4 | 总承包服务费
合 计
【新点2013清单造价江苏版 V10.3.5】

## 4.4 表-13 规费、税金项目计价表
规费、税金项目计价表
工程名称：电气安装 |  |  |  | 标段： |  |  |  | 第1页 共1页
序号 | 项目名称 |  | 计算基础 |  | 计算基数(元) |  | 计算费率(％) |  | 金额(元)
1 | 规费 |  | 环境保护税+社会保险费+住房公积金 |  |  |  | 100.000
1.1 | 社会保险费 |  | 分部分项工程费+措施项目费+其他项目费-除税工程设备费 |  |  |  | 2.400
1.2 | 住房公积金 |  | 分部分项工程费+措施项目费+其他项目费-除税工程设备费 |  |  |  | 0.420
1.3 | 环境保护税 |  | 分部分项工程费+措施项目费+其他项目费-除税工程设备费
2 | 税金 |  | 分部分项工程费+措施项目费+其他项目费+规费-除税甲供材料和甲供设备费/1.01 |  |  |  | 9.000
合 计
【新点2013清单造价江苏版 V10.3.5】
编制人（造价人员）： | [5 empty] | 复核人（造价工程师）：

## 5.1 表-08 分部分项工程和单价措施项目清单与计价表
分部分项工程和单价措施项目清单与计价表
工程名称：弱电及智能化安装 |  |  |  |  | 标段： |  |  |  |  | 第1页 共2页
序号 | 项目编码 | 项目名称 |  | 项目特征描述 |  | 计量 单位 | 工程量 | 金额（元）
[8 empty] | 综合单价 | 合价 |  | 其中
暂估价
1 | 030411005001 | 接线箱 |  | 1、名称：TX-信息综合箱 2、安装形式：距地1.5米明装。 3、其他：符合图纸设计及规范要求 |  | 个 | 1
2 | 030404016001 | 控制箱 |  | 1、名称：家居配线箱 2、安装方式：距地0.4米暗装 3、详见设计图纸 |  | 台 | 3
3 | 030411001001 | 配管 |  | 1、名称：电气配管 2、材质、规格：PVC-20 3、配置形式：砖混结构暗配 4、其他：符合图纸设计及规范要求 |  | m | 182.5
4 | 030411001007 | 配管 |  | 1、名称：电气配管 2、材质、规格：PVC-25 3、配置形式：砖混结构暗配 4、其他：符合图纸设计及规范要求 |  | m | 28.36
5 | 030411001009 | 配管 |  | 1、名称：电气配管 2、材质、规格：SC-32 3、配置形式：砖混结构暗配 4、其他：符合图纸设计及规范要求 |  | m | 22.38
6 | 030411003001 | 桥架 |  | 1、名称：金属桥架 2、规格：200*100 3、安装方式：梁下100mm |  | m | 25.47
7 | 030413001001 | 铁构件 |  | 1、名称：桥架支架 2、材质：钢 |  | kg | 40
8 | 030408008001 | 防火堵洞 |  | 1、名称：桥架防火封堵 2、材质：穿过防烟分区、防火分区、楼层时应在安装完毕后,电缆桥架内外用不低于楼板耐火等级的防火材料封堵。 |  | 处 | 1
9 | 030411006001 | 接线盒 |  | 1、名称：接线盒 2、材质、规格：塑料 3、安装形式：暗装 4、其他：符合图纸设计及规范要求 |  | 个 | 40
分部分项合计
本页小计
【新点2013清单造价江苏版 V10.3.5】
分部分项工程和单价措施项目清单与计价表
工程名称：弱电及智能化安装 |  |  |  |  | 标段： |  |  |  |  | 第2页 共2页
序号 | 项目编码 | 项目名称 |  | 项目特征描述 |  | 计量 单位 | 工程量 | 金额（元）
[8 empty] | 综合单价 | 合价 |  | 其中
暂估价
1 | 031301017001 | 脚手架搭拆 |  |  |  | 项 | 1
单价措施合计
本页小计
合 计
【新点2013清单造价江苏版 V10.3.5】

## 5.2 表-11 总价措施项目清单与计价表
总价措施项目清单与计价表
工程名称：弱电及智能化安装 | [5 empty] | 标段： |  |  |  |  | 第1页 共3页
序号 | 项目编码 | 项目名称 |  | 计算基础 | 费率（%） |  | 金额（元） |  | 调整 费率（%） | 调整后 金额（元） |  | 备注
1 | 031302001001 | 安全文明施工费
1.1 |  | 基本费 |  | 分部分项合计+单价措施项目合计-除税工程设备费 | 1.500
1.2 |  | 增加费 |  | 分部分项合计+单价措施项目合计-除税工程设备费
1.3 |  | 扬尘污染防治增加费 |  | 分部分项合计+单价措施项目合计-除税工程设备费 | 0.210
2 | 031302002001 | 夜间施工增加 |  | 分部分项合计+单价措施项目合计-除税工程设备费
3 | 031302003001 | 非夜间施工增加 |  | 分部分项合计+单价措施项目合计-除税工程设备费
4 | 031302004001 | 二次搬运 |  | 分部分项合计+单价措施项目合计-除税工程设备费
5 | 031302005001 | 冬雨季施工增加 |  | 分部分项合计+单价措施项目合计-除税工程设备费
6 | 031302006001 | 已完工程及设备保护 |  | 分部分项合计+单价措施项目合计-除税工程设备费
7 | 031302008001 | 临时设施 |  | 分部分项合计+单价措施项目合计-除税工程设备费
8 | 031302009001 | 赶工措施 |  | 分部分项合计+单价措施项目合计-除税工程设备费
【新点2013清单造价江苏版 V10.3.5】
编制人（造价人员）： | [7 empty] | 复核人（造价工程师）：
总价措施项目清单与计价表
工程名称：弱电及智能化安装 | [5 empty] | 标段： |  |  |  |  | 第2页 共3页
序号 | 项目编码 | 项目名称 |  | 计算基础 | 费率（%） |  | 金额（元） |  | 调整 费率（%） | 调整后 金额（元） |  | 备注
9 | 031302010001 | 工程按质论价 |  | 分部分项合计+单价措施项目合计-除税工程设备费
10 | 031302011001 | 住宅分户验收 |  | 分部分项合计+单价措施项目合计-除税工程设备费 | [7 empty] | 在计取住宅分户验收时，大型土石方工程、桩基工程和地下室部分不计入计费基础
11 | 031302012001 | 建筑工人实名制费用 |  | 分部分项合计+单价措施项目合计-除税工程设备费 | [7 empty] | 建筑工人实名制设备由建筑工人工资专用账户开户银行提供的，建筑工人实名制费用按表中费率乘以0.5系数计取
12 | 031302090001 | 地上、地下设施、建筑物的临时保护设施 |  | 分部分项合计+单价措施项目合计-除税工程设备费
13 | 031302091001 | 特殊条件下施工增加费 |  | 分部分项合计+单价措施项目合计-除税工程设备费
14 | 031302015001 | 智慧工地费用 |  | 分部分项合计+单价措施项目合计-除税工程设备费 | [7 empty] | 现场安全隐患排查、人员信息动态管理、扬尘管控视频监控、高处作业防护预警、危大工程监测预警和集成平台等设备、软件和管理费用。
【新点2013清单造价江苏版 V10.3.5】
编制人（造价人员）： | [7 empty] | 复核人（造价工程师）：
总价措施项目清单与计价表
工程名称：弱电及智能化安装 | [5 empty] | 标段： |  |  |  |  | 第3页 共3页
序号 | 项目编码 | 项目名称 |  | 计算基础 | 费率（%） |  | 金额（元） |  | 调整 费率（%） | 调整后 金额（元） |  | 备注
15 | 031302016001 | 新冠疫情常态化防控 |  | 分部分项合计+单价措施项目合计-除税工程设备费
【新点2013清单造价江苏版 V10.3.5】
编制人（造价人员）： | [7 empty] | 复核人（造价工程师）：

## 5.3 表-12 其他项目清单与计价汇总表
其他项目清单与计价汇总表
工程名称：弱电及智能化安装 |  |  |  | 标段： |  |  | 第1页 共1页
序号 | 项目名称 |  | 金额(元) |  | 结算金额(元) | 备注
1 | 暂列金额
2 | 暂估价
2.1 | 材料暂估价
2.2 | 专业工程暂估价
3 | 计日工
4 | 总承包服务费
合 计
【新点2013清单造价江苏版 V10.3.5】

## 5.4 表-13 规费、税金项目计价表
规费、税金项目计价表
工程名称：弱电及智能化安装 |  |  |  | 标段： |  |  |  | 第1页 共1页
序号 | 项目名称 |  | 计算基础 |  | 计算基数(元) |  | 计算费率(％) |  | 金额(元)
1 | 规费 |  | 环境保护税+社会保险费+住房公积金 |  |  |  | 100.000
1.1 | 社会保险费 |  | 分部分项工程费+措施项目费+其他项目费-除税工程设备费 |  |  |  | 2.400
1.2 | 住房公积金 |  | 分部分项工程费+措施项目费+其他项目费-除税工程设备费 |  |  |  | 0.420
1.3 | 环境保护税 |  | 分部分项工程费+措施项目费+其他项目费-除税工程设备费
2 | 税金 |  | 分部分项工程费+措施项目费+其他项目费+规费-除税甲供材料和甲供设备费/1.01 |  |  |  | 9.000
合 计
【新点2013清单造价江苏版 V10.3.5】
编制人（造价人员）： | [5 empty] | 复核人（造价工程师）：

## 6.1 表-08 分部分项工程和单价措施项目清单与计价表
分部分项工程和单价措施项目清单与计价表
工程名称：给排水及消防 |  |  |  |  | 标段： |  |  |  |  | 第1页 共5页
序号 | 项目编码 | 项目名称 |  | 项目特征描述 |  | 计量 单位 | 工程量 | 金额（元）
[8 empty] | 综合单价 | 合价 |  | 其中
暂估价
1 | 031001007001 | 复合管 |  | 1、室内给水管，埋地 2、钢塑复合管DN32 3、消毒冲洗， 4、详见设计图纸和相关规范技术要求求 |  | m | 2.3
2 | 031001006001 | 塑料管 |  | 1、室内给水管， 2、PPRDN20,热熔连接，消毒冲洗， 4、详见设计图纸和相关规范技术要求 |  | m | 10.72
3 | 031001006002 | 塑料管 |  | 1、室内给水管PPRDN32 2、热熔连接， 3、消毒冲洗, 4、详见图纸设计要求 |  | m | 12.15
4 | 031001006014 | 塑料管 |  | 1、埋地PVC-U排水管承插(零件粘接）连接， 2、DN110, 3、详见图纸设计要求 |  | m | 4.2
5 | 031001006007 | 塑料管 |  | 1、安装部位：室内 2、介质：污水 3、材质、规格：PVC-U排水管DN100 4、连接形式：承插粘接 5、阻火圈设计要求：按设计及规范要求 6、压力试验及吹、洗设计要求：按设计及规范要求 7、警示带形式：按设计及规范要求 |  | m | 20.58
6 | 031001006015 | 塑料管 |  | 1、安装部位：室内 2、介质：污水 3、材质、规格：PVC-U排水管DN50 4、连接形式：承插粘接 5、阻火圈设计要求：按设计及规范要求 6、压力试验及吹、洗设计要求：按设计及规范要求 7、警示带形式：按设计及规范要求 |  | m | 16.61
本页小计
【新点2013清单造价江苏版 V10.3.5】
分部分项工程和单价措施项目清单与计价表
工程名称：给排水及消防 |  |  |  |  | 标段： |  |  |  |  | 第2页 共5页
序号 | 项目编码 | 项目名称 |  | 项目特征描述 |  | 计量 单位 | 工程量 | 金额（元）
[8 empty] | 综合单价 | 合价 |  | 其中
暂估价
7 | 031001006016 | 塑料管 |  | 1、安装部位：室外 2、介质：空调下水 3、材质、规格：PVC排水管DN50 4、连接形式：承插粘接 5、阻火圈设计要求：按设计及规范要求 6、压力试验及吹、洗设计要求：按设计及规范要求 7、警示带形式：按设计及规范要求 |  | m | 10.8
8 | 031001006017 | 塑料管 |  | 1、安装部位：室外 2、介质：雨水管 3、材质、规格：PVC排水管DN100 4、连接形式：承插粘接 5、阻火圈设计要求：按设计及规范要求 6、压力试验及吹、洗设计要求：按设计及规范要求 7、警示带形式：按设计及规范要求 |  | m | 20.1
9 | 031002001001 | 管道支架 |  | 1、材质：一般管架制作、安装 2、管架形式：管道支架除锈后樟丹防锈漆二道,醇酸磁漆二道 3、详见设计图纸和相关规范技术要求 |  | Kg | 80
10 | 031002003002 | 套管 |  | 1、名称、类型：一般填料套管制安 2、规格：DN20-DN32 3、填料材质：阻燃密实材料和防水油膏 4、详见设计图纸和相关规范技术要求 |  | 个 | 1
11 | 031002003004 | 套管 |  | 1、名称、类型：一般填料套管制安 2、规格：DN75-DN125 3、填料材质：阻燃密实材料和防水油膏 4、详见设计图纸和相关规范技术要求 |  | 个 | 1
12 | 031002003003 | 套管 |  | 1、名称、类型：柔性防水套管 2、规格：DN32 |  | 个 | 1
本页小计
【新点2013清单造价江苏版 V10.3.5】
分部分项工程和单价措施项目清单与计价表
工程名称：给排水及消防 |  |  |  |  | 标段： |  |  |  |  | 第3页 共5页
序号 | 项目编码 | 项目名称 |  | 项目特征描述 |  | 计量 单位 | 工程量 | 金额（元）
[8 empty] | 综合单价 | 合价 |  | 其中
暂估价
13 | 031002003005 | 套管 |  | 1、名称、类型：柔性防水套管 2、规格：DN110 |  | 个 | 2
14 | 031003001006 | 螺纹阀门 |  | 自动排气阀 DN20 |  | 个 | 1
15 | 031003013001 | 水表 |  | 1、螺纹水表 2、DN32 3、详见图纸设计要求 |  | 组(个) | 1
16 | 031003001003 | 螺纹阀门 |  | 1、类型：截止阀 2、规格、压力等级：DN32 3、连接形式：螺纹连接 4、详见设计图纸和相关规范技术要求 |  | 个 | 2
17 | 031003001004 | 螺纹阀门 |  | 1、类型：闸阀 2、规格、压力等级：DN32 3、连接形式：螺纹连接 4、详见设计图纸和相关规范技术要求 |  | 个 | 1
18 | 031003001005 | 螺纹阀门 |  | 1、类型：止回阀 2、规格、压力等级：DN32 3、连接形式：螺纹连接 4、详见设计图纸和相关规范技术要求 |  | 个 | 1
19 | 031004014001 | 给、排水附（配）件 |  | 1、地漏 2、DN50 |  | 个(组) | 2
20 | 010101003001 | 挖沟槽土方 |  | 1、挖沟槽土方 2、挖深暂按1m考虑 3、详见设计图纸和相关规范技术要求 |  | m3 | 5
21 | 010103001001 | 回填方 |  | 1、名称：沟槽回填土 |  | m3 | 4
22 | 010401011001 | 砖检查井 |  | 1、室外水表井 2、详见设计要求 |  | 座 | 1
23 | 030901002003 | 消火栓钢管 |  | 1、安装部位：埋地 2、材质、规格：内外热浸锌热镀锌钢管DN50 3、连接形式、套管、管道标识等详见设计图纸和相关规范技术要求 |  | m | 16.96
本页小计
【新点2013清单造价江苏版 V10.3.5】
分部分项工程和单价措施项目清单与计价表
工程名称：给排水及消防 |  |  |  |  | 标段： |  |  |  |  | 第4页 共5页
序号 | 项目编码 | 项目名称 |  | 项目特征描述 |  | 计量 单位 | 工程量 | 金额（元）
[8 empty] | 综合单价 | 合价 |  | 其中
暂估价
24 | 030901002001 | 消火栓钢管 |  | 1、安装部位：室内 2、材质、规格：内外热浸锌热镀锌钢管DN25 3、管网水冲洗，连接形式、套管、管道标识等详见设计图纸和相关规范技术要求 |  | m | 1.48
25 | 030901002002 | 消火栓钢管 |  | 1、安装部位：室内 2、材质、规格：内外热浸锌热镀锌钢管DN50 3、连接形式、套管、管道标识等详见设计图纸和相关规范技术要求 |  | m | 26.94
26 | 030901013001 | 灭火器 |  | 1、形式：手提式 2、规格、型号：MF/ABC4 |  | 套 | 5
27 | 030901010001 | 室内消火栓 |  | 1、安装方式：自救式消防软管卷盘箱参见GB15S202-49，栓口据地1.1 2、型号、规格：800*650*240 3、附件材质、规格：d=19消防软管，喷枪，快速接头，阀门，管套，消防按钮 |  | 套 | 4
28 | 031003001001 | 螺纹阀门 |  | 自动排气阀 DN25 |  | 个 | 2
29 | 031003001002 | 螺纹阀门 |  | 1、类型：截止阀 2、规格、压力等级：DN25 3、连接形式：螺纹 4、详见设计及规范要求 |  | 个 | 2
30 | 031003012001 | 倒流防止器 |  | 1、型号、规格：DN50 2、连接形式：螺纹，室外安装 3、详见设计及规范要求 |  | 套 | 1
31 | 031003001007 | 螺纹阀门 |  | 1、类型：闸阀 2、规格、压力等级：DN50 3、连接形式：螺纹 4、详见设计及规范要求 |  | 个 | 1
本页小计
【新点2013清单造价江苏版 V10.3.5】
分部分项工程和单价措施项目清单与计价表
工程名称：给排水及消防 |  |  |  |  | 标段： |  |  |  |  | 第5页 共5页
序号 | 项目编码 | 项目名称 |  | 项目特征描述 |  | 计量 单位 | 工程量 | 金额（元）
[8 empty] | 综合单价 | 合价 |  | 其中
暂估价
32 | 031002003006 | 套管 |  | 1、名称、类型：一般填料套管制安 2、规格：DN25-DN50 3、填料材质：阻燃密实材料和防水油膏 4、详见设计图纸和相关规范技术要求 |  | 个 | 4
33 | 031002003007 | 套管 |  | 1、名称、类型：柔性防水套管 2、规格：DN50 |  | 个 | 2
34 | 010401011002 | 砖检查井 |  | 1、室外阀门井 2、详见设计要求 |  | 座 | 1
35 | 031201001001 | 管道刷油 |  | 1、油漆品种：银粉漆 2、涂刷遍数、漆膜厚度：2道 |  | m2 | 3.55
36 | 031202002001 | 管道防腐蚀 |  | 1、涂刷（喷）品种：埋地钢管加强防腐 2、详见设计及规范要求 |  | m2 | 2.69
37 | 010101003002 | 挖沟槽土方 |  | 1、挖沟槽土方 2、挖深暂按1m考虑 3、详见设计图纸和相关规范技术要求 |  | m3 | 16.96
38 | 010103001002 | 回填方 |  | 1、名称：沟槽回填土 2、详见设计图纸和相关规范技术要求 |  | m3 | 16.96
分部分项合计
1 | 031301017001 | 脚手架搭拆 |  |  |  | 项 | 1
单价措施合计
本页小计
合 计
【新点2013清单造价江苏版 V10.3.5】

## 6.2 表-11 总价措施项目清单与计价表
总价措施项目清单与计价表
工程名称：给排水及消防 | [5 empty] | 标段： |  |  |  |  | 第1页 共3页
序号 | 项目编码 | 项目名称 |  | 计算基础 | 费率（%） |  | 金额（元） |  | 调整 费率（%） | 调整后 金额（元） |  | 备注
1 | 031302001001 | 安全文明施工费
1.1 |  | 基本费 |  | 分部分项合计+单价措施项目合计-除税工程设备费 | 1.500
1.2 |  | 增加费 |  | 分部分项合计+单价措施项目合计-除税工程设备费
1.3 |  | 扬尘污染防治增加费 |  | 分部分项合计+单价措施项目合计-除税工程设备费 | 0.210
2 | 031302002001 | 夜间施工增加 |  | 分部分项合计+单价措施项目合计-除税工程设备费
3 | 031302003001 | 非夜间施工增加 |  | 分部分项合计+单价措施项目合计-除税工程设备费
4 | 031302004001 | 二次搬运 |  | 分部分项合计+单价措施项目合计-除税工程设备费
5 | 031302005001 | 冬雨季施工增加 |  | 分部分项合计+单价措施项目合计-除税工程设备费
6 | 031302006001 | 已完工程及设备保护 |  | 分部分项合计+单价措施项目合计-除税工程设备费
7 | 031302008001 | 临时设施 |  | 分部分项合计+单价措施项目合计-除税工程设备费
8 | 031302009001 | 赶工措施 |  | 分部分项合计+单价措施项目合计-除税工程设备费
【新点2013清单造价江苏版 V10.3.5】
编制人（造价人员）： | [7 empty] | 复核人（造价工程师）：
总价措施项目清单与计价表
工程名称：给排水及消防 | [5 empty] | 标段： |  |  |  |  | 第2页 共3页
序号 | 项目编码 | 项目名称 |  | 计算基础 | 费率（%） |  | 金额（元） |  | 调整 费率（%） | 调整后 金额（元） |  | 备注
9 | 031302010001 | 工程按质论价 |  | 分部分项合计+单价措施项目合计-除税工程设备费
10 | 031302011001 | 住宅分户验收 |  | 分部分项合计+单价措施项目合计-除税工程设备费 | [7 empty] | 在计取住宅分户验收时，大型土石方工程、桩基工程和地下室部分不计入计费基础
11 | 031302012001 | 建筑工人实名制费用 |  | 分部分项合计+单价措施项目合计-除税工程设备费 | [7 empty] | 建筑工人实名制设备由建筑工人工资专用账户开户银行提供的，建筑工人实名制费用按表中费率乘以0.5系数计取
12 | 031302090001 | 地上、地下设施、建筑物的临时保护设施 |  | 分部分项合计+单价措施项目合计-除税工程设备费
13 | 031302091001 | 特殊条件下施工增加费 |  | 分部分项合计+单价措施项目合计-除税工程设备费
14 | 031302015001 | 智慧工地费用 |  | 分部分项合计+单价措施项目合计-除税工程设备费 | [7 empty] | 现场安全隐患排查、人员信息动态管理、扬尘管控视频监控、高处作业防护预警、危大工程监测预警和集成平台等设备、软件和管理费用。
【新点2013清单造价江苏版 V10.3.5】
编制人（造价人员）： | [7 empty] | 复核人（造价工程师）：
总价措施项目清单与计价表
工程名称：给排水及消防 | [5 empty] | 标段： |  |  |  |  | 第3页 共3页
序号 | 项目编码 | 项目名称 |  | 计算基础 | 费率（%） |  | 金额（元） |  | 调整 费率（%） | 调整后 金额（元） |  | 备注
15 | 031302016001 | 新冠疫情常态化防控 |  | 分部分项合计+单价措施项目合计-除税工程设备费
【新点2013清单造价江苏版 V10.3.5】
编制人（造价人员）： | [7 empty] | 复核人（造价工程师）：

## 6.3 表-12 其他项目清单与计价汇总表
其他项目清单与计价汇总表
工程名称：给排水及消防 |  |  |  | 标段： |  |  | 第1页 共1页
序号 | 项目名称 |  | 金额(元) |  | 结算金额(元) | 备注
1 | 暂列金额
2 | 暂估价
2.1 | 材料暂估价
2.2 | 专业工程暂估价
3 | 计日工
4 | 总承包服务费
合 计
【新点2013清单造价江苏版 V10.3.5】

## 6.4 表-13 规费、税金项目计价表
规费、税金项目计价表
工程名称：给排水及消防 |  |  |  | 标段： |  |  |  | 第1页 共1页
序号 | 项目名称 |  | 计算基础 |  | 计算基数(元) |  | 计算费率(％) |  | 金额(元)
1 | 规费 |  | 环境保护税+社会保险费+住房公积金 |  |  |  | 100.000
1.1 | 社会保险费 |  | 分部分项工程费+措施项目费+其他项目费-除税工程设备费 |  |  |  | 2.400
1.2 | 住房公积金 |  | 分部分项工程费+措施项目费+其他项目费-除税工程设备费 |  |  |  | 0.420
1.3 | 环境保护税 |  | 分部分项工程费+措施项目费+其他项目费-除税工程设备费
2 | 税金 |  | 分部分项工程费+措施项目费+其他项目费+规费-除税甲供材料和甲供设备费/1.01 |  |  |  | 9.000
合 计
【新点2013清单造价江苏版 V10.3.5】
编制人（造价人员）： | [5 empty] | 复核人（造价工程师）：