## 1.1 封-1 封面
|  | 徐州市兴华路幼儿园装修工程 |  |  | 工程
招标工程量清单
招 标 人：
（单位盖章）
造价咨询人：
（单位盖章）
2022年09月19日

## 1.2 扉-1 扉页
|  | 徐州市兴华路幼儿园装修工程 |  |  |  | 工程
招标工程量清单
| 招 标 人： |  |  | 造价咨询人：
|  |  | （单位盖章） |  | （单位资质专用章）
| 法定代表人 或其授权人： |  |  | 法定代表人 或其授权人：
|  |  | （签字或盖章） |  | （签字或盖章）
| 编 制 人： |  |  | 复 核 人：
|  |  | （造价人员签字盖专用章） |  | （造价工程师签字盖专用章）
| 编 制 时 间： |  | 2022年09月19日 | 复 核 时 间： | 2022年09月19日

## 3.1 表-08 分部分项工程和单价措施项目清单与计价表
分部分项工程和单价措施项目清单与计价表
工程名称：拆除 |  |  |  |  | 标段： |  |  |  |  | 第1页 共1页
序号 | 项目编码 | 项目名称 |  | 项目特征描述 |  | 计量 单位 | 工程量 | 金额（元）
[8 empty] | 综合单价 | 合价 |  | 其中
暂估价
1 | 011601001001 | 砖砌体拆除 |  | 1、砌体名称：原有墙体拆除 2、部位：室内 3、满足图纸设计及规范要求 |  | m3 | 67.98
2 | 011601001002 | 砖砌体拆除 |  | 1、砌体名称：原有墙体拆除 2、部位：室外围墙 3、满足图纸设计及规范要求 |  | m3 | 4.32
3 | 011610002001 | 金属门窗拆除 |  | 1、原有门拆除 2、满足图纸设计及规范要求 |  | 樘 | 2
4 | 011610002002 | 金属门窗拆除 |  | 1、原有窗拆除 2、满足图纸设计及规范要求 |  | 樘 | 5
5 | 011608002001 | 铲除涂料面 |  | 1、所有走道及门厅墙 2、铲除墙皮至水泥墙 3、满足图纸设计及规范要求 |  | m2 | 1816.64
6 | 010103002001 | 建筑垃圾外运 |  | 1、废弃料品种：拆除建筑垃圾 2、运距：自行考虑，结算不再调整 3、满足图纸设计及规范要求 |  | m3 | 130
分部分项合计
本页小计
合 计
【新点2013清单造价江苏版 V10.3.5】

## 3.2 表-11 总价措施项目清单与计价表
总价措施项目清单与计价表
工程名称：拆除 | [5 empty] | 标段： |  |  |  |  | 第1页 共3页
序号 | 项目编码 | 项目名称 |  | 计算基础 | 费率（%） |  | 金额（元） |  | 调整 费率（%） | 调整后 金额（元） |  | 备注
1 | 011707001001 | 安全文明施工费
1.1 |  | 基本费 |  | 分部分项合计+单价措施项目合计-除税工程设备费 | 1.500
1.2 |  | 增加费 |  | 分部分项合计+单价措施项目合计-除税工程设备费
1.3 |  | 扬尘污染防治增加费 |  | 分部分项合计+单价措施项目合计-除税工程设备费 | 0.210
2 | 011707002001 | 夜间施工 |  | 分部分项合计+单价措施项目合计-除税工程设备费
3 | 011707003001 | 非夜间施工照明 |  | 分部分项合计+单价措施项目合计-除税工程设备费 | [7 empty] | 在计取非夜间施工照明费时，建筑工程、仿古工程、修缮土建部分仅地下室（地宫）部分可计取；单独装饰、安装工程、园林绿化工程、修缮安装部分仅特殊施工部位内施工项目可计取
4 | 011707004001 | 二次搬运 |  | 分部分项合计+单价措施项目合计-除税工程设备费
5 | 011707005001 | 冬雨季施工 |  | 分部分项合计+单价措施项目合计-除税工程设备费
【新点2013清单造价江苏版 V10.3.5】
编制人（造价人员）： | [7 empty] | 复核人（造价工程师）：
总价措施项目清单与计价表
工程名称：拆除 | [5 empty] | 标段： |  |  |  |  | 第2页 共3页
序号 | 项目编码 | 项目名称 |  | 计算基础 | 费率（%） |  | 金额（元） |  | 调整 费率（%） | 调整后 金额（元） |  | 备注
6 | 011707006001 | 地上、地下设施、建筑物的临时保护设施 |  | 分部分项合计+单价措施项目合计-除税工程设备费
7 | 011707007001 | 已完工程及设备保护 |  | 分部分项合计+单价措施项目合计-除税工程设备费
8 | 011707008001 | 临时设施 |  | 分部分项合计+单价措施项目合计-除税工程设备费
9 | 011707009001 | 赶工措施 |  | 分部分项合计+单价措施项目合计-除税工程设备费
10 | 011707010001 | 工程按质论价 |  | 分部分项合计+单价措施项目合计-除税工程设备费
11 | 011707011001 | 住宅分户验收 |  | 分部分项合计+单价措施项目合计-除税工程设备费 | [7 empty] | 在计取住宅分户验收时，大型土石方工程、桩基工程和地下室部分不计入计费基础
12 | 011707012001 | 建筑工人实名制费用 |  | 分部分项合计+单价措施项目合计-除税工程设备费 | [7 empty] | 建筑工人实名制设备由建筑工人工资专用账户开户银行提供的，建筑工人实名制费用按表中费率乘以0.5系数计取
13 | 011707091001 | 特殊条件下施工增加费 |  | 分部分项合计+单价措施项目合计-除税工程设备费
【新点2013清单造价江苏版 V10.3.5】
编制人（造价人员）： | [7 empty] | 复核人（造价工程师）：
总价措施项目清单与计价表
工程名称：拆除 | [5 empty] | 标段： |  |  |  |  | 第3页 共3页
序号 | 项目编码 | 项目名称 |  | 计算基础 | 费率（%） |  | 金额（元） |  | 调整 费率（%） | 调整后 金额（元） |  | 备注
14 | 011707015001 | 智慧工地费用 |  | 分部分项合计+单价措施项目合计-除税工程设备费 | [7 empty] | 现场安全隐患排查、人员信息动态管理、扬尘管控视频监控、高处作业防护预警、危大工程监测预警和集成平台等设备、软件和管理费用。
15 | 011707016001 | 新冠疫情常态化防控 |  | 分部分项合计+单价措施项目合计-除税工程设备费
【新点2013清单造价江苏版 V10.3.5】
编制人（造价人员）： | [7 empty] | 复核人（造价工程师）：

## 3.3 表-12 其他项目清单与计价汇总表
其他项目清单与计价汇总表
工程名称：拆除 |  |  |  | 标段： |  |  | 第1页 共1页
序号 | 项目名称 |  | 金额(元) |  | 结算金额(元) | 备注
1 | 暂列金额
2 | 暂估价
2.1 | 材料暂估价
2.2 | 专业工程暂估价
3 | 计日工
4 | 总承包服务费
合 计
【新点2013清单造价江苏版 V10.3.5】

## 3.4 表-12-3 专业工程暂估价及结算价表
专业工程暂估价及结算价表
工程名称：拆除 |  |  |  |  | 标段： |  |  | 第1页 共1页
序号 | 工程名称 |  | 工程内容 | 暂估金额(元) |  | 结算金额(元) | 差额±(元) |  | 备注
合 计
【新点2013清单造价江苏版 V10.3.5】

## 3.5 表-13 规费、税金项目计价表
规费、税金项目计价表
工程名称：拆除 |  |  |  | 标段： |  |  |  | 第1页 共1页
序号 | 项目名称 |  | 计算基础 |  | 计算基数(元) |  | 计算费率(％) |  | 金额(元)
1 | 规费 |  | 环境保护税+社会保险费+住房公积金 |  |  |  | 100.000
1.1 | 社会保险费 |  | 分部分项工程费+措施项目费+其他项目费-除税工程设备费 |  |  |  | 3.800
1.2 | 住房公积金 |  | 分部分项工程费+措施项目费+其他项目费-除税工程设备费 |  |  |  | 0.670
1.3 | 环境保护税 |  | 分部分项工程费+措施项目费+其他项目费-除税工程设备费
2 | 税金 |  | 分部分项工程费+措施项目费+其他项目费+规费-除税甲供材料和甲供设备费/1.01 |  |  |  | 9.000
合 计
【新点2013清单造价江苏版 V10.3.5】
编制人（造价人员）： | [5 empty] | 复核人（造价工程师）：

## 3.6 表-20 发包人提供材料和工程设备一览表
发包人提供材料和工程设备一览表
工程名称：拆除 | [5 empty] | 标段： |  |  |  | 第1页 共1页
序号 | 材料编码 | 材料(工程设备)名称、规格、型号 |  | 单位 | 数量 |  | 单价 (元) | 合价 (元) | 交货 方式 |  | 送达 地点 | 备注
合 计
【新点2013清单造价江苏版 V10.3.5】

## 4.1 表-08 分部分项工程和单价措施项目清单与计价表
分部分项工程和单价措施项目清单与计价表
工程名称：装修 |  |  |  |  | 标段： |  |  |  |  | 第1页 共36页
序号 | 项目编码 | 项目名称 |  | 项目特征描述 |  | 计量 单位 | 工程量 | 金额（元）
[8 empty] | 综合单价 | 合价 |  | 其中
暂估价
室外
1 | 010507001001 | 散水、坡道 |  | 1、混凝土种类：C25混凝土坡道 2、部位：室外 3、满足图纸设计及规范要求 |  | m2 | 19.57
2 | 011107001001 | 石材台阶面 |  | 1、600*600灰麻火烧板 2、10厚素水泥 3、30厚1:3干硬性水泥砂浆粘结层(采用预拌砂浆) 4、10厚1:3干硬性水泥砂浆保护层(采用预拌砂浆) 5、原建筑 6满足图纸设计及规范要求 |  | m2 | 3.57
3 | 011102001001 | 石材楼地面 |  | 1、600*600灰麻火烧板 2、10厚素水泥 3、30厚1:3干硬性水泥砂浆粘结层(采用预拌砂浆) 4、10厚1:3干硬性水泥砂浆保护层(采用预拌砂浆) 5、原建筑 6满足图纸设计及规范要求 |  | m2 | 52.59
4 | 011107001002 | 石材台阶面 |  | 无障碍坡道 1、灰麻火烧板机刨 2、10厚素水泥 3、30厚1:3干硬性水泥砂浆粘结层(采用预拌砂浆) 4、10厚1:3干硬性水泥砂浆保护层(采用预拌砂浆) 5、原建筑 6、满足图纸设计及规范要求 |  | m2 | 9.24
5 | 011506003001 | 玻璃雨篷 |  | 1、室外天井钢结构玻璃雨棚（2处） 满足图纸设计及规范要求 |  | 项
分部小计
负一层
本页小计
【新点2013清单造价江苏版 V10.3.5】
分部分项工程和单价措施项目清单与计价表
工程名称：装修 |  |  |  |  | 标段： |  |  |  |  | 第2页 共36页
序号 | 项目编码 | 项目名称 |  | 项目特征描述 |  | 计量 单位 | 工程量 | 金额（元）
[8 empty] | 综合单价 | 合价 |  | 其中
暂估价
6 | 010502002003 | 构造柱 |  | 1、混凝土种类：商品混凝土 2、混凝土强度等级：C20 3、满足图纸设计及规范要求 |  | m3 | 0.11
7 | 010402001005 | 砌块墙 |  | 1、砌块品种、规格、强度等级：150mm厚轻质砌块砖墙 2、墙体类型：隔墙 3、砂浆强度等级：预拌砂浆(砌筑)M5.0 4、满足图纸设计及规范要求 |  | m3 | 3.72
8 | 011201001003 | 墙面一般抹灰 |  | 1、新砌墙体双面水泥砂浆抹灰(采用预拌砂浆) 2、满足图纸设计及规范要求 |  | m2 | 51.1
9 | 011103001004 | 橡胶板楼地面 |  | 1、2.0mm厚塑胶地板（选样） 2、专用胶粘贴 3、自流平界面剂 4、40mm厚1:3水泥砂浆找平层(采用预拌砂浆) 5、原建筑钢筋混凝土楼板 6、满足图纸设计及规范要求 |  | m2 | 146.1
10 | 011105005003 | 木质踢脚线 |  | 1、80mm高木质踢脚线（选样） 2、满足图纸设计及规范要求 |  | m | 101.55
11 | 011407002003 | 天棚喷刷涂料 |  | 原顶喷刷乳胶漆 1、腻子二遍 2、乳胶漆二道 3、满足图纸设计及规范要求 |  | m2 | 185.3
12 | 011407001003 | 墙面喷刷涂料 |  | 1、批腻子二遍，刷白色乳胶漆二遍 2、13厚1:0.3:3水泥石灰膏砂浆打底扫毛 3、5厚1:0.3:2.5水泥石灰膏砂浆找平层 4、满足图纸设计及规范要求 |  | m2 | 334.14
13 | 010809004003 | 石材窗台板 |  | 1、成品窗台板（选样） 2、15mm水泥纤维板 3、5mm倒直角，密封胶嵌缝 4、满足图纸设计及规范要求 |  | m2 | 0.4
本页小计
【新点2013清单造价江苏版 V10.3.5】
分部分项工程和单价措施项目清单与计价表
工程名称：装修 |  |  |  |  | 标段： |  |  |  |  | 第3页 共36页
序号 | 项目编码 | 项目名称 |  | 项目特征描述 |  | 计量 单位 | 工程量 | 金额（元）
[8 empty] | 综合单价 | 合价 |  | 其中
暂估价
14 | 010801001003 | 木质门 |  | 1、成品实木套装门 M-01 2、门代号及洞口尺寸：M1421、M1021 3、上带观察窗 4、满足图纸设计及规范要求 |  | m2 | 5.04
15 | 010801004003 | 防火门 |  | 1、乙级防火门FMY-01 2、代号及洞口尺寸：FMY1322 3、满足图纸设计及规范要求 |  | m2 | 2.86
16 | 011210006007 | 包管道 |  | 包管道 1、5＃镀锌角钢基架 2、12mm水泥压力板 3、9.5mm厚纸面石膏板（包含成品铝合金检修口） 4、满足图纸设计及规范要求 |  | m2 | 8.4
17 | 011207001012 | 墙面装饰板 |  | 消防暗门 1、玻镁板 2、成品铝条、门转轴 3、9.5mm厚纸面石膏板 4、满足图纸设计及规范要求 |  | m2 | 1.54
分部小计
厨房+餐厅
18 | 010510003002 | 过梁 |  | 1、成品预制过梁200*200 2、满足图纸设计及规范要求 3、一层厨房 |  | m3 | 1.18
19 | 010502002004 | 构造柱 |  | 1、混凝土种类：商品混凝土 2、混凝土强度等级：C20 3、满足图纸设计及规范要求 |  | m3 | 0.55
20 | 010402001006 | 砌块墙 |  | 1、砌块品种、规格、强度等级：200mm厚轻质砌块砖墙 2、墙体类型：隔墙 3、砂浆强度等级：预拌砂浆(砌筑)M5.0 4、满足图纸设计及规范要求 |  | m3 | 17.7
本页小计
【新点2013清单造价江苏版 V10.3.5】
分部分项工程和单价措施项目清单与计价表
工程名称：装修 |  |  |  |  | 标段： |  |  |  |  | 第4页 共36页
序号 | 项目编码 | 项目名称 |  | 项目特征描述 |  | 计量 单位 | 工程量 | 金额（元）
[8 empty] | 综合单价 | 合价 |  | 其中
暂估价
21 | 010401003001 | 实心砖墙 |  | 1、砖品种、规格、强度等级：120mm厚内墙，高1150mm 2、墙体类型：红砖墙体 3、砂浆强度等级、配合比：预拌砂浆(砌筑)M5.0 4、满足图纸设计及规范要求 |  | m3 | 6.46
22 | 010401014001 | 砖地沟、明沟 |  | 排水沟 1、红砖作肩承体 2、预拌砂浆(砌筑)M5.0 3、满足图纸设计及规范要求 |  | m | 28.82
23 | 011201001004 | 墙面一般抹灰 |  | 1、新砌墙体双面水泥砂浆抹灰(采用预拌砂浆) 2、满足图纸设计及规范要求 |  | m2 | 307.4
24 | 011102003002 | 块料楼地面 |  | 1、600*600防滑地砖（8-12厚，干水泥擦缝或专用勾缝剂） 2、30厚1:3干硬水泥砂浆粘结层(采用预拌砂浆) 3、10厚1:3干硬性水泥砂浆防水保护层(采用预拌砂浆) 4、1.5厚聚氨酯涂膜防水层 5、原建筑楼板 6、满足图纸设计及规范要求 |  | m2 | 141.06
本页小计
【新点2013清单造价江苏版 V10.3.5】
分部分项工程和单价措施项目清单与计价表
工程名称：装修 |  |  |  |  | 标段： |  |  |  |  | 第5页 共36页
序号 | 项目编码 | 项目名称 |  | 项目特征描述 |  | 计量 单位 | 工程量 | 金额（元）
[8 empty] | 综合单价 | 合价 |  | 其中
暂估价
25 | 011102003006 | 块料楼地面 |  | 排水沟面层 1、贴5厚白色瓷砖 2、聚氨酯防水涂膜防水层 3、5厚1:4干硬性水泥砂浆找平层(采用预拌砂浆) 4、素水泥浆结合层一道 5、10厚1:2:4细石混凝土地漏找坡 6、10厚1:3水泥砂浆找平层，四周抹小圆角(采用预拌砂浆) 7、素水泥浆结合层一道 8、钢筋混凝土楼板 9、满足图纸设计及规范要求 |  | m2 | 9.09
26 | 011302001001 | 吊顶天棚 |  | 600*600铝扣板吊顶 1、铝扣板专用龙骨 2、∅8钢筋吊杆 3、600*600铝扣板 4、满足图纸设计及规范要求 |  | m2 | 127.06
27 | 011407001004 | 墙面喷刷涂料 |  | 1、批腻子二遍，刷白色乳胶漆二遍 4、满足图纸设计及规范要求 5、部位：配电室及门外 |  | m2 | 92.44
28 | 011204003003 | 块料墙面 |  | 1、300*600墙砖 2、5厚专用胶粘结层 3、20mm厚1:3水泥砂浆保护层(采用预拌砂浆) 4、界面剂一道 5、满足图纸设计及规范要求 |  | m2 | 226.68
29 | 011210006008 | 包管道 |  | 包管道 1、5＃镀锌角钢基架 2、12mm水泥压力板 3、1：3水泥砂浆抹灰，双层10*10孔径挂钢丝网（包含成品铝合金检修口） 4、满足图纸设计及规范要求 |  | m2 | 2.45
本页小计
【新点2013清单造价江苏版 V10.3.5】
分部分项工程和单价措施项目清单与计价表
工程名称：装修 |  |  |  |  | 标段： |  |  |  |  | 第6页 共36页
序号 | 项目编码 | 项目名称 |  | 项目特征描述 |  | 计量 单位 | 工程量 | 金额（元）
[8 empty] | 综合单价 | 合价 |  | 其中
暂估价
30 | 011207001010 | 墙面装饰板 |  | 消防暗门 1、玻镁板 2、成品铝条、门转轴 3、9.5mm厚纸面石膏板 4、满足图纸设计及规范要求 |  | m2 | 0.77
31 | 010903002002 | 墙面涂膜防水 |  | 1、1.5mm聚氨酯涂膜防水 2、满足图纸设计及规范要求 |  | m2 | 156.81
32 | 010801004002 | 防火门 |  | 1、乙级防火门FMY-02 2、代号及洞口尺寸：FMY0821、FMY0921、FMY1021、FMY1221、FMY1321、FMY1521 3、防火门1100mm高以下做1.0mm拉丝不锈钢板 4、满足图纸设计及规范要求 |  | m2 | 31.5
33 | 010807006002 | 金属（塑钢、断桥）橱窗 |  | 1、定制固定窗及开启窗 2、边框不锈钢制作 3、15mm阻燃板基层 4、40型1.2mm铝合金型材，6mm厚钢化玻璃 5、部位：高1150mm墙上 6、满足图纸设计及规范要求 |  | m2 | 11.4
34 | 011502007002 | 塑料装饰线 |  | 1、线条材料品种、规格、颜色：PU14mm成品线条 2、防护材料种类：卫生间棱角护角 3、满足图纸设计及规范要求 |  | m | 24.7
35 | 01B001 | 不锈钢格栅盖板（地沟） |  | 1、不锈钢格栅盖板（地沟） 2、满足图纸设计及规范要求 |  | m | 10.1
36 | 011503001010 | 金属扶手、栏杆、栏板 |  | 1、原有栏杆拆除、恢复 2、满足图纸设计及规范要求 |  | m | 12
分部小计
一层门厅
本页小计
【新点2013清单造价江苏版 V10.3.5】
分部分项工程和单价措施项目清单与计价表
工程名称：装修 |  |  |  |  | 标段： |  |  |  |  | 第7页 共36页
序号 | 项目编码 | 项目名称 |  | 项目特征描述 |  | 计量 单位 | 工程量 | 金额（元）
[8 empty] | 综合单价 | 合价 |  | 其中
暂估价
37 | 011103001005 | 橡胶板楼地面 |  | 1、2.0mm厚塑胶地板（选样） 2、专用胶粘贴 3、自流平界面剂 4、40mm厚1:3水泥砂浆找平层(采用预拌砂浆) 5、原建筑钢筋混凝土楼板 6、满足图纸设计及规范要求 |  | m2 | 110.03
38 | 011105005014 | 木质踢脚线 |  | 1、80mm高木质踢脚线（选样） 2、满足图纸设计及规范要求 |  | m | 52.7
39 | 011302001008 | 吊顶天棚 |  | 轻钢龙骨石膏板吊顶（简单） 1、轻钢龙骨300*600 2、∅8全丝吊杆 3、9.5mm双层石膏板 4、自攻螺丝、点防锈漆 5、刮腻子两遍，砂纸打磨，乳胶漆三遍 6、阴线L型金属护角 7、满足图纸设计及规范要求 |  | m2 | 32.04
40 | 011302001009 | 吊顶天棚 |  | 轻钢龙骨石膏板吊顶（复杂） 1、轻钢龙骨300*600 2、∅8全丝吊杆 3、9.5mm双层石膏板 4、自攻螺丝、点防锈漆 5、刮腻子两遍，砂纸打磨，乳胶漆三遍 6、阴线L型金属护角 部位：门厅 7、满足图纸设计及规范要求 |  | m2 | 77.14
41 | 011407001005 | 墙面喷刷涂料 |  | 1、批腻子二遍，刷白色乳胶漆二遍 2、13厚1:0.3:3水泥石灰膏砂浆打底扫毛 3、5厚1:0.3:2.5水泥石灰膏砂浆找平层 4、满足图纸设计及规范要求 |  | m2 | 49.42
42 | 011207001005 | 墙面装饰板 |  | 1、3.6mm厚免漆板木饰面 2、15mm厚阻燃板 3、满足图纸设计及规范要求 |  | m2 | 60.73
本页小计
【新点2013清单造价江苏版 V10.3.5】
分部分项工程和单价措施项目清单与计价表
工程名称：装修 |  |  |  |  | 标段： |  |  |  |  | 第8页 共36页
序号 | 项目编码 | 项目名称 |  | 项目特征描述 |  | 计量 单位 | 工程量 | 金额（元）
[8 empty] | 综合单价 | 合价 |  | 其中
暂估价
43 | 011207001006 | 墙面装饰板 |  | 背景墙造型 1、75系轻钢龙骨 2、3.6mm厚免漆板木饰面（A级材料） 3、15mm厚阻燃板 4、满足图纸设计及规范要求 |  | m2 | 1
44 | 011207001015 | 墙面装饰板 |  | 背景墙造型 1、75系轻钢龙骨 2、9.5mm直面石膏板 3、15mm厚阻燃板 4、满足图纸设计及规范要求 |  | m2 | 4.64
45 | 011210006002 | 其他隔断 |  | 轻钢龙骨石膏板隔墙 1、75系列竖向轻钢龙骨@400 2、中间填充岩棉（超细玻璃丝绵） 3、双层双面9.5mm纸面石膏板 4、满足图纸设计及规范要求 5、部位：门厅与走廊连接处 |  | m2 | 2.52
46 | 011210006019 | 包管道 |  | 包管道 1、5＃镀锌角钢基架 2、12mm水泥压力板 3、9.5mm厚纸面石膏板（包含成品铝合金检修口） 4、满足图纸设计及规范要求 |  | m2 | 8.4
47 | 011207001009 | 墙面装饰板 |  | 消防暗门 1、玻镁板 2、成品铝条、门转轴 3、9.5mm厚纸面石膏板 4、满足图纸设计及规范要求 |  | m2 | 1.54
48 | 011502002002 | 木质装饰线 |  | 1、成品实木收口条 2、满足图纸设计及规范要求 |  | m | 48.34
49 | 010810002002 | 木窗帘盒 |  | 1、窗帘盒材质、规格：窗帘盒 2、满足图纸设计及规范要求 |  | m | 10.15
50 | 010810001003 | 窗帘 |  | 1、定制窗帘 2、满足图纸设计及规范要求 |  | m2 | 100.9
本页小计
【新点2013清单造价江苏版 V10.3.5】
分部分项工程和单价措施项目清单与计价表
工程名称：装修 |  |  |  |  | 标段： |  |  |  |  | 第9页 共36页
序号 | 项目编码 | 项目名称 |  | 项目特征描述 |  | 计量 单位 | 工程量 | 金额（元）
[8 empty] | 综合单价 | 合价 |  | 其中
暂估价
51 | 010809004007 | 石材窗台板 |  | 1、成品窗台板（选样） 2、15mm水泥纤维板 3、5mm倒直角，密封胶嵌缝 4、满足图纸设计及规范要求 |  | m2 | 1.02
52 | 010807006004 | 金属（塑钢、断桥）橱窗 |  | 断桥铝窗户 1、80型1.4mm白色断桥铝双层（5+12A+5）钢化玻璃窗 2、满足图纸设计及规范要求 |  | m2 | 5.46
53 | 011503001011 | 金属扶手、栏杆、栏板 |  | 1、原有栏杆拆除、恢复 2、满足图纸设计及规范要求 |  | m | 10.15
分部小计
一层走廊
54 | 011103001006 | 橡胶板楼地面 |  | 1、2.0mm厚塑胶地板（选样） 2、专用胶粘贴 3、自流平界面剂 4、40mm厚1:3水泥砂浆找平层(采用预拌砂浆) 5、原建筑钢筋混凝土楼板 6、满足图纸设计及规范要求 |  | m2 | 82.9
55 | 011108001001 | 石材零星项目 |  | 过门石 1、黑金花大理石 2、30厚1:3干硬性水泥砂浆粘结层(采用预拌砂浆) 3、10厚1:3干硬性水泥砂浆保护层(采用预拌砂浆) 4、满足图纸设计及规范要求 |  | m2 | 2.68
56 | 011105005004 | 木质踢脚线 |  | 1、80mm高木质踢脚线（选样） 2、满足图纸设计及规范要求 |  | m | 51.43
57 | 011407002005 | 天棚喷刷涂料 |  | 原顶喷刷乳胶漆 1、腻子二遍 2、乳胶漆二道 3、满足图纸设计及规范要求 |  | m2 | 115.09
本页小计
【新点2013清单造价江苏版 V10.3.5】
分部分项工程和单价措施项目清单与计价表
工程名称：装修 |  |  |  |  | 标段： |  |  |  |  | 第10页 共36页
序号 | 项目编码 | 项目名称 |  | 项目特征描述 |  | 计量 单位 | 工程量 | 金额（元）
[8 empty] | 综合单价 | 合价 |  | 其中
暂估价
58 | 011407001006 | 墙面喷刷涂料 |  | 1、批腻子二遍，刷白色乳胶漆二遍 2、13厚1:0.3:3水泥石灰膏砂浆打底扫毛 3、5厚1:0.3:2.5水泥石灰膏砂浆找平层 4、满足图纸设计及规范要求 |  | m2 | 139.04
59 | 011207001004 | 墙面装饰板 |  | 1、3.6mm厚免漆板木饰面（A级材料） 2、15mm厚阻燃板 3、满足图纸设计及规范要求 |  | m2 | 46.03
60 | 011207001011 | 墙面装饰板 |  | 消防暗门 1、玻镁板 2、成品铝条、门转轴 3、9.5mm厚纸面石膏板 4、满足图纸设计及规范要求 |  | m2 | 1.54
61 | 011502002003 | 木质装饰线 |  | 1、成品实木收口条 2、满足图纸设计及规范要求 |  | m | 50.03
62 | 010801004004 | 防火门 |  | 1、乙级防火门FMY-01 2、代号及洞口尺寸：FMY1422 3、满足图纸设计及规范要求 |  | m2 | 6.16
63 | 010809004006 | 石材窗台板 |  | 1、成品窗台板（选样） 2、15mm水泥纤维板 3、5mm倒直角，密封胶嵌缝 4、满足图纸设计及规范要求 |  | m2 | 4.08
64 | 011503001006 | 金属扶手、栏杆、栏板 |  | 1、原有栏杆拆除、恢复 2、满足图纸设计及规范要求 |  | m | 26.4
分部小计
晨检室卫生间
65 | 010401012003 | 零星砌砖 |  | 蹲坑地台 1、标准砖砌筑 2、预拌砂浆(砌筑)M5.0 3、满足图纸设计及规范要求 |  | m3 | 0.47
本页小计
【新点2013清单造价江苏版 V10.3.5】
分部分项工程和单价措施项目清单与计价表
工程名称：装修 |  |  |  |  | 标段： |  |  |  |  | 第11页 共36页
序号 | 项目编码 | 项目名称 |  | 项目特征描述 |  | 计量 单位 | 工程量 | 金额（元）
[8 empty] | 综合单价 | 合价 |  | 其中
暂估价
66 | 010402001007 | 砌块墙 |  | 1、砌块品种、规格、强度等级：200mm厚轻质砌块砖墙 2、墙体类型：隔墙 3、砂浆强度等级：预拌砂浆(砌筑)M5.0 4、满足图纸设计及规范要求 |  | m3 | 3.43
67 | 010402001008 | 砌块墙 |  | 1、砌块品种、规格、强度等级：150mm厚轻质砌块砖墙 2、墙体类型：隔墙 3、砂浆强度等级：预拌砂浆(砌筑)M5.0 4、满足图纸设计及规范要求 |  | m3 | 4.12
68 | 011201001005 | 墙面一般抹灰 |  | 1、新砌墙体双面水泥砂浆抹灰(采用预拌砂浆) 2、满足图纸设计及规范要求 |  | m2 | 89.25
69 | 011102003007 | 块料楼地面 |  | 1、300*600防滑地砖（8-12厚，干水泥擦缝或专用勾缝剂） 2、30厚1:3干硬水泥砂浆粘结层(采用预拌砂浆) 3、10厚1:3干硬性水泥砂浆防水保护层(采用预拌砂浆) 4、1.5厚聚氨酯涂膜防水层 5、原建筑楼板 6、满足图纸设计及规范要求 |  | m2 | 11.41
70 | 011302001010 | 吊顶天棚 |  | 轻钢龙骨防水石膏板吊顶（简单） 1、轻钢龙骨300*600 2、∅8全丝吊杆 3、9.5mm双层防水石膏板 4、自攻螺丝、点防锈漆 5、刮腻子两遍，砂纸打磨，乳胶漆三遍 6、阴线L型金属护角 7、满足图纸设计及规范要求 |  | m2 | 11.25
本页小计
【新点2013清单造价江苏版 V10.3.5】
分部分项工程和单价措施项目清单与计价表
工程名称：装修 |  |  |  |  | 标段： |  |  |  |  | 第12页 共36页
序号 | 项目编码 | 项目名称 |  | 项目特征描述 |  | 计量 单位 | 工程量 | 金额（元）
[8 empty] | 综合单价 | 合价 |  | 其中
暂估价
71 | 011204003004 | 块料墙面 |  | 1、300*600墙砖 2、5厚专用胶粘结层 3、20mm厚1:3水泥砂浆保护层(采用预拌砂浆) 4、界面剂一道 5、满足图纸设计及规范要求 |  | m2 | 51.08
72 | 010903002003 | 墙面涂膜防水 |  | 1、1.5mm聚氨酯涂膜防水 2、满足图纸设计及规范要求 |  | m2 | 34.16
73 | 011210006009 | 包管道 |  | 包管道 1、5＃镀锌角钢基架 2、12mm水泥压力板 3、1：3水泥砂浆抹灰，双层10*10孔径挂钢丝网（包含成品铝合金检修口） 4、满足图纸设计及规范要求 |  | m2 | 3.85
74 | 010801004005 | 防火门 |  | 1、乙级防火门FMY-01 2、代号及洞口尺寸：FMY1022 3、满足图纸设计及规范要求 |  | m2 | 2.2
75 | 010801001004 | 木质门 |  | 1、成品实木套装门M-02 2、门代号及洞口尺寸：M0821、M0921 3、门上带磨砂玻璃 4、满足图纸设计及规范要求 |  | m2 | 5.25
76 | 011505001003 | 落地洗漱柜 |  | 盥洗区 1、成品石英石台面，成品挡水条 2、木饰面柜体，柜体PVC全塑 3、地脚线 4、满足图纸设计及规范要求 |  | m | 3.1
77 | 011505010002 | 镜面玻璃 |  | 1、8mm厚银镜 2、细木工板基层 3、满足图纸设计及规范要求 |  | m2 | 1.7
78 | 011501009001 | 成品台盆柜 |  | 1、卫生间（二）成品台盆柜 2、银镜 3、满足图纸设计及规范要求 |  | 个 | 1
本页小计
【新点2013清单造价江苏版 V10.3.5】
分部分项工程和单价措施项目清单与计价表
工程名称：装修 |  |  |  |  | 标段： |  |  |  |  | 第13页 共36页
序号 | 项目编码 | 项目名称 |  | 项目特征描述 |  | 计量 单位 | 工程量 | 金额（元）
[8 empty] | 综合单价 | 合价 |  | 其中
暂估价
79 | 011210005005 | 成品隔断 |  | 1、卫生间成品隔断 2、满足图纸设计及规范要求 |  | 间 | 2
分部小计
晨检室
80 | 011103001007 | 橡胶板楼地面 |  | 1、2.0mm厚塑胶地板（选样） 2、专用胶粘贴 3、自流平界面剂 4、40mm厚1:3水泥砂浆找平层(采用预拌砂浆) 5、原建筑钢筋混凝土楼板 6、满足图纸设计及规范要求 |  | m2 | 15.58
81 | 011105005005 | 木质踢脚线 |  | 1、80mm高木质踢脚线（选样） 2、满足图纸设计及规范要求 |  | m | 14
82 | 011407002006 | 天棚喷刷涂料 |  | 原顶喷刷乳胶漆 1、腻子二遍 2、乳胶漆二道 3、满足图纸设计及规范要求 |  | m2 | 20.5
83 | 011407001007 | 墙面喷刷涂料 |  | 1、批腻子二遍，刷白色乳胶漆二遍 2、13厚1:0.3:3水泥石灰膏砂浆打底扫毛 3、5厚1:0.3:2.5水泥石灰膏砂浆找平层 4、满足图纸设计及规范要求 |  | m2 | 56.72
84 | 010801001005 | 木质门 |  | 1、成品实木套装门M-02 2、门代号及洞口尺寸：M0921 3、门上带磨砂玻璃 4、满足图纸设计及规范要求 |  | m2 | 1.89
85 | 011210006017 | 包管道 |  | 包管道 1、5＃镀锌角钢基架 2、12mm水泥压力板 3、9.5mm厚纸面石膏板（包含成品铝合金检修口） 4、满足图纸设计及规范要求 |  | m2 | 0.53
分部小计
教室里卫生间11个
本页小计
【新点2013清单造价江苏版 V10.3.5】
分部分项工程和单价措施项目清单与计价表
工程名称：装修 |  |  |  |  | 标段： |  |  |  |  | 第14页 共36页
序号 | 项目编码 | 项目名称 |  | 项目特征描述 |  | 计量 单位 | 工程量 | 金额（元）
[8 empty] | 综合单价 | 合价 |  | 其中
暂估价
86 | 010401012002 | 零星砌砖 |  | 蹲坑地台 1、标准砖砌筑 2、预拌砂浆(砌筑)M5.0 3、满足图纸设计及规范要求 |  | m3 | 7.39
87 | 010402001004 | 砌块墙 |  | 1、砌块品种、规格、强度等级：100mm厚轻质砌块砖墙，高1200mm 2、墙体类型：隔墙（棱角做弧形） 3、砂浆强度等级：预拌砂浆(砌筑)M5.0 4、满足图纸设计及规范要求 |  | m3 | 5.74
88 | 011201001006 | 墙面一般抹灰 |  | 1、新砌墙体双面水泥砂浆抹灰(采用预拌砂浆) 2、满足图纸设计及规范要求 |  | m2 | 114.71
89 | 011210006003 | 其他隔断 |  | 轻钢龙骨水泥压力板隔墙 1、75系列竖向轻钢龙骨@400 2、12mm厚水泥压力板挂钢丝网 3、满足图纸设计及规范要求 4、部位：教室里卫生间 |  | m2 | 46.59
90 | 011210006018 | 其他隔断 |  | 轻钢龙骨石膏板隔墙 1、75系列竖向轻钢龙骨@400 2、中间填充岩棉（超细玻璃丝绵） 3、双层双面9.5mm纸面石膏板 4、满足图纸设计及规范要求 5、部位：教室与教室卫生间连通出 |  | m2 | 17.16
本页小计
【新点2013清单造价江苏版 V10.3.5】
分部分项工程和单价措施项目清单与计价表
工程名称：装修 |  |  |  |  | 标段： |  |  |  |  | 第15页 共36页
序号 | 项目编码 | 项目名称 |  | 项目特征描述 |  | 计量 单位 | 工程量 | 金额（元）
[8 empty] | 综合单价 | 合价 |  | 其中
暂估价
91 | 011102003008 | 块料楼地面 |  | 1、300*600防滑地砖（8-12厚，干水泥擦缝或专用勾缝剂） 2、30厚1:3干硬水泥砂浆粘结层(采用预拌砂浆) 3、10厚1:3干硬性水泥砂浆防水保护层(采用预拌砂浆) 4、1.5厚聚氨酯涂膜防水层 5、原建筑楼板 6、满足图纸设计及规范要求 |  | m2 | 194.47
92 | 011302001011 | 吊顶天棚 |  | 轻钢龙骨防水石膏板吊顶（简单） 1、轻钢龙骨300*600 2、∅8全丝吊杆 3、9.5mm双层防水石膏板 4、自攻螺丝、点防锈漆 5、刮腻子两遍，砂纸打磨，乳胶漆三遍 6、阴线L型金属护角 7、满足图纸设计及规范要求 |  | m2 | 196.46
93 | 011407001008 | 墙面喷刷涂料 |  | 1、批腻子二遍，刷白色乳胶漆二遍 2、13厚1:0.3:3水泥石灰膏砂浆打底扫毛 3、5厚1:0.3:2.5水泥石灰膏砂浆找平层 4、满足图纸设计及规范要求 |  | m2 | 300.25
94 | 011204003002 | 块料墙面 |  | 1、300*300马赛克小白砖（阳角弧形处理） 2、5厚专用胶粘结层 3、20mm厚1:3水泥砂浆保护层(采用预拌砂浆) 4、界面剂一道 5、满足图纸设计及规范要求 |  | m2 | 355.4
95 | 010903002004 | 墙面涂膜防水 |  | 1、1.5mm聚氨酯涂膜防水 2、满足图纸设计及规范要求 |  | m2 | 499.55
本页小计
【新点2013清单造价江苏版 V10.3.5】
分部分项工程和单价措施项目清单与计价表
工程名称：装修 |  |  |  |  | 标段： |  |  |  |  | 第16页 共36页
序号 | 项目编码 | 项目名称 |  | 项目特征描述 |  | 计量 单位 | 工程量 | 金额（元）
[8 empty] | 综合单价 | 合价 |  | 其中
暂估价
96 | 011210006010 | 包管道 |  | 包管道 1、5＃镀锌角钢基架 2、12mm水泥压力板 3、1：3水泥砂浆抹灰，双层10*10孔径挂钢丝网（包含成品铝合金检修口） 4、满足图纸设计及规范要求 |  | m2 | 54.3
97 | 010808007002 | 成品木门窗套 |  | 1、成品木色实木门套线 2、木工板、木龙骨基础，石膏板封面圆弧造型 2、满足图纸设计及规范要求 |  | m2 | 18.48
98 | 010807006003 | 金属（塑钢、断桥）橱窗 |  | 断桥铝窗户 1、80型1.4mm白色断桥铝双层（5+12A+5）钢化玻璃窗 2、满足图纸设计及规范要求 |  | m2 | 7.92
99 | 011210003001 | 玻璃隔断 |  | 1、5mm厚钢板上下底座 2、15mm阻燃板基层 3、成品木色实木线条边框收口 4、10mm厚钢化玻璃，玻璃密封胶 5、教室观察窗 6、满足图纸设计及规范要求 |  | m2 | 22
100 | 010809004008 | 石材窗台板 |  | 1、成品窗台板（选样） 2、15mm水泥纤维板 3、5mm倒直角，密封胶嵌缝 4、满足图纸设计及规范要求 |  | m2 | 1.14
101 | 011505001005 | 洗漱台 |  | 教室卫生间儿童洗漱台 1、石英石台面，石英石饰面挡水板 2、专用三角支架 3、满足图纸设计及规范要求 |  | m2 | 14.03
本页小计
【新点2013清单造价江苏版 V10.3.5】
分部分项工程和单价措施项目清单与计价表
工程名称：装修 |  |  |  |  | 标段： |  |  |  |  | 第17页 共36页
序号 | 项目编码 | 项目名称 |  | 项目特征描述 |  | 计量 单位 | 工程量 | 金额（元）
[8 empty] | 综合单价 | 合价 |  | 其中
暂估价
102 | 011505001004 | 壁挂洗漱柜 |  | 教室卫生间老师洗手台 1、成品石英石台面，成品挡水条 2、木饰面柜体，柜体PVC全塑 3、地脚线 4、满足图纸设计及规范要求 |  | m | 7.92
103 | 011505010003 | 镜面玻璃 |  | 1、8mm厚银镜 2、细木工板基层 3、满足图纸设计及规范要求 |  | m2 | 8.29
104 | 011502002004 | 木质装饰线 |  | 1、成品实木收口条 2、满足图纸设计及规范要求 |  | m | 368.39
105 | 011502007001 | 塑料装饰线 |  | 1、线条材料品种、规格、颜色：PU14mm成品线条 2、防护材料种类：卫生间棱角护角 3、满足图纸设计及规范要求 |  | m | 183.59
106 | 011210005006 | 成品隔断 |  | 1、卫生间成品隔断 2、满足图纸设计及规范要求 |  | 间 | 11
107 | 011210005003 | 成品隔断 |  | 1、儿童专用蹲便挡板 2、满足图纸设计及规范要求 |  | 片 | 44
108 | 011210005002 | 成品隔断 |  | 1、儿童专用小便斗挡板 2、满足图纸设计及规范要求 |  | 片 | 33
分部小计
教室9个
109 | 011103001008 | 橡胶板楼地面 |  | 1、2.0mm厚塑胶地板（选样） 2、专用胶粘贴 3、自流平界面剂 4、40mm厚1:3水泥砂浆找平层(采用预拌砂浆) 5、原建筑钢筋混凝土楼板 6、满足图纸设计及规范要求 |  | m2 | 1167.79
110 | 011105005006 | 木质踢脚线 |  | 1、80mm高木质踢脚线（选样） 2、满足图纸设计及规范要求 |  | m | 405.81
本页小计
【新点2013清单造价江苏版 V10.3.5】
分部分项工程和单价措施项目清单与计价表
工程名称：装修 |  |  |  |  | 标段： |  |  |  |  | 第18页 共36页
序号 | 项目编码 | 项目名称 |  | 项目特征描述 |  | 计量 单位 | 工程量 | 金额（元）
[8 empty] | 综合单价 | 合价 |  | 其中
暂估价
111 | 011407002007 | 天棚喷刷涂料 |  | 原顶喷刷乳胶漆 1、腻子二遍 2、乳胶漆二道 3、满足图纸设计及规范要求 |  | m2 | 1480.86
112 | 011407001009 | 墙面喷刷涂料 |  | 1、批腻子二遍，刷白色乳胶漆二遍 2、13厚1:0.3:3水泥石灰膏砂浆打底扫毛 3、5厚1:0.3:2.5水泥石灰膏砂浆找平层 4、满足图纸设计及规范要求 |  | m2 | 1211.15
113 | 011407001016 | 柱面喷刷涂料 |  | 1、批腻子二遍，刷白色乳胶漆二遍 2、13厚1:0.3:3水泥石灰膏砂浆打底扫毛 3、5厚1:0.3:2.5水泥石灰膏砂浆找平层 4、满足图纸设计及规范要求 |  | m2 | 61.56
114 | 011207001007 | 墙面装饰板 |  | 背景墙造型 1、75系轻钢龙骨 2、3.6mm厚免漆板木饰面（A级材料） 3、15mm厚阻燃板 4、满足图纸设计及规范要求 |  | m2 | 67.5
115 | 011204003005 | 块料墙面 |  | 1、300*600墙砖 2、5厚专用胶粘结层 3、20mm厚1:3水泥砂浆保护层(采用预拌砂浆) 4、界面剂一道 5、满足图纸设计及规范要求 |  | m2 | 50.35
116 | 010903002006 | 墙面涂膜防水 |  | 1、1.5mm聚氨酯涂膜防水 2、满足图纸设计及规范要求 |  | m2 | 86.31
117 | 011210006013 | 包管道 |  | 包管道 1、5＃镀锌角钢基架 2、12mm水泥压力板 3、9.5mm厚纸面石膏板（包含成品铝合金检修口） 4、满足图纸设计及规范要求 |  | m2 | 14.78
本页小计
【新点2013清单造价江苏版 V10.3.5】
分部分项工程和单价措施项目清单与计价表
工程名称：装修 |  |  |  |  | 标段： |  |  |  |  | 第19页 共36页
序号 | 项目编码 | 项目名称 |  | 项目特征描述 |  | 计量 单位 | 工程量 | 金额（元）
[8 empty] | 综合单价 | 合价 |  | 其中
暂估价
118 | 011505001006 | 儿童操作台 |  | 儿童操作台 1、成品石英石台面，成品挡水条 2、定制柜体 3、满足图纸设计及规范要求 |  | m | 97.65
119 | 011502002005 | 木质装饰线 |  | 1、成品实木收口条 2、满足图纸设计及规范要求 |  | m | 374.22
120 | 010801001006 | 木质门 |  | 1、成品实木套装门 M-01 2、门代号及洞口尺寸：M1421 3、上带观察窗 4、满足图纸设计及规范要求 |  | m2 | 52.92
121 | 010802001001 | 金属（塑钢）门 |  | 1、门 2、门代号及洞口尺寸：M1528 3、断热铝平开门，中空玻璃 4、满足图纸设计及规范要求 |  | m2 | 8.4
122 | 010810001004 | 窗帘 |  | 1、定制窗帘 2、满足图纸设计及规范要求 |  | m2 | 183.67
123 | 010810001005 | 窗帘 |  | 1、成品百叶帘 2、满足图纸设计及规范要求 |  | m2 | 64.3
124 | 010810002007 | 木窗帘盒 |  | 1、窗帘盒材质、规格：窗帘盒 2、满足图纸设计及规范要求 |  | m | 43.9
125 | 010809004004 | 石材窗台板 |  | 1、成品窗台板（选样） 2、15mm水泥纤维板 3、5mm倒直角，密封胶嵌缝 4、满足图纸设计及规范要求 |  | m2 | 11.35
126 | 011503001001 | 金属扶手、栏杆、栏板 |  | 1、原有栏杆拆除、恢复 2、满足图纸设计及规范要求 |  | m | 95.8
分部小计
二层、三层走廊
本页小计
【新点2013清单造价江苏版 V10.3.5】
分部分项工程和单价措施项目清单与计价表
工程名称：装修 |  |  |  |  | 标段： |  |  |  |  | 第20页 共36页
序号 | 项目编码 | 项目名称 |  | 项目特征描述 |  | 计量 单位 | 工程量 | 金额（元）
[8 empty] | 综合单价 | 合价 |  | 其中
暂估价
127 | 011103001009 | 橡胶板楼地面 |  | 1、2.0mm厚塑胶地板（选样） 2、专用胶粘贴 3、自流平界面剂 4、40mm厚1:3水泥砂浆找平层(采用预拌砂浆) 5、原建筑钢筋混凝土楼板 6、满足图纸设计及规范要求 |  | m2 | 303.14
128 | 011105005007 | 木质踢脚线 |  | 1、80mm高木质踢脚线（选样） 2、满足图纸设计及规范要求 |  | m | 197.42
129 | 011407002008 | 天棚喷刷涂料 |  | 原顶喷刷乳胶漆 1、腻子二遍 2、乳胶漆二道 3、满足图纸设计及规范要求 |  | m2 | 385.22
130 | 011407001010 | 墙面喷刷涂料 |  | 1、批腻子二遍，刷白色乳胶漆二遍 2、13厚1:0.3:3水泥石灰膏砂浆打底扫毛 3、5厚1:0.3:2.5水泥石灰膏砂浆找平层 4、满足图纸设计及规范要求 |  | m2 | 517.78
131 | 011207001008 | 墙面装饰板 |  | 1、3.6mm厚免漆板木饰面（A级材料） 2、15mm厚阻燃板 3、满足图纸设计及规范要求 |  | m2 | 179.62
132 | 011207001013 | 墙面装饰板 |  | 消防暗门 1、玻镁板 2、成品铝条、门转轴 3、9.5mm厚纸面石膏板 4、满足图纸设计及规范要求 |  | m2 | 6.16
133 | 011502002006 | 木质装饰线 |  | 1、成品实木收口条 2、满足图纸设计及规范要求 |  | m | 197.42
134 | 010809004005 | 石材窗台板 |  | 1、成品窗台板（选样） 2、15mm水泥纤维板 3、5mm倒直角，密封胶嵌缝 4、满足图纸设计及规范要求 |  | m2 | 10.92
本页小计
【新点2013清单造价江苏版 V10.3.5】
分部分项工程和单价措施项目清单与计价表
工程名称：装修 |  |  |  |  | 标段： |  |  |  |  | 第21页 共36页
序号 | 项目编码 | 项目名称 |  | 项目特征描述 |  | 计量 单位 | 工程量 | 金额（元）
[8 empty] | 综合单价 | 合价 |  | 其中
暂估价
135 | 010801001009 | 木质门 |  | 1、成品实木套装门M-02 2、门代号及洞口尺寸：M1021 3、门上带磨砂玻璃 4、满足图纸设计及规范要求 |  | m2 | 4.2
136 | 011503001007 | 金属扶手、栏杆、栏板 |  | 1、原有栏杆拆除、恢复 2、满足图纸设计及规范要求 |  | m | 99.5
分部小计
科学室
137 | 011103001010 | 橡胶板楼地面 |  | 1、2.0mm厚塑胶地板（选样） 2、专用胶粘贴 3、自流平界面剂 4、40mm厚1:3水泥砂浆找平层(采用预拌砂浆) 5、原建筑钢筋混凝土楼板 6、满足图纸设计及规范要求 |  | m2 | 129.65
138 | 011105005009 | 木质踢脚线 |  | 1、80mm高木质踢脚线（选样） 2、满足图纸设计及规范要求 |  | m | 51.18
139 | 011302001012 | 吊顶天棚 |  | 轻钢龙骨石膏板吊顶（简单） 1、轻钢龙骨300*600 2、∅8全丝吊杆 3、9.5mm双层石膏板 4、自攻螺丝、点防锈漆 5、刮腻子两遍，砂纸打磨，乳胶漆三遍 6、阴线L型金属护角 7、满足图纸设计及规范要求 |  | m2 | 11.56
140 | 011407002009 | 天棚喷刷涂料 |  | 原顶喷刷乳胶漆 1、腻子二遍 2、乳胶漆二道 3、满足图纸设计及规范要求 |  | m2 | 158.89
141 | 011407001011 | 墙面喷刷涂料 |  | 1、批腻子二遍，刷白色乳胶漆二遍 2、13厚1:0.3:3水泥石灰膏砂浆打底扫毛 3、5厚1:0.3:2.5水泥石灰膏砂浆找平层 4、满足图纸设计及规范要求 |  | m2 | 129.83
本页小计
【新点2013清单造价江苏版 V10.3.5】
分部分项工程和单价措施项目清单与计价表
工程名称：装修 |  |  |  |  | 标段： |  |  |  |  | 第22页 共36页
序号 | 项目编码 | 项目名称 |  | 项目特征描述 |  | 计量 单位 | 工程量 | 金额（元）
[8 empty] | 综合单价 | 合价 |  | 其中
暂估价
142 | 011407001017 | 柱面喷刷涂料 |  | 1、批腻子二遍，刷白色乳胶漆二遍 2、13厚1:0.3:3水泥石灰膏砂浆打底扫毛 3、5厚1:0.3:2.5水泥石灰膏砂浆找平层 4、满足图纸设计及规范要求 |  | m2 | 6.84
143 | 011204003006 | 块料墙面 |  | 1、300*600墙砖 2、5厚专用胶粘结层 3、20mm厚1:3水泥砂浆保护层(采用预拌砂浆) 4、界面剂一道 5、满足图纸设计及规范要求 |  | m2 | 5.3
144 | 011210006012 | 包管道 |  | 包管道 1、5＃镀锌角钢基架 2、12mm水泥压力板 3、9.5mm厚纸面石膏板（包含成品铝合金检修口） 4、满足图纸设计及规范要求 |  | m2 | 1.75
145 | 010903002005 | 墙面涂膜防水 |  | 1、1.5mm聚氨酯涂膜防水 2、满足图纸设计及规范要求 |  | m2 | 9.54
146 | 010801001007 | 木质门 |  | 1、成品实木套装门 M-01 2、门代号及洞口尺寸：M1421 3、上带观察窗 4、满足图纸设计及规范要求 |  | m2 | 5.88
147 | 010810001006 | 窗帘 |  | 1、定制窗帘 2、满足图纸设计及规范要求 |  | m2 | 26.55
148 | 010810001007 | 窗帘 |  | 1、成品百叶帘 2、满足图纸设计及规范要求 |  | m2 | 7.5
149 | 010810002006 | 木窗帘盒 |  | 1、窗帘盒材质、规格：窗帘盒 2、满足图纸设计及规范要求 |  | m | 10.9
150 | 010809004009 | 石材窗台板 |  | 1、成品窗台板（选样） 2、15mm水泥纤维板 3、5mm倒直角，密封胶嵌缝 4、满足图纸设计及规范要求 |  | m2 | 1.57
本页小计
【新点2013清单造价江苏版 V10.3.5】
分部分项工程和单价措施项目清单与计价表
工程名称：装修 |  |  |  |  | 标段： |  |  |  |  | 第23页 共36页
序号 | 项目编码 | 项目名称 |  | 项目特征描述 |  | 计量 单位 | 工程量 | 金额（元）
[8 empty] | 综合单价 | 合价 |  | 其中
暂估价
151 | 011505001002 | 儿童操作台 |  | 儿童操作台 1、成品石英石台面，成品挡水条 2、定制柜体 3、满足图纸设计及规范要求 |  | m | 7.35
152 | 011503001002 | 金属扶手、栏杆、栏板 |  | 1、原有栏杆拆除、恢复 2、满足图纸设计及规范要求 |  | m | 10.4
分部小计
美术室
153 | 011103001014 | 橡胶板楼地面 |  | 1、2.0mm厚塑胶地板（选样） 2、专用胶粘贴 3、自流平界面剂 4、40mm厚1:3水泥砂浆找平层(采用预拌砂浆) 5、原建筑钢筋混凝土楼板 6、满足图纸设计及规范要求 |  | m2 | 129.65
154 | 011105005008 | 木质踢脚线 |  | 1、80mm高木质踢脚线（选样） 2、满足图纸设计及规范要求 |  | m | 47.83
155 | 011407002010 | 天棚喷刷涂料 |  | 原顶喷刷乳胶漆 1、腻子二遍 2、乳胶漆二道 3、满足图纸设计及规范要求 |  | m2 | 170.45
156 | 011407001012 | 墙面喷刷涂料 |  | 1、批腻子二遍，刷白色乳胶漆二遍 2、13厚1:0.3:3水泥石灰膏砂浆打底扫毛 3、5厚1:0.3:2.5水泥石灰膏砂浆找平层 4、满足图纸设计及规范要求 |  | m2 | 151.14
157 | 011407001018 | 柱面喷刷涂料 |  | 1、批腻子二遍，刷白色乳胶漆二遍 2、13厚1:0.3:3水泥石灰膏砂浆打底扫毛 3、5厚1:0.3:2.5水泥石灰膏砂浆找平层 4、满足图纸设计及规范要求 |  | m2 | 6.84
本页小计
【新点2013清单造价江苏版 V10.3.5】
分部分项工程和单价措施项目清单与计价表
工程名称：装修 |  |  |  |  | 标段： |  |  |  |  | 第24页 共36页
序号 | 项目编码 | 项目名称 |  | 项目特征描述 |  | 计量 单位 | 工程量 | 金额（元）
[8 empty] | 综合单价 | 合价 |  | 其中
暂估价
158 | 011210006011 | 包管道 |  | 包管道 1、5＃镀锌角钢基架 2、12mm水泥压力板 3、9.5mm厚纸面石膏板（包含成品铝合金检修口） 4、满足图纸设计及规范要求 |  | m2 | 1.75
159 | 010801001008 | 木质门 |  | 1、成品实木套装门 M-01 2、门代号及洞口尺寸：M1421 3、上带观察窗 4、满足图纸设计及规范要求 |  | m2 | 5.88
160 | 010810001008 | 窗帘 |  | 1、定制窗帘 2、满足图纸设计及规范要求 |  | m2 | 18.5
161 | 010810001009 | 窗帘 |  | 1、成品百叶帘 2、满足图纸设计及规范要求 |  | m2 | 7.5
162 | 010810002005 | 木窗帘盒 |  | 1、窗帘盒材质、规格：窗帘盒 2、满足图纸设计及规范要求 |  | m | 11.3
163 | 010809004010 | 石材窗台板 |  | 1、成品窗台板（选样） 2、15mm水泥纤维板 3、5mm倒直角，密封胶嵌缝 4、满足图纸设计及规范要求 |  | m2 | 1.52
164 | 011503001003 | 金属扶手、栏杆、栏板 |  | 1、原有栏杆拆除、恢复 2、满足图纸设计及规范要求 |  | m | 10.4
分部小计
多功能厅
165 | 011103001011 | 橡胶板楼地面 |  | 1、2.0mm厚塑胶地板（选样） 2、专用胶粘贴 3、自流平界面剂 4、40mm厚1:3水泥砂浆找平层(采用预拌砂浆) 5、原建筑钢筋混凝土楼板 6、满足图纸设计及规范要求 |  | m2 | 125.73
本页小计
【新点2013清单造价江苏版 V10.3.5】
分部分项工程和单价措施项目清单与计价表
工程名称：装修 |  |  |  |  | 标段： |  |  |  |  | 第25页 共36页
序号 | 项目编码 | 项目名称 |  | 项目特征描述 |  | 计量 单位 | 工程量 | 金额（元）
[8 empty] | 综合单价 | 合价 |  | 其中
暂估价
166 | 011103001003 | 橡胶板楼地面 |  | 1、2.0mm厚塑胶地板（选样） 2、专用胶粘贴 3、18mm阻燃板 4、20*40镀锌方管@400 5、原建筑楼板 6、部位：舞台 7、满足图纸设计及规范要求 |  | m2 | 41.04
167 | 011105005011 | 木质踢脚线 |  | 1、80mm高木质踢脚线（选样） 2、满足图纸设计及规范要求 |  | m | 63.7
168 | 011302001005 | 吊顶天棚 |  | 轻钢龙骨石膏板吊顶（复杂） 1、轻钢龙骨300*600 2、∅8全丝吊杆 3、9.5mm双层石膏板 4、自攻螺丝、点防锈漆 5、刮腻子两遍，砂纸打磨，乳胶漆三遍 6、阴线L型金属护角 部位：多功能厅 7、满足图纸设计及规范要求 |  | m2 | 168.11
169 | 011207001003 | 墙面装饰板 |  | 1、木质吸声板（A级材料） 2、12厚阻燃板 3、岩棉（超细玻璃丝绵） 4、40*40*3竖向方钢 5、L50*50*5角钢固定件 6、部位：多功能厅 7、满足图纸设计及规范要求 |  | m2 | 123.18
170 | 011208001001 | 柱（梁）面装饰 |  | 1、木质吸声板（A级材料） 2、12厚阻燃板 3、岩棉（超细玻璃丝绵） 4、40*40*3竖向方钢 5、L50*50*5角钢固定件 6、部位：多功能厅 7、满足图纸设计及规范要求 |  | m2 | 15.9
本页小计
【新点2013清单造价江苏版 V10.3.5】
分部分项工程和单价措施项目清单与计价表
工程名称：装修 |  |  |  |  | 标段： |  |  |  |  | 第26页 共36页
序号 | 项目编码 | 项目名称 |  | 项目特征描述 |  | 计量 单位 | 工程量 | 金额（元）
[8 empty] | 综合单价 | 合价 |  | 其中
暂估价
171 | 011210006014 | 包管道 |  | 包管道 1、5＃镀锌角钢基架 2、12mm水泥压力板 3、9.5mm厚纸面石膏板（包含成品铝合金检修口） 4、满足图纸设计及规范要求 |  | m2 | 9.21
172 | 011210006005 | 其他隔断 |  | 1、定制可伸缩隔断 2、部位：多功能厅 3、满足图纸设计及规范要求 |  | m2 | 18.5
173 | 010801001010 | 木质门 |  | 1、成品实木套装门 M-01 2、门代号及洞口尺寸：M1421 3、上带观察窗 4、满足图纸设计及规范要求 |  | m2 | 5.88
174 | 010807006001 | 金属（塑钢、断桥）橱窗 |  | 断桥铝窗户 1、80型1.4mm白色断桥铝，10mm厚钢化玻璃窗 2、成品实木线条边框收口，15mm厚阻燃板基层 2、满足图纸设计及规范要求 |  | m2 | 1
175 | 010810001010 | 窗帘 |  | 1、定制窗帘 2、满足图纸设计及规范要求 |  | m2 | 36.3
176 | 010810002004 | 木窗帘盒 |  | 1、窗帘盒材质、规格：窗帘盒 2、满足图纸设计及规范要求 |  | m | 14.8
177 | 010809004011 | 石材窗台板 |  | 1、成品窗台板（选样） 2、15mm水泥纤维板 3、5mm倒直角，密封胶嵌缝 4、满足图纸设计及规范要求 |  | m2 | 1.48
178 | 011503001004 | 金属扶手、栏杆、栏板 |  | 1、原有栏杆拆除、恢复 2、满足图纸设计及规范要求 |  | m | 13.9
分部小计
阅读室
本页小计
【新点2013清单造价江苏版 V10.3.5】
分部分项工程和单价措施项目清单与计价表
工程名称：装修 |  |  |  |  | 标段： |  |  |  |  | 第27页 共36页
序号 | 项目编码 | 项目名称 |  | 项目特征描述 |  | 计量 单位 | 工程量 | 金额（元）
[8 empty] | 综合单价 | 合价 |  | 其中
暂估价
179 | 011103001012 | 橡胶板楼地面 |  | 1、2.0mm厚塑胶地板（选样） 2、专用胶粘贴 3、自流平界面剂 4、40mm厚1:3水泥砂浆找平层(采用预拌砂浆) 5、原建筑钢筋混凝土楼板 6、满足图纸设计及规范要求 |  | m2 | 107.32
180 | 011103001015 | 橡胶板楼地面 |  | 1、2.0mm厚塑胶地板（选样） 2、专用胶粘贴 3、18mm阻燃板 4、20*40镀锌方管@400 5、原建筑楼板 6、部位：舞台 7、满足图纸设计及规范要求 |  | m2 | 19.89
181 | 011105005010 | 木质踢脚线 |  | 1、80mm高木质踢脚线（选样） 2、满足图纸设计及规范要求 |  | m | 51.9
182 | 011302001013 | 吊顶天棚 |  | 轻钢龙骨石膏板吊顶（简单） 1、轻钢龙骨300*600 2、∅8全丝吊杆 3、9.5mm双层石膏板 4、自攻螺丝、点防锈漆 5、刮腻子两遍，砂纸打磨，乳胶漆三遍 6、阴线L型金属护角 7、满足图纸设计及规范要求 |  | m2 | 28.68
183 | 011302001006 | 吊顶天棚 |  | 轻钢龙骨石膏板吊顶（简单） 1、轻钢龙骨300*600 2、∅8全丝吊杆 3、9.5mm石膏板 4、自攻螺丝、点防锈漆 5、刮腻子两遍，砂纸打磨，乳胶漆三遍 6、白色透光软膜天花 部位：阅读室 7、满足图纸设计及规范要求 |  | m2 | 4.91
本页小计
【新点2013清单造价江苏版 V10.3.5】
分部分项工程和单价措施项目清单与计价表
工程名称：装修 |  |  |  |  | 标段： |  |  |  |  | 第28页 共36页
序号 | 项目编码 | 项目名称 |  | 项目特征描述 |  | 计量 单位 | 工程量 | 金额（元）
[8 empty] | 综合单价 | 合价 |  | 其中
暂估价
184 | 011407002011 | 天棚喷刷涂料 |  | 原顶喷刷乳胶漆 1、腻子二遍 2、乳胶漆二道 3、满足图纸设计及规范要求 |  | m2 | 112.97
185 | 011407001013 | 墙面喷刷涂料 |  | 1、批腻子二遍，刷白色乳胶漆二遍 2、13厚1:0.3:3水泥石灰膏砂浆打底扫毛 3、5厚1:0.3:2.5水泥石灰膏砂浆找平层 4、满足图纸设计及规范要求 |  | m2 | 129.69
186 | 011407001019 | 柱面喷刷涂料 |  | 1、批腻子二遍，刷白色乳胶漆二遍 2、13厚1:0.3:3水泥石灰膏砂浆打底扫毛 3、5厚1:0.3:2.5水泥石灰膏砂浆找平层 4、满足图纸设计及规范要求 |  | m2 | 4.84
187 | 011210006020 | 包管道 |  | 包管道 1、5＃镀锌角钢基架 2、12mm水泥压力板 3、9.5mm厚纸面石膏板（包含成品铝合金检修口） 4、满足图纸设计及规范要求 |  | m2 | 3.15
188 | 010801001011 | 木质门 |  | 1、成品实木套装门 M-01 2、门代号及洞口尺寸：M1421 3、上带观察窗 4、满足图纸设计及规范要求 |  | m2 | 5.88
189 | 010810001011 | 窗帘 |  | 1、定制窗帘 2、满足图纸设计及规范要求 |  | m2 | 19.75
190 | 010810001002 | 窗帘 |  | 1、成品百叶帘 2、满足图纸设计及规范要求 |  | m2 | 9.75
191 | 010810002003 | 木窗帘盒 |  | 1、窗帘盒材质、规格：窗帘盒 2、满足图纸设计及规范要求 |  | m | 11.8
本页小计
【新点2013清单造价江苏版 V10.3.5】
分部分项工程和单价措施项目清单与计价表
工程名称：装修 |  |  |  |  | 标段： |  |  |  |  | 第29页 共36页
序号 | 项目编码 | 项目名称 |  | 项目特征描述 |  | 计量 单位 | 工程量 | 金额（元）
[8 empty] | 综合单价 | 合价 |  | 其中
暂估价
192 | 010809004012 | 石材窗台板 |  | 1、成品窗台板（选样） 2、15mm水泥纤维板 3、5mm倒直角，密封胶嵌缝 4、满足图纸设计及规范要求 |  | m2 | 1.52
193 | 011503001005 | 金属扶手、栏杆、栏板 |  | 1、原有栏杆拆除、恢复 2、满足图纸设计及规范要求 |  | m | 10.9
分部小计
三层公共卫生间
194 | 010402001002 | 砌块墙 |  | 1、砌块品种、规格、强度等级：200mm厚轻质砌块砖墙 2、墙体类型：隔墙 3、砂浆强度等级：预拌砂浆(砌筑)M5.0 4、满足图纸设计及规范要求 |  | m3 | 7.43
195 | 010402001003 | 砌块墙 |  | 1、砌块品种、规格、强度等级：150mm厚轻质砌块砖墙 2、墙体类型：隔墙 3、砂浆强度等级：预拌砂浆(砌筑)M5.0 4、满足图纸设计及规范要求 |  | m3 | 3.67
196 | 010401012005 | 零星砌砖 |  | 蹲坑地台 1、标准砖砌筑 2、预拌砂浆(砌筑)M5.0 3、满足图纸设计及规范要求 |  | m3 | 0.99
197 | 010502002002 | 构造柱 |  | 1、混凝土种类：商品混凝土 2、混凝土强度等级：C20 3、满足图纸设计及规范要求 |  | m3 | 0.18
198 | 011201001007 | 墙面一般抹灰 |  | 1、新砌墙体双面水泥砂浆抹灰(采用预拌砂浆) 2、满足图纸设计及规范要求 |  | m2 | 125.08
本页小计
【新点2013清单造价江苏版 V10.3.5】
分部分项工程和单价措施项目清单与计价表
工程名称：装修 |  |  |  |  | 标段： |  |  |  |  | 第30页 共36页
序号 | 项目编码 | 项目名称 |  | 项目特征描述 |  | 计量 单位 | 工程量 | 金额（元）
[8 empty] | 综合单价 | 合价 |  | 其中
暂估价
199 | 011102003009 | 块料楼地面 |  | 1、300*600防滑地砖（8-12厚，干水泥擦缝或专用勾缝剂） 2、30厚1:3干硬水泥砂浆粘结层(采用预拌砂浆) 3、10厚1:3干硬性水泥砂浆防水保护层(采用预拌砂浆) 4、1.5厚聚氨酯涂膜防水层 5、原建筑楼板 6、满足图纸设计及规范要求 |  | m2 | 20.92
200 | 011302001014 | 吊顶天棚 |  | 轻钢龙骨防水石膏板吊顶（简单） 1、轻钢龙骨300*600 2、∅8全丝吊杆 3、9.5mm双层防水石膏板 4、自攻螺丝、点防锈漆 5、刮腻子两遍，砂纸打磨，乳胶漆三遍 6、阴线L型金属护角 7、满足图纸设计及规范要求 |  | m2 | 20.3
201 | 011204003007 | 块料墙面 |  | 1、300*600墙砖 2、5厚专用胶粘结层 3、20mm厚1:3水泥砂浆保护层(采用预拌砂浆) 4、界面剂一道 5、满足图纸设计及规范要求 |  | m2 | 81.28
202 | 010903002007 | 墙面涂膜防水 |  | 1、1.5mm聚氨酯涂膜防水 2、满足图纸设计及规范要求 |  | m2 | 50.31
203 | 011210006015 | 包管道 |  | 包管道 1、5＃镀锌角钢基架 2、12mm水泥压力板 3、1：3水泥砂浆抹灰，双层10*10孔径挂钢丝网（包含成品铝合金检修口） 4、满足图纸设计及规范要求 |  | m2 | 6.13
本页小计
【新点2013清单造价江苏版 V10.3.5】
分部分项工程和单价措施项目清单与计价表
工程名称：装修 |  |  |  |  | 标段： |  |  |  |  | 第31页 共36页
序号 | 项目编码 | 项目名称 |  | 项目特征描述 |  | 计量 单位 | 工程量 | 金额（元）
[8 empty] | 综合单价 | 合价 |  | 其中
暂估价
204 | 010801001012 | 木质门 |  | 1、成品实木套装门M-02 2、门代号及洞口尺寸：M0921 3、门上带磨砂玻璃 4、满足图纸设计及规范要求 |  | m2 | 3.78
205 | 010808007001 | 成品木门窗套 |  | 1、成品木色实木门套线 2、满足图纸设计及规范要求 |  | m2 | 1.91
206 | 011505001007 | 洗漱台 |  | 洗漱台 1、石英石台面，石英石饰面挡水板 2、专用三角支架 3、满足图纸设计及规范要求 |  | m2 | 1.13
207 | 011505010004 | 镜面玻璃 |  | 1、8mm厚银镜 2、细木工板基层 3、满足图纸设计及规范要求 |  | m2 | 2.7
208 | 011210005007 | 成品隔断 |  | 1、卫生间成品隔断 2、满足图纸设计及规范要求 |  | 间 | 4
209 | 011210005008 | 成品隔断 |  | 1、小便斗挡板 2、满足图纸设计及规范要求 |  | 片 | 1
分部小计
四层所有办公室及走廊仓储间
210 | 010402001009 | 砌块墙 |  | 1、砌块品种、规格、强度等级：100mm厚轻质砌块砖墙，高1200mm 2、墙体类型：隔墙 3、砂浆强度等级：预拌砂浆(砌筑)M5.0 4、满足图纸设计及规范要求 |  | m3 | 0.36
211 | 011201001008 | 墙面一般抹灰 |  | 1、新砌墙体双面水泥砂浆抹灰(采用预拌砂浆) 2、满足图纸设计及规范要求 |  | m2 | 7.2
本页小计
【新点2013清单造价江苏版 V10.3.5】
分部分项工程和单价措施项目清单与计价表
工程名称：装修 |  |  |  |  | 标段： |  |  |  |  | 第32页 共36页
序号 | 项目编码 | 项目名称 |  | 项目特征描述 |  | 计量 单位 | 工程量 | 金额（元）
[8 empty] | 综合单价 | 合价 |  | 其中
暂估价
212 | 011103001002 | 橡胶板楼地面 |  | 1、2.0mm厚塑胶地板（选样） 2、专用胶粘贴 3、自流平界面剂 4、40mm厚1:3水泥砂浆找平层(采用预拌砂浆) 5、原建筑钢筋混凝土楼板 6、满足图纸设计及规范要求 |  | m2 | 276.34
213 | 011105005012 | 木质踢脚线 |  | 1、80mm高木质踢脚线（选样） 2、满足图纸设计及规范要求 |  | m | 214.35
214 | 011407002012 | 天棚喷刷涂料 |  | 原顶喷刷乳胶漆 1、腻子二遍 2、乳胶漆二道 3、满足图纸设计及规范要求 |  | m2 | 371.5
215 | 011407001014 | 墙面喷刷涂料 |  | 1、批腻子二遍，刷白色乳胶漆二遍 2、13厚1:0.3:3水泥石灰膏砂浆打底扫毛 3、5厚1:0.3:2.5水泥石灰膏砂浆找平层 4、满足图纸设计及规范要求 |  | m2 | 689.03
216 | 011407001020 | 柱面喷刷涂料 |  | 1、批腻子二遍，刷白色乳胶漆二遍 2、13厚1:0.3:3水泥石灰膏砂浆打底扫毛 3、5厚1:0.3:2.5水泥石灰膏砂浆找平层 4、满足图纸设计及规范要求 |  | m2 | 18.33
217 | 011210006001 | 包管道 |  | 包管道 1、5＃镀锌角钢基架 2、12mm水泥压力板 3、9.5mm厚纸面石膏板（包含成品铝合金检修口） 4、满足图纸设计及规范要求 |  | m2 | 18.38
218 | 011210006006 | 包柱子 |  | 包柱子（包含消防暗门） 1、30*30镀锌方管 2、15mm厚阻燃板、玻镁板 3、9.5mm厚纸面石膏板 4、满足图纸设计及规范要求 |  | m2 | 17.05
本页小计
【新点2013清单造价江苏版 V10.3.5】
分部分项工程和单价措施项目清单与计价表
工程名称：装修 |  |  |  |  | 标段： |  |  |  |  | 第33页 共36页
序号 | 项目编码 | 项目名称 |  | 项目特征描述 |  | 计量 单位 | 工程量 | 金额（元）
[8 empty] | 综合单价 | 合价 |  | 其中
暂估价
219 | 011207001014 | 墙面装饰板 |  | 消防暗门 1、玻镁板 2、成品铝条、门转轴 3、9.5mm厚纸面石膏板 4、满足图纸设计及规范要求 |  | m2 | 1.54
220 | 010801004001 | 防火门 |  | 1、乙级防火门FMY-01 2、代号及洞口尺寸：FMY1322 3、满足图纸设计及规范要求 |  | m2 | 5.72
221 | 010801001002 | 木质门 |  | 1、成品实木套装门M-02 2、门代号及洞口尺寸：M1021 3、门上带磨砂玻璃 4、满足图纸设计及规范要求 |  | m2 | 15.12
222 | 010809004013 | 石材窗台板 |  | 1、成品窗台板（选样） 2、15mm水泥纤维板 3、5mm倒直角，密封胶嵌缝 4、满足图纸设计及规范要求 |  | m2 | 2.38
223 | 011503001008 | 金属扶手、栏杆、栏板 |  | 1、原有栏杆拆除、恢复 2、满足图纸设计及规范要求 |  | m | 23.8
分部小计
四层卫生间
224 | 010401012001 | 零星砌砖 |  | 蹲坑地台 1、标准砖砌筑 2、预拌砂浆(砌筑)M5.0 3、满足图纸设计及规范要求 |  | m3 | 0.36
本页小计
【新点2013清单造价江苏版 V10.3.5】
分部分项工程和单价措施项目清单与计价表
工程名称：装修 |  |  |  |  | 标段： |  |  |  |  | 第34页 共36页
序号 | 项目编码 | 项目名称 |  | 项目特征描述 |  | 计量 单位 | 工程量 | 金额（元）
[8 empty] | 综合单价 | 合价 |  | 其中
暂估价
225 | 011102003010 | 块料楼地面 |  | 1、300*600防滑地砖（8-12厚，干水泥擦缝或专用勾缝剂） 2、30厚1:3干硬水泥砂浆粘结层(采用预拌砂浆) 3、10厚1:3干硬性水泥砂浆防水保护层(采用预拌砂浆) 4、1.5厚聚氨酯涂膜防水层 5、原建筑楼板 6、满足图纸设计及规范要求 |  | m2 | 11.03
226 | 011302001004 | 吊顶天棚 |  | 轻钢龙骨防水石膏板吊顶（简单） 1、轻钢龙骨300*600 2、∅8全丝吊杆 3、9.5mm双层防水石膏板 4、自攻螺丝、点防锈漆 5、刮腻子两遍，砂纸打磨，乳胶漆三遍 6、阴线L型金属护角 7、满足图纸设计及规范要求 |  | m2 | 11.03
227 | 011204003008 | 块料墙面 |  | 1、300*600墙砖 2、5厚专用胶粘结层 3、20mm厚1:3水泥砂浆保护层(采用预拌砂浆) 4、界面剂一道 5、满足图纸设计及规范要求 |  | m2 | 43.52
228 | 010903002008 | 墙面涂膜防水 |  | 1、1.5mm聚氨酯涂膜防水 2、满足图纸设计及规范要求 |  | m2 | 31.43
229 | 011210006016 | 包管道 |  | 包管道 1、5＃镀锌角钢基架 2、12mm水泥压力板 3、1：3水泥砂浆抹灰，双层10*10孔径挂钢丝网（包含成品铝合金检修口） 4、满足图纸设计及规范要求 |  | m2 | 1.05
本页小计
【新点2013清单造价江苏版 V10.3.5】
分部分项工程和单价措施项目清单与计价表
工程名称：装修 |  |  |  |  | 标段： |  |  |  |  | 第35页 共36页
序号 | 项目编码 | 项目名称 |  | 项目特征描述 |  | 计量 单位 | 工程量 | 金额（元）
[8 empty] | 综合单价 | 合价 |  | 其中
暂估价
230 | 011505001008 | 洗漱台 |  | 洗漱台 1、石英石台面，石英石饰面挡水板 2、专用三角支架 3、满足图纸设计及规范要求 |  | m2 | 0.5
231 | 011505010005 | 镜面玻璃 |  | 1、8mm厚银镜 2、细木工板基层 3、满足图纸设计及规范要求 |  | m2 | 1.2
232 | 011210005001 | 成品隔断 |  | 1、卫生间成品隔断 2、满足图纸设计及规范要求 |  | 间 | 2
233 | 011210005004 | 成品隔断 |  | 1、小便斗挡板 2、满足图纸设计及规范要求 |  | 片 | 1
234 | 010801001013 | 木质门 |  | 1、成品实木套装门M-02 2、门代号及洞口尺寸：M1021 3、门上带磨砂玻璃 4、满足图纸设计及规范要求 |  | m2 | 1.89
235 | 011503001009 | 金属扶手、栏杆、栏板 |  | 1、原有栏杆拆除、恢复 2、满足图纸设计及规范要求 |  | m | 1.4
分部小计
楼梯
236 | 011103001013 | 橡胶板楼地面 |  | 1、2.0mm厚塑胶地板（选样） 2、专用胶粘贴 3、自流平界面剂 4、40mm厚1:3水泥砂浆找平层(采用预拌砂浆) 5、原建筑钢筋混凝土楼板 6、满足图纸设计及规范要求 |  | m2 | 57.93
237 | 011106008001 | 橡胶板楼梯面层 |  | 1、2.0mm厚塑胶地板，防滑槽（选样） 2、专用胶粘贴 3、自流平界面剂 4、40mm厚1:3水泥砂浆找平层(采用预拌砂浆) 5、原建筑钢筋混凝土楼梯 6、满足图纸设计及规范要求 |  | m2 | 99.84
本页小计
【新点2013清单造价江苏版 V10.3.5】
分部分项工程和单价措施项目清单与计价表
工程名称：装修 |  |  |  |  | 标段： |  |  |  |  | 第36页 共36页
序号 | 项目编码 | 项目名称 |  | 项目特征描述 |  | 计量 单位 | 工程量 | 金额（元）
[8 empty] | 综合单价 | 合价 |  | 其中
暂估价
238 | 011105005013 | 木质踢脚线 |  | 1、80mm高木质踢脚线（选样） 2、满足图纸设计及规范要求 |  | m | 133.37
239 | 011407002013 | 天棚喷刷涂料 |  | 原顶喷刷乳胶漆 1、腻子二遍 2、乳胶漆二道 3、满足图纸设计及规范要求 |  | m2 | 138.86
240 | 011407001015 | 墙面喷刷涂料 |  | 1、批腻子二遍，刷白色乳胶漆二遍 2、13厚1:0.3:3水泥石灰膏砂浆打底扫毛 3、5厚1:0.3:2.5水泥石灰膏砂浆找平层 4、满足图纸设计及规范要求 |  | m2 | 409.92
分部小计
所有门窗喷漆
241 | 011402002002 | 金属窗油漆 |  | 1、室内窗框喷白漆 2、满足图纸设计及规范要求 |  | 项 | 1
分部小计
分部分项合计
1 | 011701003001 | 天棚活动脚手架 |  |  |  | 项 | 1
2 | 011701003002 | 墙柱面活动脚手架 |  |  |  | 项 | 1
3 | 011703001001 | 垂直运输 |  |  |  | 项 | 1
单价措施合计
本页小计
合 计
【新点2013清单造价江苏版 V10.3.5】

## 4.2 表-11 总价措施项目清单与计价表
总价措施项目清单与计价表
工程名称：装修 | [5 empty] | 标段： |  |  |  |  | 第1页 共3页
序号 | 项目编码 | 项目名称 |  | 计算基础 | 费率（%） |  | 金额（元） |  | 调整 费率（%） | 调整后 金额（元） |  | 备注
1 | 011707001001 | 安全文明施工费
1.1 |  | 基本费 |  | 分部分项合计+单价措施项目合计-除税工程设备费 | 1.700
1.2 |  | 增加费 |  | 分部分项合计+单价措施项目合计-除税工程设备费
1.3 |  | 扬尘污染防治增加费 |  | 分部分项合计+单价措施项目合计-除税工程设备费 | 0.220
2 | 011707002001 | 夜间施工 |  | 分部分项合计+单价措施项目合计-除税工程设备费
3 | 011707003001 | 非夜间施工照明 |  | 分部分项合计+单价措施项目合计-除税工程设备费 | [7 empty] | 在计取非夜间施工照明费时，建筑工程、仿古工程、修缮土建部分仅地下室（地宫）部分可计取；单独装饰、安装工程、园林绿化工程、修缮安装部分仅特殊施工部位内施工项目可计取
4 | 011707004001 | 二次搬运 |  | 分部分项合计+单价措施项目合计-除税工程设备费
5 | 011707005001 | 冬雨季施工 |  | 分部分项合计+单价措施项目合计-除税工程设备费
【新点2013清单造价江苏版 V10.3.5】
编制人（造价人员）： | [7 empty] | 复核人（造价工程师）：
总价措施项目清单与计价表
工程名称：装修 | [5 empty] | 标段： |  |  |  |  | 第2页 共3页
序号 | 项目编码 | 项目名称 |  | 计算基础 | 费率（%） |  | 金额（元） |  | 调整 费率（%） | 调整后 金额（元） |  | 备注
6 | 011707006001 | 地上、地下设施、建筑物的临时保护设施 |  | 分部分项合计+单价措施项目合计-除税工程设备费
7 | 011707007001 | 已完工程及设备保护 |  | 分部分项合计+单价措施项目合计-除税工程设备费
8 | 011707008001 | 临时设施 |  | 分部分项合计+单价措施项目合计-除税工程设备费
9 | 011707009001 | 赶工措施 |  | 分部分项合计+单价措施项目合计-除税工程设备费
10 | 011707010001 | 工程按质论价 |  | 分部分项合计+单价措施项目合计-除税工程设备费
11 | 011707011001 | 住宅分户验收 |  | 分部分项合计+单价措施项目合计-除税工程设备费 | [7 empty] | 在计取住宅分户验收时，大型土石方工程、桩基工程和地下室部分不计入计费基础
12 | 011707012001 | 建筑工人实名制费用 |  | 分部分项合计+单价措施项目合计-除税工程设备费 | [7 empty] | 建筑工人实名制设备由建筑工人工资专用账户开户银行提供的，建筑工人实名制费用按表中费率乘以0.5系数计取
13 | 011707091001 | 特殊条件下施工增加费 |  | 分部分项合计+单价措施项目合计-除税工程设备费
【新点2013清单造价江苏版 V10.3.5】
编制人（造价人员）： | [7 empty] | 复核人（造价工程师）：
总价措施项目清单与计价表
工程名称：装修 | [5 empty] | 标段： |  |  |  |  | 第3页 共3页
序号 | 项目编码 | 项目名称 |  | 计算基础 | 费率（%） |  | 金额（元） |  | 调整 费率（%） | 调整后 金额（元） |  | 备注
14 | 011707015001 | 智慧工地费用 |  | 分部分项合计+单价措施项目合计-除税工程设备费 | [7 empty] | 现场安全隐患排查、人员信息动态管理、扬尘管控视频监控、高处作业防护预警、危大工程监测预警和集成平台等设备、软件和管理费用。
15 | 011707016001 | 新冠疫情常态化防控 |  | 分部分项合计+单价措施项目合计-除税工程设备费
【新点2013清单造价江苏版 V10.3.5】
编制人（造价人员）： | [7 empty] | 复核人（造价工程师）：

## 4.3 表-12 其他项目清单与计价汇总表
其他项目清单与计价汇总表
工程名称：装修 |  |  |  | 标段： |  |  | 第1页 共1页
序号 | 项目名称 |  | 金额(元) |  | 结算金额(元) | 备注
1 | 暂列金额
2 | 暂估价 |  | 30000.00
2.1 | 材料暂估价
2.2 | 专业工程暂估价 |  | 30000.00
3 | 计日工
4 | 总承包服务费
合 计 |  |  | 30000.00
【新点2013清单造价江苏版 V10.3.5】

## 4.4 表-12-3 专业工程暂估价及结算价表
专业工程暂估价及结算价表
工程名称：装修 |  |  |  |  | 标段： |  |  | 第1页 共1页
序号 | 工程名称 |  | 工程内容 | 暂估金额(元) |  | 结算金额(元) | 差额±(元) |  | 备注
1 | 室外天井钢结构玻璃雨棚 |  | 个 | 30000.00
合 计 |  |  |  | 30000.00
【新点2013清单造价江苏版 V10.3.5】

## 4.5 表-13 规费、税金项目计价表
规费、税金项目计价表
工程名称：装修 |  |  |  | 标段： |  |  |  | 第1页 共1页
序号 | 项目名称 |  | 计算基础 |  | 计算基数(元) |  | 计算费率(％) |  | 金额(元)
1 | 规费 |  | 环境保护税+社会保险费+住房公积金 |  |  |  | 100.000
1.1 | 社会保险费 |  | 分部分项工程费+措施项目费+其他项目费-除税工程设备费 |  |  |  | 2.400
1.2 | 住房公积金 |  | 分部分项工程费+措施项目费+其他项目费-除税工程设备费 |  |  |  | 0.420
1.3 | 环境保护税 |  | 分部分项工程费+措施项目费+其他项目费-除税工程设备费
2 | 税金 |  | 分部分项工程费+措施项目费+其他项目费+规费-除税甲供材料和甲供设备费/1.01 |  |  |  | 9.000
合 计
【新点2013清单造价江苏版 V10.3.5】
编制人（造价人员）： | [5 empty] | 复核人（造价工程师）：

## 4.6 表-20 发包人提供材料和工程设备一览表
发包人提供材料和工程设备一览表
工程名称：装修 | [5 empty] | 标段： |  |  |  | 第1页 共1页
序号 | 材料编码 | 材料(工程设备)名称、规格、型号 |  | 单位 | 数量 |  | 单价 (元) | 合价 (元) | 交货 方式 |  | 送达 地点 | 备注
合 计
【新点2013清单造价江苏版 V10.3.5】

## 5.1 表-08 分部分项工程和单价措施项目清单与计价表
分部分项工程和单价措施项目清单与计价表
工程名称：给排水 |  |  |  |  | 标段： |  |  |  |  | 第1页 共4页
序号 | 项目编码 | 项目名称 |  | 项目特征描述 |  | 计量 单位 | 工程量 | 金额（元）
[8 empty] | 综合单价 | 合价 |  | 其中
暂估价
1 | 031001006001 | 塑料管 |  | 1、材质、规格：PP-R给水管 DN20 2、连接形式：热熔连接 3、压力试验及吹、洗设计要求：冲洗试压 4、详细参数及要求见施工图设计及招标文件 |  | m | 134.33
2 | 031001006002 | 塑料管 |  | 1、材质、规格：PP-R给水管 DN25 2、连接形式：热熔连接 3、压力试验及吹、洗设计要求：冲洗试压 4、详细参数及要求见施工图设计及招标文件 |  | m | 38.39
3 | 031001006003 | 塑料管 |  | 1、材质、规格：PP-R给水管 DN32 2、连接形式：热熔连接 3、压力试验及吹、洗设计要求：冲洗试压 4、详细参数及要求见施工图设计及招标文件 |  | m | 555.19
4 | 031001006008 | 塑料管 |  | 1、材质、规格：PP-R给水管 DN20(热水） 2、连接形式：热熔连接 3、压力试验及吹、洗设计要求：冲洗试压 4、详细参数及要求见施工图设计及招标文件 |  | m | 25.25
5 | 031001006004 | 塑料管 |  | 1、材质、规格：PVC-U 排水管 DN50 2、连接形式：承插粘接 3、详细参数及要求见施工图设计及招标文件 |  | m | 134.25
本页小计
【新点2013清单造价江苏版 V10.3.5】
分部分项工程和单价措施项目清单与计价表
工程名称：给排水 |  |  |  |  | 标段： |  |  |  |  | 第2页 共4页
序号 | 项目编码 | 项目名称 |  | 项目特征描述 |  | 计量 单位 | 工程量 | 金额（元）
[8 empty] | 综合单价 | 合价 |  | 其中
暂估价
6 | 031001006005 | 塑料管 |  | 1、材质、规格：PVC-U 排水管 DN75 2、连接形式：承插粘接 3、详细参数及要求见施工图设计及招标文件 |  | m | 16.59
7 | 031001006006 | 塑料管 |  | 1、材质、规格：PVC-U 排水管 DN110 2、连接形式：承插粘接 3、详细参数及要求见施工图设计及招标文件 |  | m | 198.73
8 | 031001006007 | 塑料管 |  | 1、材质、规格：PVC-U 排水管 DN160 2、连接形式：承插连接 3、详细参数及要求见施工图设计及招标文件 |  | m | 5
9 | 031003001001 | 螺纹阀门 |  | 1、类型：截止阀 2、规格、压力等级：DN20 3、详细参数及要求见施工图设计及招标文件 |  | 个 | 4
10 | 031003001002 | 螺纹阀门 |  | 1、类型：截止阀 2、规格、压力等级：DN25 3、详细参数及要求见施工图设计及招标文件 |  | 个 | 3
11 | 031003001003 | 螺纹阀门 |  | 1、类型：截止阀 2、规格、压力等级：DN32 3、详细参数及要求见施工图设计及招标文件 |  | 个 | 39
12 | 031004003001 | 洗脸盆 |  | 1、材质：陶瓷 2、规格、类型：台下盆 3、详细参数及要求见施工图设计及招标文件 |  | 组 | 19
13 | 031004003002 | 洗脸盆 |  | 1、材质：操作台洗手盆 2、规格、类型：不锈钢台下盆 3、详细参数及要求见施工图设计及招标文件 |  | 组 | 20
本页小计
【新点2013清单造价江苏版 V10.3.5】
分部分项工程和单价措施项目清单与计价表
工程名称：给排水 |  |  |  |  | 标段： |  |  |  |  | 第3页 共4页
序号 | 项目编码 | 项目名称 |  | 项目特征描述 |  | 计量 单位 | 工程量 | 金额（元）
[8 empty] | 综合单价 | 合价 |  | 其中
暂估价
14 | 031004004001 | 洗涤盆 |  | 1、材质：陶瓷 2、规格、类型：拖布池安装 3、详细参数及要求见施工图设计及招标文件 |  | 组 | 14
15 | 031004006001 | 大便器 |  | 1、材质：陶瓷蹲便器 2、规格、类型：脚踏式蹲式大便器安装 3、详细参数及要求见施工图设计及招标文件 |  | 组 | 19
16 | 031004006003 | 大便器 |  | 1、材质：儿童蹲便器 2、规格、类型：专用儿童蹲便器 3、详细参数及要求见施工图设计及招标文件 |  | 组 | 44
17 | 031004006004 | 大便器 |  | 1、材质：儿童坐便器 2、详细参数及要求见施工图设计及招标文件 |  | 组 | 26
18 | 031004007001 | 小便器 |  | 1、材质：小便器 2、详细参数及要求见施工图设计及招标文件 |  | 组 | 2
19 | 031004007002 | 小便器 |  | 1、材质：儿童专用小便器 2、详细参数及要求见施工图设计及招标文件 |  | 组 | 45
20 | 031004014001 | 给、排水附（配）件 |  | 1、材质：地漏 2、型号、规格：DN50 3、详细参数及要求见施工图设计及招标文件 |  | 个(组) | 52
21 | 031004014002 | 给、排水附（配）件 |  | 1、材质：教室卫生间冷热水水龙头 2、型号、规格：DN15 3、详细参数及要求见施工图设计及招标文件 |  | 个(组) | 55
22 | 03B001 | 消防喷头下改 |  | 1、详细参数及要求见施工图设计及招标文件 |  | 项 | 1
本页小计
【新点2013清单造价江苏版 V10.3.5】
分部分项工程和单价措施项目清单与计价表
工程名称：给排水 |  |  |  |  | 标段： |  |  |  |  | 第4页 共4页
序号 | 项目编码 | 项目名称 |  | 项目特征描述 |  | 计量 单位 | 工程量 | 金额（元）
[8 empty] | 综合单价 | 合价 |  | 其中
暂估价
23 | 03B002 | 水电地面刨沟、墙面切槽、穿孔 |  | 1、水电墙面切槽、穿孔 2、马桶、小便器等其他地面开孔，原有空洞封堵 3、详细参数及要求见施工图设计及招标文件 |  | 项 | 1
分部分项合计
1 | 031301017001 | 脚手架搭拆 |  |  |  | 项 | 1
单价措施合计
本页小计
合 计
【新点2013清单造价江苏版 V10.3.5】

## 5.2 表-11 总价措施项目清单与计价表
总价措施项目清单与计价表
工程名称：给排水 | [5 empty] | 标段： |  |  |  |  | 第1页 共3页
序号 | 项目编码 | 项目名称 |  | 计算基础 | 费率（%） |  | 金额（元） |  | 调整 费率（%） | 调整后 金额（元） |  | 备注
1 | 031302001001 | 安全文明施工费
1.1 |  | 基本费 |  | 分部分项合计+单价措施项目合计-除税工程设备费 | 1.500
1.2 |  | 增加费 |  | 分部分项合计+单价措施项目合计-除税工程设备费
1.3 |  | 扬尘污染防治增加费 |  | 分部分项合计+单价措施项目合计-除税工程设备费 | 0.210
2 | 031302002001 | 夜间施工增加 |  | 分部分项合计+单价措施项目合计-除税工程设备费
3 | 031302003001 | 非夜间施工增加 |  | 分部分项合计+单价措施项目合计-除税工程设备费
4 | 031302004001 | 二次搬运 |  | 分部分项合计+单价措施项目合计-除税工程设备费
5 | 031302005001 | 冬雨季施工增加 |  | 分部分项合计+单价措施项目合计-除税工程设备费
6 | 031302006001 | 已完工程及设备保护 |  | 分部分项合计+单价措施项目合计-除税工程设备费
7 | 031302008001 | 临时设施 |  | 分部分项合计+单价措施项目合计-除税工程设备费
8 | 031302009001 | 赶工措施 |  | 分部分项合计+单价措施项目合计-除税工程设备费
【新点2013清单造价江苏版 V10.3.5】
编制人（造价人员）： | [7 empty] | 复核人（造价工程师）：
总价措施项目清单与计价表
工程名称：给排水 | [5 empty] | 标段： |  |  |  |  | 第2页 共3页
序号 | 项目编码 | 项目名称 |  | 计算基础 | 费率（%） |  | 金额（元） |  | 调整 费率（%） | 调整后 金额（元） |  | 备注
9 | 031302010001 | 工程按质论价 |  | 分部分项合计+单价措施项目合计-除税工程设备费
10 | 031302011001 | 住宅分户验收 |  | 分部分项合计+单价措施项目合计-除税工程设备费 | [7 empty] | 在计取住宅分户验收时，大型土石方工程、桩基工程和地下室部分不计入计费基础
11 | 031302012001 | 建筑工人实名制费用 |  | 分部分项合计+单价措施项目合计-除税工程设备费 | [7 empty] | 建筑工人实名制设备由建筑工人工资专用账户开户银行提供的，建筑工人实名制费用按表中费率乘以0.5系数计取
12 | 031302090001 | 地上、地下设施、建筑物的临时保护设施 |  | 分部分项合计+单价措施项目合计-除税工程设备费
13 | 031302091001 | 特殊条件下施工增加费 |  | 分部分项合计+单价措施项目合计-除税工程设备费
14 | 031302015001 | 智慧工地费用 |  | 分部分项合计+单价措施项目合计-除税工程设备费 | [7 empty] | 现场安全隐患排查、人员信息动态管理、扬尘管控视频监控、高处作业防护预警、危大工程监测预警和集成平台等设备、软件和管理费用。
【新点2013清单造价江苏版 V10.3.5】
编制人（造价人员）： | [7 empty] | 复核人（造价工程师）：
总价措施项目清单与计价表
工程名称：给排水 | [5 empty] | 标段： |  |  |  |  | 第3页 共3页
序号 | 项目编码 | 项目名称 |  | 计算基础 | 费率（%） |  | 金额（元） |  | 调整 费率（%） | 调整后 金额（元） |  | 备注
15 | 031302016001 | 新冠疫情常态化防控 |  | 分部分项合计+单价措施项目合计-除税工程设备费
【新点2013清单造价江苏版 V10.3.5】
编制人（造价人员）： | [7 empty] | 复核人（造价工程师）：

## 5.3 表-12 其他项目清单与计价汇总表
其他项目清单与计价汇总表
工程名称：给排水 |  |  |  | 标段： |  |  | 第1页 共1页
序号 | 项目名称 |  | 金额(元) |  | 结算金额(元) | 备注
1 | 暂列金额
2 | 暂估价
2.1 | 材料暂估价
2.2 | 专业工程暂估价
3 | 计日工
4 | 总承包服务费
合 计
【新点2013清单造价江苏版 V10.3.5】

## 5.4 表-12-3 专业工程暂估价及结算价表
专业工程暂估价及结算价表
工程名称：给排水 |  |  |  |  | 标段： |  |  | 第1页 共1页
序号 | 工程名称 |  | 工程内容 | 暂估金额(元) |  | 结算金额(元) | 差额±(元) |  | 备注
合 计
【新点2013清单造价江苏版 V10.3.5】

## 5.5 表-13 规费、税金项目计价表
规费、税金项目计价表
工程名称：给排水 |  |  |  | 标段： |  |  |  | 第1页 共1页
序号 | 项目名称 |  | 计算基础 |  | 计算基数(元) |  | 计算费率(％) |  | 金额(元)
1 | 规费 |  | 环境保护税+社会保险费+住房公积金 |  |  |  | 100.000
1.1 | 社会保险费 |  | 分部分项工程费+措施项目费+其他项目费-除税工程设备费 |  |  |  | 2.400
1.2 | 住房公积金 |  | 分部分项工程费+措施项目费+其他项目费-除税工程设备费 |  |  |  | 0.420
1.3 | 环境保护税 |  | 分部分项工程费+措施项目费+其他项目费-除税工程设备费
2 | 税金 |  | 分部分项工程费+措施项目费+其他项目费+规费-除税甲供材料和甲供设备费/1.01 |  |  |  | 9.000
合 计
【新点2013清单造价江苏版 V10.3.5】
编制人（造价人员）： | [5 empty] | 复核人（造价工程师）：

## 5.6 表-20 发包人提供材料和工程设备一览表
发包人提供材料和工程设备一览表
工程名称：给排水 | [5 empty] | 标段： |  |  |  | 第1页 共1页
序号 | 材料编码 | 材料(工程设备)名称、规格、型号 |  | 单位 | 数量 |  | 单价 (元) | 合价 (元) | 交货 方式 |  | 送达 地点 | 备注
合 计
【新点2013清单造价江苏版 V10.3.5】

## 6.1 表-08 分部分项工程和单价措施项目清单与计价表
分部分项工程和单价措施项目清单与计价表
工程名称：电气 |  |  |  |  | 标段： |  |  |  |  | 第1页 共6页
序号 | 项目编码 | 项目名称 |  | 项目特征描述 |  | 计量 单位 | 工程量 | 金额（元）
[8 empty] | 综合单价 | 合价 |  | 其中
暂估价
0304 电气设备安装工程
1 | 030404017001 | 配电箱 |  | 1、名称：厨房配电箱CF 2、接线端子材质、规格：无端子接线2.5mm2：9个，4mm2：75个，压铜接线端子10mm2：20个 3、安装方式：挂墙暗装，底边距地1.5m 4、详细参数及要求见施工图设计及招标文件 |  | 台 | 1
2 | 030404017002 | 配电箱 |  | 1、名称：门卫配电箱 2、接线端子材质、规格：无端子接线2.5mm2：3个，4mm2：6个 3、安装方式：挂墙暗装，底边距地1.5m 4、详细参数及要求见施工图设计及招标文件 |  | 台 | 1
3 | 030404034001 | 照明开关 |  | 1、名称：单开单控开关 2、安装方式：暗装 3、详细参数及要求见施工图设计及招标文件 |  | 个 | 41
4 | 030404034002 | 照明开关 |  | 1、名称：双开单控开关 2、安装方式：暗装 3、详细参数及要求见施工图设计及招标文件 |  | 个 | 54
5 | 030404034003 | 照明开关 |  | 1、名称：三开单控开关 2、安装方式：暗装 3、详细参数及要求见施工图设计及招标文件 |  | 个 | 15
6 | 030404034004 | 照明开关 |  | 1、名称：四开单控开关 2、安装方式：暗装 3、详细参数及要求见施工图设计及招标文件 |  | 个 | 1
本页小计
【新点2013清单造价江苏版 V10.3.5】
分部分项工程和单价措施项目清单与计价表
工程名称：电气 |  |  |  |  | 标段： |  |  |  |  | 第2页 共6页
序号 | 项目编码 | 项目名称 |  | 项目特征描述 |  | 计量 单位 | 工程量 | 金额（元）
[8 empty] | 综合单价 | 合价 |  | 其中
暂估价
7 | 030404034005 | 照明开关 |  | 1、名称：单开双控开关 2、安装方式：暗装 3、详细参数及要求见施工图设计及招标文件 |  | 个 | 9
8 | 030404035001 | 插座 |  | 1、名称：双联二三极暗装插座 2、安装方式：暗装 3、详细参数及要求见施工图设计及招标文件 |  | 个 | 128
9 | 030404035002 | 插座 |  | 1、名称：壁挂空调插座 2、安装方式：暗装 3、详细参数及要求见施工图设计及招标文件 |  | 个 | 1
10 | 030404035003 | 插座 |  | 1、名称：地插 2、安装方式：暗装 3、详细参数及要求见施工图设计及招标文件 |  | 个 | 5
11 | 030404036001 | 其他电器 |  | 1、名称：换气扇 2、安装方式：吊顶安装 3、详细参数及要求见施工图设计及招标文件 |  | 个(套、台) | 28
12 | 030404036002 | 其他电器 |  | 1、名称：灭蝇灯 2、安装方式：挂墙安装 3、详细参数及要求见施工图设计及招标文件 |  | 个(套、台) | 4
13 | 030408001001 | 电力电缆 |  | 1、名称：电力电缆 2、型号：ZR-YJV-(4*70+1*35) 3、敷设方式、部位：穿管敷设 4、详细参数及要求见施工图设计及招标文件 |  | m | 12
14 | 030408001002 | 电力电缆 |  | 1、名称：电力电缆 2、型号：YJV22-3*10 3、敷设方式、部位：穿管敷设 4、详细参数及要求见施工图设计及招标文件 |  | m | 15
本页小计
【新点2013清单造价江苏版 V10.3.5】
分部分项工程和单价措施项目清单与计价表
工程名称：电气 |  |  |  |  | 标段： |  |  |  |  | 第3页 共6页
序号 | 项目编码 | 项目名称 |  | 项目特征描述 |  | 计量 单位 | 工程量 | 金额（元）
[8 empty] | 综合单价 | 合价 |  | 其中
暂估价
15 | 030411001001 | 配管 |  | 1、名称：KBG16 2、配置形式：FC/WC/CC 3、详细参数及要求见施工图设计及招标文件 |  | m | 2177.86
16 | 030411001002 | 配管 |  | 1、名称：KBG20 2、配置形式：FC/WC/CC 3、详细参数及要求见施工图设计及招标文件 |  | m | 1175.41
17 | 030411001003 | 配管 |  | 1、名称：KBG25 2、配置形式：FC/WC/CC 3、详细参数及要求见施工图设计及招标文件 |  | m | 58.69
18 | 030411001004 | 配管 |  | 1、名称：KBG65 2、配置形式：FC/WC/CC 3、详细参数及要求见施工图设计及招标文件 |  | m | 10
19 | 030411001005 | 配管 |  | 1、名称：SC32 2、配置形式：FC/WC/CC 3、详细参数及要求见施工图设计及招标文件 |  | m | 47.48
20 | 030411001007 | 配管 |  | 1、名称：SC40 2、配置形式：FC/WC/CC 3、详细参数及要求见施工图设计及招标文件 |  | m | 15
21 | 030411004001 | 配线 |  | 1、名称：BV-2.5mm2 2、配线形式：管内穿线 3、详细参数及要求见施工图设计及招标文件 |  | m | 6533.58
22 | 030411004002 | 配线 |  | 1、名称：BV-4mm2 2、配线形式：管内穿线 3、详细参数及要求见施工图设计及招标文件 |  | m | 3927.82
23 | 030411004003 | 配线 |  | 1、名称：BV-6mm2 2、配线形式：管内穿线 3、详细参数及要求见施工图设计及招标文件 |  | m | 108
本页小计
【新点2013清单造价江苏版 V10.3.5】
分部分项工程和单价措施项目清单与计价表
工程名称：电气 |  |  |  |  | 标段： |  |  |  |  | 第4页 共6页
序号 | 项目编码 | 项目名称 |  | 项目特征描述 |  | 计量 单位 | 工程量 | 金额（元）
[8 empty] | 综合单价 | 合价 |  | 其中
暂估价
24 | 030411004004 | 配线 |  | 1、名称：BV-10mm2 2、配线形式：管内穿线 3、详细参数及要求见施工图设计及招标文件 |  | m | 287.4
25 | 030411006001 | 接线盒 |  | 1、名称：接线盒 2、详细参数及要求见施工图设计及招标文件 |  | 个 | 876
26 | 030412004001 | 装饰灯 |  | 1、名称：办公吊灯（吊线灯） 2、安装形式：吊线安装 3、详细参数及要求见施工图设计及招标文件 |  | 套 | 56
27 | 030412004002 | 装饰灯 |  | 1、名称：LED吸顶灯 2、安装形式：吸顶 3、详细参数及要求见施工图设计及招标文件 |  | 套 | 20
28 | 030412004003 | 装饰灯 |  | 1、名称：600*600LED平板灯 2、安装形式：吊顶安装 3、详细参数及要求见施工图设计及招标文件 |  | 套 | 28
29 | 030412004009 | 装饰灯 |  | 1、名称：300*600LED平板灯 2、安装形式：吊顶安装 3、详细参数及要求见施工图设计及招标文件 |  | 套 | 4
30 | 030412004004 | 装饰灯 |  | 1、名称：400*400LED平板灯 2、安装形式：吊顶安装 3、详细参数及要求见施工图设计及招标文件 |  | 套 | 68
31 | 030412004005 | 装饰灯 |  | 1、名称：单头格栅灯 2、安装形式：吊顶安装 3、详细参数及要求见施工图设计及招标文件 |  | 套 | 17
本页小计
【新点2013清单造价江苏版 V10.3.5】
分部分项工程和单价措施项目清单与计价表
工程名称：电气 |  |  |  |  | 标段： |  |  |  |  | 第5页 共6页
序号 | 项目编码 | 项目名称 |  | 项目特征描述 |  | 计量 单位 | 工程量 | 金额（元）
[8 empty] | 综合单价 | 合价 |  | 其中
暂估价
32 | 030412004010 | 装饰灯 |  | 1、名称：4寸筒灯 2、安装形式：吊顶安装 3、详细参数及要求见施工图设计及招标文件 |  | 套 | 256
33 | 030412004006 | 装饰灯 |  | 1、名称：定制圆形LED吊灯 2、安装形式：吊装 3、详细参数及要求见施工图设计及招标文件 |  | 套 | 135
34 | 030412004011 | 装饰灯 |  | 1、名称：艺术球形吊灯 2、安装形式：吊装 3、详细参数及要求见施工图设计及招标文件 |  | 套 | 6
35 | 030412004007 | 装饰灯 |  | 1、名称：20mm宽LED线条灯 2、详细参数及要求见施工图设计及招标文件 |  | m | 385.22
36 | 030412004008 | 装饰灯 |  | 1、名称：灯带 2、详细参数及要求见施工图设计及招标文件 |  | m | 118
37 | 030411003001 | 桥架 |  | 1、名称：150mm宽定制桥架 2、详细参数及要求见施工图设计及招标文件 |  | m | 427.63
38 | 030411003002 | 桥架 |  | 1、名称：180mm宽定制桥架 2、详细参数及要求见施工图设计及招标文件 |  | m | 192.61
39 | 030414002001 | 送配电装置系统 |  |  |  | 系统 | 1
分部小计
0305 建筑智能化工程
40 | 030502004001 | 电视、电话插座 |  | 1、名称：电话插座 2、安装方式：暗装 3、详细参数及要求见施工图设计及招标文件 |  | 个 | 5
41 | 030502012001 | 信息插座 |  | 1、名称：信息插座 2、安装方式：暗装 3、详细参数及要求见施工图设计及招标文件 |  | 个(块) | 27
本页小计
【新点2013清单造价江苏版 V10.3.5】
分部分项工程和单价措施项目清单与计价表
工程名称：电气 |  |  |  |  | 标段： |  |  |  |  | 第6页 共6页
序号 | 项目编码 | 项目名称 |  | 项目特征描述 |  | 计量 单位 | 工程量 | 金额（元）
[8 empty] | 综合单价 | 合价 |  | 其中
暂估价
42 | 030502005001 | 双绞线缆 |  | 1、名称：8芯双绞线（CAT5E) 2、敷设方式：穿管敷设 3、详细参数及要求见施工图设计及招标文件 |  | m | 579.37
43 | 030411001006 | 配管 |  | 1、名称：KBG20 2、配置形式：FC/WC/CC 3、详细参数及要求见施工图设计及招标文件 |  | m | 884.03
44 | 030411006002 | 接线盒 |  | 1、名称：接线盒 2、详细参数及要求见施工图设计及招标文件 |  | 个 | 32
分部小计
门卫防雷接地
45 | 030409008001 | 等电位端子箱、测试板 |  | 1、名称：总等电位端子箱 2、详细参数及要求见施工图设计及招标文件 |  | 台(块) | 1
46 | 030409002002 | 接地母线 |  | 1、名称：基础接地极 2、详细参数及要求见施工图设计及招标文件 |  | m | 28.2
47 | 030409002004 | 接地母线 |  | 1、名称：户外接地母线 2、材质：40x4热镀锌扁钢 3、详细参数及要求见施工图设计及招标文件 |  | m | 8
48 | 030414011001 | 接地装置 |  | 1、名称：接地装置调试 接地网 2、详细参数及要求见施工图设计及招标文件 |  | 系统 | 1
分部小计
分部分项合计
1 | 031301017001 | 脚手架搭拆 |  |  |  | 项 | 1
单价措施合计
本页小计
合 计
【新点2013清单造价江苏版 V10.3.5】

## 6.2 表-11 总价措施项目清单与计价表
总价措施项目清单与计价表
工程名称：电气 | [5 empty] | 标段： |  |  |  |  | 第1页 共3页
序号 | 项目编码 | 项目名称 |  | 计算基础 | 费率（%） |  | 金额（元） |  | 调整 费率（%） | 调整后 金额（元） |  | 备注
1 | 031302001001 | 安全文明施工费
1.1 |  | 基本费 |  | 分部分项合计+单价措施项目合计-除税工程设备费 | 1.500
1.2 |  | 增加费 |  | 分部分项合计+单价措施项目合计-除税工程设备费
1.3 |  | 扬尘污染防治增加费 |  | 分部分项合计+单价措施项目合计-除税工程设备费 | 0.210
2 | 031302002001 | 夜间施工增加 |  | 分部分项合计+单价措施项目合计-除税工程设备费
3 | 031302003001 | 非夜间施工增加 |  | 分部分项合计+单价措施项目合计-除税工程设备费
4 | 031302004001 | 二次搬运 |  | 分部分项合计+单价措施项目合计-除税工程设备费
5 | 031302005001 | 冬雨季施工增加 |  | 分部分项合计+单价措施项目合计-除税工程设备费
6 | 031302006001 | 已完工程及设备保护 |  | 分部分项合计+单价措施项目合计-除税工程设备费
7 | 031302008001 | 临时设施 |  | 分部分项合计+单价措施项目合计-除税工程设备费
8 | 031302009001 | 赶工措施 |  | 分部分项合计+单价措施项目合计-除税工程设备费
【新点2013清单造价江苏版 V10.3.5】
编制人（造价人员）： | [7 empty] | 复核人（造价工程师）：
总价措施项目清单与计价表
工程名称：电气 | [5 empty] | 标段： |  |  |  |  | 第2页 共3页
序号 | 项目编码 | 项目名称 |  | 计算基础 | 费率（%） |  | 金额（元） |  | 调整 费率（%） | 调整后 金额（元） |  | 备注
9 | 031302010001 | 工程按质论价 |  | 分部分项合计+单价措施项目合计-除税工程设备费
10 | 031302011001 | 住宅分户验收 |  | 分部分项合计+单价措施项目合计-除税工程设备费 | [7 empty] | 在计取住宅分户验收时，大型土石方工程、桩基工程和地下室部分不计入计费基础
11 | 031302012001 | 建筑工人实名制费用 |  | 分部分项合计+单价措施项目合计-除税工程设备费 | [7 empty] | 建筑工人实名制设备由建筑工人工资专用账户开户银行提供的，建筑工人实名制费用按表中费率乘以0.5系数计取
12 | 031302090001 | 地上、地下设施、建筑物的临时保护设施 |  | 分部分项合计+单价措施项目合计-除税工程设备费
13 | 031302091001 | 特殊条件下施工增加费 |  | 分部分项合计+单价措施项目合计-除税工程设备费
14 | 031302015001 | 智慧工地费用 |  | 分部分项合计+单价措施项目合计-除税工程设备费 | [7 empty] | 现场安全隐患排查、人员信息动态管理、扬尘管控视频监控、高处作业防护预警、危大工程监测预警和集成平台等设备、软件和管理费用。
【新点2013清单造价江苏版 V10.3.5】
编制人（造价人员）： | [7 empty] | 复核人（造价工程师）：
总价措施项目清单与计价表
工程名称：电气 | [5 empty] | 标段： |  |  |  |  | 第3页 共3页
序号 | 项目编码 | 项目名称 |  | 计算基础 | 费率（%） |  | 金额（元） |  | 调整 费率（%） | 调整后 金额（元） |  | 备注
15 | 031302016001 | 新冠疫情常态化防控 |  | 分部分项合计+单价措施项目合计-除税工程设备费
【新点2013清单造价江苏版 V10.3.5】
编制人（造价人员）： | [7 empty] | 复核人（造价工程师）：

## 6.3 表-12 其他项目清单与计价汇总表
其他项目清单与计价汇总表
工程名称：电气 |  |  |  | 标段： |  |  | 第1页 共1页
序号 | 项目名称 |  | 金额(元) |  | 结算金额(元) | 备注
1 | 暂列金额
2 | 暂估价
2.1 | 材料暂估价
2.2 | 专业工程暂估价
3 | 计日工
4 | 总承包服务费
合 计
【新点2013清单造价江苏版 V10.3.5】

## 6.4 表-12-3 专业工程暂估价及结算价表
专业工程暂估价及结算价表
工程名称：电气 |  |  |  |  | 标段： |  |  | 第1页 共1页
序号 | 工程名称 |  | 工程内容 | 暂估金额(元) |  | 结算金额(元) | 差额±(元) |  | 备注
合 计
【新点2013清单造价江苏版 V10.3.5】

## 6.5 表-13 规费、税金项目计价表
规费、税金项目计价表
工程名称：电气 |  |  |  | 标段： |  |  |  | 第1页 共1页
序号 | 项目名称 |  | 计算基础 |  | 计算基数(元) |  | 计算费率(％) |  | 金额(元)
1 | 规费 |  | 环境保护税+社会保险费+住房公积金 |  |  |  | 100.000
1.1 | 社会保险费 |  | 分部分项工程费+措施项目费+其他项目费-除税工程设备费 |  |  |  | 2.400
1.2 | 住房公积金 |  | 分部分项工程费+措施项目费+其他项目费-除税工程设备费 |  |  |  | 0.420
1.3 | 环境保护税 |  | 分部分项工程费+措施项目费+其他项目费-除税工程设备费
2 | 税金 |  | 分部分项工程费+措施项目费+其他项目费+规费-除税甲供材料和甲供设备费/1.01 |  |  |  | 9.000
合 计
【新点2013清单造价江苏版 V10.3.5】
编制人（造价人员）： | [5 empty] | 复核人（造价工程师）：

## 6.6 表-20 发包人提供材料和工程设备一览表
发包人提供材料和工程设备一览表
工程名称：电气 | [5 empty] | 标段： |  |  |  | 第1页 共1页
序号 | 材料编码 | 材料(工程设备)名称、规格、型号 |  | 单位 | 数量 |  | 单价 (元) | 合价 (元) | 交货 方式 |  | 送达 地点 | 备注
合 计
【新点2013清单造价江苏版 V10.3.5】

## 7.1 表-08 分部分项工程和单价措施项目清单与计价表
分部分项工程和单价措施项目清单与计价表
工程名称：门卫 |  |  |  |  | 标段： |  |  |  |  | 第1页 共9页
序号 | 项目编码 | 项目名称 |  | 项目特征描述 |  | 计量 单位 | 工程量 | 金额（元）
[8 empty] | 综合单价 | 合价 |  | 其中
暂估价
1 | 010101001001 | 平整场地 |  | 1、土壤类别：由投标人根据地勘报告及现场情况决定报价 2、满足图纸设计及规范要求 |  | m2 | 43.26
2 | 010101004001 | 挖基坑土方 |  | 1、土壤类别：由投标人根据地勘报告及现场情况决定报价 2、挖土深度：基础深度详图纸设计，投标人自行勘察现场，结算时不予调整 3、弃土运距：根据现场情况自行考虑报价，结算不调整 4、人工配合清槽量自行考虑 5、满足图纸设计及规范要求 |  | m3 | 429.02
3 | 010103001001 | 回填方 |  | 1、密实度要求：分层回填分层夯实，满足要求 2、填方材料品种：根据设计要求验方后方可填入，并符合相关工程质量规范要求 3、填方来源、运距：根据现场情况自行考虑土源及运距报价，结算不作调整。 4、满足图纸设计及规范要求 |  | m3 | 372.07
4 | 010103002001 | 余方弃置 |  | 1、运距：根据现场情况自行考虑自主报价，结算不再调整 2、满足图纸设计及规范要求 |  | m3 | 56.95
5 | 010201001001 | 换填垫层 |  | 1、材料种类及配比：碎石垫层 2、压实系数：不小于0.97 3、满足图纸设计及规范要求 |  | m3 | 33.66
6 | 010401004001 | 多孔砖墙 |  | 1、砖品种、规格、强度等级：煤矸石烧结多孔砖 2、墙体类型：200mm外墙 3、砂浆强度等级、配合比：预拌砂浆(砌筑)M5.0 4、满足图纸设计及规范要求 |  | m3 | 6.8
本页小计
【新点2013清单造价江苏版 V10.3.5】
分部分项工程和单价措施项目清单与计价表
工程名称：门卫 |  |  |  |  | 标段： |  |  |  |  | 第2页 共9页
序号 | 项目编码 | 项目名称 |  | 项目特征描述 |  | 计量 单位 | 工程量 | 金额（元）
[8 empty] | 综合单价 | 合价 |  | 其中
暂估价
7 | 010401005001 | 空心砖墙 |  | 1、砖品种、规格、强度等级：煤矸石烧结空心砖 2、墙体类型：200内墙 3、砂浆强度等级、配合比：预拌砂浆(砌筑)M5.0 4、满足图纸设计及规范要求 |  | m3 | 3.87
8 | 010501001001 | 垫层 |  | 1、混凝土种类：预拌泵送商品混凝土 2、混凝土强度等级：C20 3、满足图纸设计及规范要求 |  | m3 | 4.51
9 | 010501003001 | 独立基础 |  | 1、混凝土种类：预拌泵送商品混凝土 2、混凝土强度等级：C35 3、部位：独立基础 4、满足图纸设计及规范要求 |  | m3 | 13.86
10 | 010502001001 | 矩形柱 |  | 1、混凝土种类：预拌泵送商品混凝土 2、混凝土强度等级：C35 3、部位：-0.07m以下框架柱 4、满足图纸设计及规范要求 |  | m3 | 2.84
11 | 010502001002 | 矩形柱 |  | 1、混凝土种类：预拌泵送商品混凝土 2、混凝土强度等级：C30 3、部位：-0.07m以上框架柱 4、满足图纸设计及规范要求 |  | m3 | 2.95
12 | 010502002001 | 构造柱 |  | 1、混凝土种类：预拌商品混凝土 2、混凝土强度等级：C25 3、部位：构造柱 4、满足图纸设计及规范要求 |  | m3 | 0.55
13 | 010503001001 | 基础梁 |  | 1、混凝土种类：预拌泵送商品混凝土 2、混凝土强度等级：C35 3、满足图纸设计及规范要求 |  | m3 | 2.06
本页小计
【新点2013清单造价江苏版 V10.3.5】
分部分项工程和单价措施项目清单与计价表
工程名称：门卫 |  |  |  |  | 标段： |  |  |  |  | 第3页 共9页
序号 | 项目编码 | 项目名称 |  | 项目特征描述 |  | 计量 单位 | 工程量 | 金额（元）
[8 empty] | 综合单价 | 合价 |  | 其中
暂估价
14 | 010505001001 | 有梁板 |  | 1、混凝土种类：预拌泵送商品混凝土 2、混凝土强度等级：C30 3、满足图纸设计及规范要求 |  | m3 | 15.09
15 | 010505008001 | 雨篷、悬挑板、阳台板 |  | 1、混凝土种类：预拌泵送商品混凝土 2、混凝土强度等级：C25 3、满足图纸设计及规范要求 |  | m2 | 13.84
16 | 010504001001 | 女儿墙 |  | 1、混凝土种类：预拌泵送商品混凝土 2、混凝土强度等级：C25 3、满足图纸设计及规范要求 |  | m3 | 2.29
17 | 010507001001 | 散水 |  | 1、60厚C20细石混凝土面层，撒1:1水泥砂子压实赶光 2、150厚3:7灰土 3、素土压实，向外坡3%-5% 4、密封膏嵌缝 5、满足图纸设计及规范要求 |  | m2 | 7.5
18 | 010507001002 | 坡道 |  | 1、60厚C15混凝土面层 2、素水泥浆一道 3、300厚3:7灰土分两步夯实，宽出面层300 4、素土夯实 5、满足图纸设计及规范要求 |  | m2 | 12.32
19 | 010515001001 | 现浇构件钢筋 |  | 1、钢筋种类、规格：三级钢12以内 2、满足图纸设计及规范要求 |  | t | 1.75
20 | 010515001002 | 现浇构件钢筋 |  | 1、钢筋种类、规格：三级钢25以内 2、满足图纸设计及规范要求 |  | t | 0.91
21 | 010802001001 | 金属（塑钢）门 |  | 1、门代号及洞口尺寸：M0924、M1224、M1524 2、门框、扇材质：铝合金玻璃门（断桥铝） 3、玻璃品种、厚度：6+12+6断桥铝中空 4、满足图纸设计及规范要求 |  | m2 | 8.64
本页小计
【新点2013清单造价江苏版 V10.3.5】
分部分项工程和单价措施项目清单与计价表
工程名称：门卫 |  |  |  |  | 标段： |  |  |  |  | 第4页 共9页
序号 | 项目编码 | 项目名称 |  | 项目特征描述 |  | 计量 单位 | 工程量 | 金额（元）
[8 empty] | 综合单价 | 合价 |  | 其中
暂估价
22 | 010807001001 | 金属（塑钢、断桥）窗 |  | 1、窗代号及洞口尺寸：C1215 、C1815 2、框、扇材质：铝合金推拉窗（断桥铝） 3、玻璃品种、厚度：6+12+6断桥铝中空 4、满足图纸设计及规范要求 |  | m2 | 10.8
23 | 010807004001 | 金属纱窗 |  | 1、窗代号及框的外围尺寸：窗纱 2、满足图纸设计及规范要求 |  | m2 | 5.4
24 | 010807005001 | 金属格栅窗 |  | 1、窗代号及洞口尺寸：防盗网 2、满足图纸设计及规范要求 |  | m2 | 10.8
25 | 010902003001 | 屋面刚性层 |  | 1、50mm厚C30细石砼保护层，内配∅4@100单层双向钢筋，每隔3m*3m设分仓缝，缝宽10mm深20mm，缝嵌防水油膏 2、B1级100厚挤塑聚苯板 3、20mm厚1:2水泥砂浆找平层(预拌） 4、3.0厚自粘式改性沥青防水卷材，上反500mm 5、1.5厚聚合物水泥防水涂料，上反500mm 6、C20细石砼找坡层，最薄处20mm 7、钢筋混凝土屋面板 满足图纸设计及规范要求 |  | m2 | 37.62
26 | 010902004001 | 屋面排水管 |  | 1、排水管品种、规格：PVC100 2、雨水斗、山墙出水口品种、规格：87型雨水斗2个 3、满足图纸设计及规范要求 |  | m | 6.3
本页小计
【新点2013清单造价江苏版 V10.3.5】
分部分项工程和单价措施项目清单与计价表
工程名称：门卫 |  |  |  |  | 标段： |  |  |  |  | 第5页 共9页
序号 | 项目编码 | 项目名称 |  | 项目特征描述 |  | 计量 单位 | 工程量 | 金额（元）
[8 empty] | 综合单价 | 合价 |  | 其中
暂估价
27 | 011102003001 | 块料楼地面 |  | 1、300*600防滑地砖（8-12厚，干水泥擦缝或专用勾缝剂） 2、30厚1:3干硬水泥砂浆粘结层(采用预拌砂浆) 3、10厚1:3干硬性水泥砂浆防水保护层(采用预拌砂浆) 4、1.5厚聚氨酯涂膜防水层 5、原建筑楼板 6、满足图纸设计及规范要求 |  | m2 | 11.89
28 | 011102003005 | 块料楼地面 |  | 1、600*600防滑地砖（8-12厚，干水泥擦缝或专用勾缝剂） 2、30厚1:3干硬水泥砂浆粘结层(采用预拌砂浆) 3、10厚1:3干硬性水泥砂浆防水保护层(采用预拌砂浆) 4、原建筑楼板 5、部位：门卫 6、满足图纸设计及规范要求 |  | m2 | 22.64
29 | 011108001002 | 石材零星项目 |  | 过门石 1、黑金花大理石 2、30厚1:3干硬性水泥砂浆粘结层(采用预拌砂浆) 3、10厚1:3干硬性水泥砂浆保护层(采用预拌砂浆) 4、满足图纸设计及规范要求 |  | m2 | 0.72
30 | 011105005002 | 木质踢脚线 |  | 1、80mm高木质踢脚线（选样） 2、满足图纸设计及规范要求 |  | m | 25.1
31 | 011302001007 | 吊顶天棚 |  | 300*600铝扣板吊顶 1、铝扣板专用龙骨 2、∅8钢筋吊杆 3、300*600铝扣板 4、满足图纸设计及规范要求 |  | m2 | 11.89
本页小计
【新点2013清单造价江苏版 V10.3.5】
分部分项工程和单价措施项目清单与计价表
工程名称：门卫 |  |  |  |  | 标段： |  |  |  |  | 第6页 共9页
序号 | 项目编码 | 项目名称 |  | 项目特征描述 |  | 计量 单位 | 工程量 | 金额（元）
[8 empty] | 综合单价 | 合价 |  | 其中
暂估价
32 | 011407002003 | 天棚喷刷涂料 |  | (1)刷内墙涂料 (2)1.0厚JS‖防水涂料防潮层(用于卫生间) (3)钢筋混凝土楼板清理干净,修理平整 |  | m2 | 11.89
33 | 011407002002 | 天棚喷刷涂料 |  | 原顶喷刷乳胶漆 1、腻子二遍 2、乳胶漆二道 3、满足图纸设计及规范要求 |  | m2 | 22.64
34 | 011201001001 | 墙面一般抹灰 |  | 护角线 1、15厚1:3水泥砂浆每边宽50，高度2000护角线(采用预拌砂浆) 满足图纸设计及规范要求 |  | m2
35 | 011407001003 | 墙面喷刷涂料 |  | 外墙 1、外墙涂料（真石漆） 2、5厚聚合物抗裂砂浆，中间夹抗碱网格布（首层网格布二道）（建筑底层为15厚，建筑其它层为5厚） 3、80厚挤塑板（加粘接剂和锚固钉） 4、能被雨水直接淋打到的窗洞外侧四周均刷1.5mm厚聚合物水泥防水涂料，防水范围翻折至立面50mm 5、20mm厚1:3聚合物防水砂浆找平层 满足图纸设计及规范要求 |  | m2 | 88.34
36 | 011407001004 | 墙面喷刷涂料 |  | 雨棚板板顶及板侧 1、刷外墙涂料（真石漆） 2、最薄处20厚玻化微珠保温砂浆找坡1% 3、与外墙交界处刷1.2厚聚合物水泥防水涂料高度300，水平宽度200 满足图纸设计及规范要求 |  | m2 | 20.48
本页小计
【新点2013清单造价江苏版 V10.3.5】
分部分项工程和单价措施项目清单与计价表
工程名称：门卫 |  |  |  |  | 标段： |  |  |  |  | 第7页 共9页
序号 | 项目编码 | 项目名称 |  | 项目特征描述 |  | 计量 单位 | 工程量 | 金额（元）
[8 empty] | 综合单价 | 合价 |  | 其中
暂估价
37 | 011407001002 | 墙面喷刷涂料 |  | (1)刷(喷)A级白色内墙漆 (2)5厚1:0.3:3混合砂浆抹灰 (3)10厚1:1:6混合砂浆抹灰 (4)基层处理(含界面剂处理,烧结多孔砖墙不设) (5)基层墙体表面清理干净 |  | m2 | 69.5
38 | 011204003001 | 块料墙面 |  | 1、300*600墙砖（阳角弧形处理） 2、5厚专用胶粘结层 3、20mm厚1:3水泥砂浆保护层(采用预拌砂浆) 4、界面剂一道 5、满足图纸设计及规范要求 |  | m2 | 27.8
39 | 011210006004 | 包管道 |  | 包管道 1、5＃镀锌角钢基架 2、12mm水泥压力板 3、1：3水泥砂浆抹灰，双层10*10孔径挂钢丝网 4、满足图纸设计及规范要求 |  | m2 | 1.58
40 | 010903002001 | 墙面涂膜防水 |  | 1、1.5mm聚氨酯涂膜防水 2、满足图纸设计及规范要求 |  | m2 | 27.3
41 | 011502007001 | 塑料装饰线 |  | 1、线条材料品种、规格、颜色：PU14mm成品线条 2、防护材料种类：卫生间棱角护角 3、满足图纸设计及规范要求 |  | m | 10.3
42 | 011505001001 | 洗漱台 |  | 洗漱台 1、石英石台面，石英石饰面挡水板 2、专用三角支架 3、满足图纸设计及规范要求 |  | m2 | 0.7
43 | 011505010001 | 镜面玻璃 |  | 1、8mm厚银镜 2、细木工板基层 3、满足图纸设计及规范要求 |  | m2 | 2
本页小计
【新点2013清单造价江苏版 V10.3.5】
分部分项工程和单价措施项目清单与计价表
工程名称：门卫 |  |  |  |  | 标段： |  |  |  |  | 第8页 共9页
序号 | 项目编码 | 项目名称 |  | 项目特征描述 |  | 计量 单位 | 工程量 | 金额（元）
[8 empty] | 综合单价 | 合价 |  | 其中
暂估价
44 | 011210005009 | 成品隔断 |  | 1、儿童专用马桶挡板 2、满足图纸设计及规范要求 |  | 片 | 2
45 | 011210005010 | 成品隔断 |  | 1、儿童专用小便斗挡板 2、满足图纸设计及规范要求 |  | 片 | 2
46 | 011107001003 | 石材台阶面 |  | 无障碍坡道 1、灰麻火烧板机刨 2、10厚素水泥 3、30厚1:3干硬性水泥砂浆粘结层(采用预拌砂浆) 4、10厚1:3干硬性水泥砂浆保护层(采用预拌砂浆) 5、原建筑 6、满足图纸设计及规范要求 |  | m2 | 12.3
47 | 011503001004 | 金属扶手、栏杆、栏板 |  | 室外扶手 1、具体做法详见图纸 |  | m | 9.96
分部分项合计
1 | 011701001001 | 综合脚手架 |  |  |  | m2
2 | 011701002001 | 外脚手架 |  |  |  | m2 | 111.65
3 | 011701003001 | 里脚手架 |  | 内砌墙脚架 |  | m2 | 22.8
4 | 011701003002 | 里脚手架 |  | 内墙抹灰脚手架 |  | m2 | 125.4
5 | 011701006001 | 天棚刷涂料脚手架 |  | 顶棚刷涂料 |  | m2 | 36.48
6 | 011702001001 | 基础 |  | 1、混凝土种类：预拌泵送商品混凝土 2、混凝土强度等级：C20 3、满足图纸设计及规范要求 |  | m2 | 6.08
7 | 011702001002 | 基础 |  | 1、混凝土种类：预拌泵送商品混凝土 2、混凝土强度等级：C35 3、部位：独立基础 4、满足图纸设计及规范要求 |  | m2 | 32.08
8 | 011702002001 | 矩形柱 |  | 1、混凝土种类：预拌泵送商品混凝土 2、混凝土强度等级：C35 3、部位：-0.07m以下框架柱 4、满足图纸设计及规范要求 |  | m2 | 28.45
本页小计
【新点2013清单造价江苏版 V10.3.5】
分部分项工程和单价措施项目清单与计价表
工程名称：门卫 |  |  |  |  | 标段： |  |  |  |  | 第9页 共9页
序号 | 项目编码 | 项目名称 |  | 项目特征描述 |  | 计量 单位 | 工程量 | 金额（元）
[8 empty] | 综合单价 | 合价 |  | 其中
暂估价
9 | 011702002002 | 矩形柱 |  | 1、混凝土种类：预拌泵送商品混凝土 2、混凝土强度等级：C30 3、部位：-0.07m以上框架柱 4、满足图纸设计及规范要求 |  | m2 | 29.47
10 | 011702003001 | 构造柱 |  | 1、混凝土种类：预拌商品混凝土 2、混凝土强度等级：C25 3、部位：构造柱 4、满足图纸设计及规范要求 |  | m2 | 11.67
11 | 011702005001 | 基础梁 |  | 1、混凝土种类：预拌泵送商品混凝土 2、混凝土强度等级：C35 3、满足图纸设计及规范要求 |  | m2 | 36.92
12 | 011702014001 | 有梁板 |  | 1、混凝土种类：预拌泵送商品混凝土 2、混凝土强度等级：C30 3、满足图纸设计及规范要求 |  | m2 | 166.27
13 | 011702023001 | 雨篷、悬挑板、阳台板 |  | 1、混凝土种类：预拌泵送商品混凝土 2、混凝土强度等级：C25 3、满足图纸设计及规范要求 |  | m2 | 17.16
14 | 011702011001 | 直形墙 |  | 1、混凝土种类：预拌泵送商品混凝土 2、混凝土强度等级：C25 3、满足图纸设计及规范要求 |  | m2 | 51.62
15 | 011705001001 | 大型机械设备进出场及安拆 |  |  |  | 项 | 1
单价措施合计
本页小计
合 计
【新点2013清单造价江苏版 V10.3.5】

## 7.2 表-11 总价措施项目清单与计价表
总价措施项目清单与计价表
工程名称：门卫 | [5 empty] | 标段： |  |  |  |  | 第1页 共3页
序号 | 项目编码 | 项目名称 |  | 计算基础 | 费率（%） |  | 金额（元） |  | 调整 费率（%） | 调整后 金额（元） |  | 备注
1 | 011707001001 | 安全文明施工费
1.1 |  | 基本费 |  | 分部分项合计+单价措施项目合计-除税工程设备费 | 3.100
1.2 |  | 增加费 |  | 分部分项合计+单价措施项目合计-除税工程设备费
1.3 |  | 扬尘污染防治增加费 |  | 分部分项合计+单价措施项目合计-除税工程设备费 | 0.310
2 | 011707002001 | 夜间施工 |  | 分部分项合计+单价措施项目合计-除税工程设备费
3 | 011707003001 | 非夜间施工照明 |  | 分部分项合计+单价措施项目合计-除税工程设备费 | [7 empty] | 在计取非夜间施工照明费时，建筑工程、仿古工程、修缮土建部分仅地下室（地宫）部分可计取；单独装饰、安装工程、园林绿化工程、修缮安装部分仅特殊施工部位内施工项目可计取
4 | 011707004001 | 二次搬运 |  | 分部分项合计+单价措施项目合计-除税工程设备费
5 | 011707005001 | 冬雨季施工 |  | 分部分项合计+单价措施项目合计-除税工程设备费
【新点2013清单造价江苏版 V10.3.5】
编制人（造价人员）： | [7 empty] | 复核人（造价工程师）：
总价措施项目清单与计价表
工程名称：门卫 | [5 empty] | 标段： |  |  |  |  | 第2页 共3页
序号 | 项目编码 | 项目名称 |  | 计算基础 | 费率（%） |  | 金额（元） |  | 调整 费率（%） | 调整后 金额（元） |  | 备注
6 | 011707006001 | 地上、地下设施、建筑物的临时保护设施 |  | 分部分项合计+单价措施项目合计-除税工程设备费
7 | 011707007001 | 已完工程及设备保护 |  | 分部分项合计+单价措施项目合计-除税工程设备费
8 | 011707008001 | 临时设施 |  | 分部分项合计+单价措施项目合计-除税工程设备费
9 | 011707009001 | 赶工措施 |  | 分部分项合计+单价措施项目合计-除税工程设备费
10 | 011707010001 | 工程按质论价 |  | 分部分项合计+单价措施项目合计-除税工程设备费
11 | 011707011001 | 住宅分户验收 |  | 分部分项合计+单价措施项目合计-除税工程设备费 | [7 empty] | 在计取住宅分户验收时，大型土石方工程、桩基工程和地下室部分不计入计费基础
12 | 011707012001 | 建筑工人实名制费用 |  | 分部分项合计+单价措施项目合计-除税工程设备费 | [7 empty] | 建筑工人实名制设备由建筑工人工资专用账户开户银行提供的，建筑工人实名制费用按表中费率乘以0.5系数计取
13 | 011707091001 | 特殊条件下施工增加费 |  | 分部分项合计+单价措施项目合计-除税工程设备费
【新点2013清单造价江苏版 V10.3.5】
编制人（造价人员）： | [7 empty] | 复核人（造价工程师）：
总价措施项目清单与计价表
工程名称：门卫 | [5 empty] | 标段： |  |  |  |  | 第3页 共3页
序号 | 项目编码 | 项目名称 |  | 计算基础 | 费率（%） |  | 金额（元） |  | 调整 费率（%） | 调整后 金额（元） |  | 备注
14 | 011707015001 | 智慧工地费用 |  | 分部分项合计+单价措施项目合计-除税工程设备费 | [7 empty] | 现场安全隐患排查、人员信息动态管理、扬尘管控视频监控、高处作业防护预警、危大工程监测预警和集成平台等设备、软件和管理费用。
15 | 011707016001 | 新冠疫情常态化防控 |  | 分部分项合计+单价措施项目合计-除税工程设备费
【新点2013清单造价江苏版 V10.3.5】
编制人（造价人员）： | [7 empty] | 复核人（造价工程师）：

## 7.3 表-12 其他项目清单与计价汇总表
其他项目清单与计价汇总表
工程名称：门卫 |  |  |  | 标段： |  |  | 第1页 共1页
序号 | 项目名称 |  | 金额(元) |  | 结算金额(元) | 备注
1 | 暂列金额
2 | 暂估价
2.1 | 材料暂估价
2.2 | 专业工程暂估价
3 | 计日工
4 | 总承包服务费
合 计
【新点2013清单造价江苏版 V10.3.5】

## 7.4 表-12-3 专业工程暂估价及结算价表
专业工程暂估价及结算价表
工程名称：门卫 |  |  |  |  | 标段： |  |  | 第1页 共1页
序号 | 工程名称 |  | 工程内容 | 暂估金额(元) |  | 结算金额(元) | 差额±(元) |  | 备注
合 计
【新点2013清单造价江苏版 V10.3.5】

## 7.5 表-13 规费、税金项目计价表
规费、税金项目计价表
工程名称：门卫 |  |  |  | 标段： |  |  |  | 第1页 共1页
序号 | 项目名称 |  | 计算基础 |  | 计算基数(元) |  | 计算费率(％) |  | 金额(元)
1 | 规费 |  | 环境保护税+社会保险费+住房公积金 |  |  |  | 100.000
1.1 | 社会保险费 |  | 分部分项工程费+措施项目费+其他项目费-除税工程设备费 |  |  |  | 3.200
1.2 | 住房公积金 |  | 分部分项工程费+措施项目费+其他项目费-除税工程设备费 |  |  |  | 0.530
1.3 | 环境保护税 |  | 分部分项工程费+措施项目费+其他项目费-除税工程设备费
2 | 税金 |  | 分部分项工程费+措施项目费+其他项目费+规费-除税甲供材料和甲供设备费/1.01 |  |  |  | 9.000
合 计
【新点2013清单造价江苏版 V10.3.5】
编制人（造价人员）： | [5 empty] | 复核人（造价工程师）：

## 7.6 表-20 发包人提供材料和工程设备一览表
发包人提供材料和工程设备一览表
工程名称：门卫 | [5 empty] | 标段： |  |  |  | 第1页 共1页
序号 | 材料编码 | 材料(工程设备)名称、规格、型号 |  | 单位 | 数量 |  | 单价 (元) | 合价 (元) | 交货 方式 |  | 送达 地点 | 备注
合 计
【新点2013清单造价江苏版 V10.3.5】

## 8.1 表-08 分部分项工程和单价措施项目清单与计价表
分部分项工程和单价措施项目清单与计价表
工程名称：室外 |  |  |  |  | 标段： |  |  |  |  | 第1页 共3页
序号 | 项目编码 | 项目名称 |  | 项目特征描述 |  | 计量 单位 | 工程量 | 金额（元）
[8 empty] | 综合单价 | 合价 |  | 其中
暂估价
1 | 040204004001 | 安砌侧（平、缘）石 |  | 1、新做花岗岩路牙石1000*200*100mm 2、砼护角 3、满足图纸设计及规范要求 |  | m | 305.99
2 | 040204004002 | 安砌侧（平、缘）石 |  | 1、混凝土平缘石100*250 2、30厚1:3水泥砂浆 3、满足图纸设计及规范要求 |  | m | 56.67
3 | 040204002002 | 人行道块料铺设 |  | 1、火烧板面层 2、30厚1:3水泥砂浆(预拌） 3、100厚C20混凝土 4、100厚碎石垫层 5、素土夯实 6、满足图纸设计及规范要求 |  | m2 | 48.42
4 | 040204002003 | 人行道块料铺设 |  | 1、面包砖面层 2、30厚1:3水泥砂浆(预拌） 3、100厚C20混凝土 4、100厚碎石垫层 5、素土夯实 6、满足图纸设计及规范要求 |  | m2 | 9.9
5 | 040204002001 | 人行道块料铺设 |  | 1、新做悬浮地板铺设（塑木地板） 2、60*60木龙骨，间距600mm 3、20厚1:3水泥砂浆找平层（预拌） 4、100厚C20混凝土 5、100厚碎石垫层 6、素土夯实 满足图纸设计及规范要求 |  | m2 | 59.35
6 | 040204002004 | 鹅卵石小路 |  | 1、60厚1:2水泥砂浆嵌∅30-50mm鹅卵石（预拌） 2、100厚C20混凝土 3、100厚碎石垫层 4、素土夯实 5、满足图纸设计及规范要求 |  | m2 | 29.1
本页小计
【新点2013清单造价江苏版 V10.3.5】
分部分项工程和单价措施项目清单与计价表
工程名称：室外 |  |  |  |  | 标段： |  |  |  |  | 第2页 共3页
序号 | 项目编码 | 项目名称 |  | 项目特征描述 |  | 计量 单位 | 工程量 | 金额（元）
[8 empty] | 综合单价 | 合价 |  | 其中
暂估价
7 | 04B001 | 水溪 |  | 1、新做水溪 2、包含但不限于整个水溪、沉淀池、循环泵、电源及配电箱、挖土、回填、余方弃置 3、具体做法详见图纸 4、满足图纸设计及规范要求 |  | 项 | 1
8 | 04B002 | 沙坑 |  | 1、具体做法详见图纸 2、包含但不限于挖土、回填、余方弃置、新做沙坑、沙子等 3、满足图纸设计及规范要求 |  | 项 | 1
9 | 04B003 | 新做钻洞 |  | 1、具体做法详见图纸 2、包含但不限于挖土、回填、余方弃置、新做钻洞 3、满足图纸设计及规范要求 |  | 项 | 1
10 | 04B005 | 小步桥 |  | 1、具体做法详见图纸 2、满足图纸设计及规范要求 |  | 项 | 1
11 | 040501004002 | 塑料管 |  | 1、材质及规格：PPR管DN20 2、铺设深度：埋地敷设 3、管道检验及试验要求：水压实验 4、满足图纸设计及规范要求 |  | m | 56.36
12 | 040101002001 | 挖沟槽土方 |  | 1、土壤类别：由投标人根据地勘报告及现场情况决定报价 2、挖土深度：基础深度详图纸设计，投标人自行勘察现场，结算时不予调整 3、弃土运距：根据现场情况自行考虑报价，结算不调整 4、人工配合清槽量自行考虑 5、满足图纸设计及规范要求 |  | m3 | 11.84
本页小计
【新点2013清单造价江苏版 V10.3.5】
分部分项工程和单价措施项目清单与计价表
工程名称：室外 |  |  |  |  | 标段： |  |  |  |  | 第3页 共3页
序号 | 项目编码 | 项目名称 |  | 项目特征描述 |  | 计量 单位 | 工程量 | 金额（元）
[8 empty] | 综合单价 | 合价 |  | 其中
暂估价
13 | 040103001001 | 回填方 |  | 1、密实度要求：分层回填分层夯实，满足要求 2、填方材料品种：根据设计要求验方后方可填入，并符合相关工程质量规范要求 3、填方来源、运距：根据现场情况自行考虑土源及运距报价，结算不作调整。 4、满足图纸设计及规范要求 |  | m3 | 11.84
14 | 04B004 | 取水点 |  | 1、具体做法详见图纸 2、满足图纸设计及规范要求 |  | 个 | 5
15 | 031004003001 | 洗手盆 |  | 洗手盆 1、成品石材组合高低洗手盆（包含2个洗手盆） 2、具体做法详见图纸 3、满足图纸设计及规范要求 |  | 组 | 1
16 | 04B006 | 车棚 |  | 1、新做不锈钢架阳光板车棚 2、包含预留电源 3、具体做法详见图纸 4、满足图纸设计及规范要求 |  | 项 | 1
分部分项合计
1 | 011705001001 | 大型机械设备进出场及安拆 |  |  |  | 项 | 1
单价措施合计
本页小计
合 计
【新点2013清单造价江苏版 V10.3.5】

## 8.2 表-11 总价措施项目清单与计价表
总价措施项目清单与计价表
工程名称：室外 | [5 empty] | 标段： |  |  |  |  | 第1页 共2页
序号 | 项目编码 | 项目名称 |  | 计算基础 | 费率（%） |  | 金额（元） |  | 调整 费率（%） | 调整后 金额（元） |  | 备注
1 | 041109001001 | 安全文明施工费
1.1 |  | 基本费 |  | 分部分项合计+单价措施项目合计-除税工程设备费 | 1.500
1.2 |  | 增加费 |  | 分部分项合计+单价措施项目合计-除税工程设备费
1.3 |  | 扬尘污染防治增加费 |  | 分部分项合计+单价措施项目合计-除税工程设备费 | 0.310
2 | 041109002001 | 夜间施工 |  | 分部分项合计+单价措施项目合计-除税工程设备费
3 | 041109003001 | 二次搬运 |  | 分部分项合计+单价措施项目合计-除税工程设备费
4 | 041109004001 | 冬雨季施工 |  | 分部分项合计+单价措施项目合计-除税工程设备费
5 | 041109005001 | 行车、行人干扰 |  | 分部分项合计+单价措施项目合计-除税工程设备费
6 | 041109006001 | 地上、地下设施、建筑物的临时保护设施 |  | 分部分项合计+单价措施项目合计-除税工程设备费
7 | 041109007001 | 已完工程及设备保护 |  | 分部分项合计+单价措施项目合计-除税工程设备费
8 | 041109008001 | 临时设施 |  | 分部分项合计+单价措施项目合计-除税工程设备费
【新点2013清单造价江苏版 V10.3.5】
编制人（造价人员）： | [7 empty] | 复核人（造价工程师）：
总价措施项目清单与计价表
工程名称：室外 | [5 empty] | 标段： |  |  |  |  | 第2页 共2页
序号 | 项目编码 | 项目名称 |  | 计算基础 | 费率（%） |  | 金额（元） |  | 调整 费率（%） | 调整后 金额（元） |  | 备注
9 | 041109009001 | 赶工措施 |  | 分部分项合计+单价措施项目合计-除税工程设备费
10 | 041109010001 | 工程按质论价 |  | 分部分项合计+单价措施项目合计-除税工程设备费
11 | 041109011001 | 建筑工人实名制费用 |  | 分部分项合计+单价措施项目合计-除税工程设备费 | [7 empty] | 建筑工人实名制设备由建筑工人工资专用账户开户银行提供的，建筑工人实名制费用按表中费率乘以0.5系数计取
12 | 041109091001 | 特殊条件下施工增加费 |  | 分部分项合计+单价措施项目合计-除税工程设备费
13 | 041109015001 | 智慧工地费用 |  | 分部分项合计+单价措施项目合计-除税工程设备费 | [7 empty] | 现场安全隐患排查、人员信息动态管理、扬尘管控视频监控、高处作业防护预警、危大工程监测预警和集成平台等设备、软件和管理费用。
14 | 041109016001 | 新冠疫情常态化防控 |  | 分部分项合计+单价措施项目合计-除税工程设备费
【新点2013清单造价江苏版 V10.3.5】
编制人（造价人员）： | [7 empty] | 复核人（造价工程师）：

## 8.3 表-12 其他项目清单与计价汇总表
其他项目清单与计价汇总表
工程名称：室外 |  |  |  | 标段： |  |  | 第1页 共1页
序号 | 项目名称 |  | 金额(元) |  | 结算金额(元) | 备注
1 | 暂列金额
2 | 暂估价
2.1 | 材料暂估价
2.2 | 专业工程暂估价
3 | 计日工
4 | 总承包服务费
合 计
【新点2013清单造价江苏版 V10.3.5】

## 8.4 表-12-3 专业工程暂估价及结算价表
专业工程暂估价及结算价表
工程名称：室外 |  |  |  |  | 标段： |  |  | 第1页 共1页
序号 | 工程名称 |  | 工程内容 | 暂估金额(元) |  | 结算金额(元) | 差额±(元) |  | 备注
合 计
【新点2013清单造价江苏版 V10.3.5】

## 8.5 表-13 规费、税金项目计价表
规费、税金项目计价表
工程名称：室外 |  |  |  | 标段： |  |  |  | 第1页 共1页
序号 | 项目名称 |  | 计算基础 |  | 计算基数(元) |  | 计算费率(％) |  | 金额(元)
1 | 规费 |  | 环境保护税+社会保险费+住房公积金 |  |  |  | 100.000
1.1 | 社会保险费 |  | 分部分项工程费+措施项目费+其他项目费-除税工程设备费 |  |  |  | 2.000
1.2 | 住房公积金 |  | 分部分项工程费+措施项目费+其他项目费-除税工程设备费 |  |  |  | 0.340
1.3 | 环境保护税 |  | 分部分项工程费+措施项目费+其他项目费-除税工程设备费
2 | 税金 |  | 分部分项工程费+措施项目费+其他项目费+规费-除税甲供材料和甲供设备费/1.01 |  |  |  | 9.000
合 计
【新点2013清单造价江苏版 V10.3.5】
编制人（造价人员）： | [5 empty] | 复核人（造价工程师）：

## 8.6 表-20 发包人提供材料和工程设备一览表
发包人提供材料和工程设备一览表
工程名称：室外 | [5 empty] | 标段： |  |  |  | 第1页 共1页
序号 | 材料编码 | 材料(工程设备)名称、规格、型号 |  | 单位 | 数量 |  | 单价 (元) | 合价 (元) | 交货 方式 |  | 送达 地点 | 备注
合 计
【新点2013清单造价江苏版 V10.3.5】