## 1.1 扉-1 扉页
|  | 三堡中学北侧道路市政建设项目 |  |  |  | 工程
招标工程量清单
| 招 标 人： |  |  | 造价咨询人：
|  |  | （单位盖章） |  | （单位资质专用章）
| 法定代表人 或其授权人： |  |  | 法定代表人 或其授权人：
|  |  | （签字或盖章） |  | （签字或盖章）
| 编 制 人： |  |  | 复 核 人：
|  |  | （造价人员签字盖专用章） |  | （造价工程师签字盖专用章）
| 编 制 时 间： |  | 2023年03月01日 | 复 核 时 间： | 2023年03月01日

## 3.1 表-08 分部分项工程和单价措施项目清单与计价表
分部分项工程和单价措施项目清单与计价表
工程名称：三堡中学北侧道路市政建设项目--道路工程 |  |  |  |  | 标段： |  |  |  |  | 第1页 共5页
序号 | 项目编码 | 项目名称 |  | 项目特征描述 |  | 计量 单位 | 工程量 | 金额（元）
[8 empty] | 综合单价 | 合价 |  | 其中
暂估价
0410 拆除工程
1 | 041001001001 | 拆除路面 |  | 1、材质：混凝土路面 2、厚度：20cm 3、投标人结合图纸设计及现场情况报价 |  | m2 | 973.7
2 | 041001003004 | 拆除基层 |  | 1、材质：混凝土硬化 2、厚度：10cm 3、投标人结合图纸设计及现场情况报价 |  | m2 | 539
3 | 041001007001 | 拆除砖石结构 |  | 1、结构形式：石砌沟 2、破除现状石砌沟（80cm*80cm） 3、投标人结合图纸设计及现场情况报价 |  | m3 | 128
4 | 041001001002 | 拆除铺装面层 |  | 1、材质：道板砖铺装 2、投标人结合图纸设计及现场情况报价 |  | m2 | 1052
5 | 041001010003 | 迁移电杆 |  | 1、迁移电线杆 2、其他具体详见图纸设计、现场情况及规范要求 |  | 个 | 8
6 | 041001003005 | 拆除基层 |  | 1、材质：详见图纸及现场情况 2、厚度：15cm；部位：新老路面相接处 3、投标人结合图纸设计及现场情况报价 |  | m2 | 15
7 | 041001004001 | 铣刨路面 |  | 1、厚度：3cm 2、部位：新老路面相接处 3、投标人结合图纸设计及现场情况报价 |  | m2 | 45
8 | 041001004002 | 铣刨路面 |  | 1、厚度：5cm 2、部位：新老路面相接处 3、投标人结合图纸设计及现场情况报价 |  | m2 | 30
分部小计
0401 土石方工程
9 | 040103002002 | 余方弃置 |  | 1、废弃料品种：废料外运，投标人自行勘查现场报价 2、运距：投标人根据现场情况自主报价，结算不调整 |  | m3 | 483.24
本页小计
【新点2013清单造价江苏版 V10.3.5】
分部分项工程和单价措施项目清单与计价表
工程名称：三堡中学北侧道路市政建设项目--道路工程 |  |  |  |  | 标段： |  |  |  |  | 第2页 共5页
序号 | 项目编码 | 项目名称 |  | 项目特征描述 |  | 计量 单位 | 工程量 | 金额（元）
[8 empty] | 综合单价 | 合价 |  | 其中
暂估价
10 | 040101001001 | 挖一般土方 |  | 1、土壤类别：详见图纸及地勘 2、挖土深度：根据图纸及现场情况 3、土方开挖方式等投标人根据图纸设计及现场情况考虑报价，结算不调整 |  | m3 | 898.63
11 | 040103002003 | 余方弃置 |  | 1、废弃料品种：废方外运，投标人自行勘查现场报价 2、运距：投标人根据现场情况自主报价，结算不调整 |  | m3 | 898.63
12 | 040103001001 | 回填方 |  | 1、密实度要求：详见图纸设计及规范要求 2、填方材料品种：详见图纸设计及规范要求 3、填方来源、运距：外购土，运距投标人根据现场情况自主报价，结算不调整 |  | m3 | 191.25
分部小计
0402 道路工程
13 | 040202001001 | 路床（槽）整形 |  | 1、部位：新建车行道 2、其他具体详见图纸设计及规范要求 |  | m2 | 2475
14 | 040202002001 | 石灰稳定土 |  | 1、含灰量：6% 2、厚度：20cm 3、综合考虑填方路段及挖方路段 4、其他具体详见图纸设计及规范要求 |  | m2 | 1893.6
15 | 040203006001 | 沥青混凝土 |  | 1、3cm细粒式沥青砼AC-13C 2、其他具体详见图纸设计及规范要求 |  | m2 | 1465.1
16 | 040203003001 | 粘层 |  | 1、粘层 2、其他具体详见图纸设计及规范要求 |  | m2 | 1465.1
17 | 040203006002 | 沥青混凝土 |  | 1、5cm中粒式沥青砼AC-20C 2、其他具体详见图纸设计及规范要求 |  | m2 | 1465.1
18 | 040203004001 | 封层 |  | 1、0.6cm下封层 2、其他具体详见图纸设计及规范要求 |  | m2 | 1465.1
本页小计
【新点2013清单造价江苏版 V10.3.5】
分部分项工程和单价措施项目清单与计价表
工程名称：三堡中学北侧道路市政建设项目--道路工程 |  |  |  |  | 标段： |  |  |  |  | 第3页 共5页
序号 | 项目编码 | 项目名称 |  | 项目特征描述 |  | 计量 单位 | 工程量 | 金额（元）
[8 empty] | 综合单价 | 合价 |  | 其中
暂估价
19 | 040203003005 | 透层 |  | 1、透层 2、其他具体详见图纸设计及规范要求 |  | m2 | 1465.1
20 | 040202015001 | 水泥稳定碎（砾）石 |  | 1、水泥含量：抗裂型水泥稳定碎石（4.5%） 2、厚度：15cm 3、含养生 4、其他具体详见图纸设计及规范要求 |  | m2 | 3204.6
21 | 040202015002 | 水泥稳定碎（砾）石 |  | 1、水泥含量：低剂量水泥稳定碎石（3.0%） 2、厚度：15cm 3、其他具体详见图纸设计及规范要求 |  | m2 | 1824
22 | 040202001002 | 路床（槽）整形 |  | 1、部位：新建人行道 2、其他具体详见图纸设计及规范要求 |  | m2 | 860
23 | 040204002001 | 人行道块料铺设 |  | 1、6cm透水水泥砼砖+花岗岩隔断砖 2、3cm1:3干硬性水泥砂浆 3、15cmC20透水水泥砼 4、10cm级配碎石 5、部位适用于南侧人行道及现状人行道衔接 6、其他具体详见图纸设计及规范要求 |  | m2 | 420
24 | 040204002002 | 人行道块料铺设 |  | 1、10cmC30水泥砼 2、10cm级配碎石 3、部位适用于北侧人行道及与北侧出入口衔接 4、其他具体详见图纸设计及规范要求 |  | m2 | 413.63
25 | 040203006003 | 沥青混凝土 |  | 1、3cm细粒式沥青砼AC-13C 2、其他具体详见图纸设计及规范要求 |  | m2 | 45
26 | 040203003006 | 粘层 |  | 1、粘层 2、其他具体详见图纸设计及规范要求 |  | m2 | 45
27 | 040203006004 | 沥青混凝土 |  | 1、5cm中粒式沥青砼AC-20C 2、其他具体详见图纸设计及规范要求 |  | m2 | 30
28 | 040203004002 | 封层 |  | 1、0.6cm下封层 2、其他具体详见图纸设计及规范要求 |  | m2 | 30
本页小计
【新点2013清单造价江苏版 V10.3.5】
分部分项工程和单价措施项目清单与计价表
工程名称：三堡中学北侧道路市政建设项目--道路工程 |  |  |  |  | 标段： |  |  |  |  | 第4页 共5页
序号 | 项目编码 | 项目名称 |  | 项目特征描述 |  | 计量 单位 | 工程量 | 金额（元）
[8 empty] | 综合单价 | 合价 |  | 其中
暂估价
29 | 040203003007 | 透层 |  | 1、透层 2、其他具体详见图纸设计及规范要求 |  | m2 | 30
30 | 040202015003 | 水泥稳定碎（砾）石 |  | 1、水泥含量：抗裂型水泥稳定碎石（4.5%） 2、厚度：15cm 3、骑缝加铺玻纤格栅，宽度1m 3、含养生 4、其他具体详见图纸设计及规范要求 |  | m2 | 15
31 | 040204004001 | 安砌侧（平、缘）石 |  | 1、材料品种、规格：花岗岩侧石（一）30*15cm 2、基础、垫层：材料品种、厚度：C20砼基础另计 3、其他具体详见图纸设计及规范要求 |  | m | 402
32 | 040204004002 | 安砌侧（平、缘）石 |  | 1、材料品种、规格：混凝土平石（一）15*30cm 2、基础、垫层：材料品种、厚度：C20砼基础另计 3、其他具体详见图纸设计及规范要求 |  | m | 402
33 | 040204004005 | 安砌侧（平、缘）石 |  | 1、材料品种、规格：花岗岩平石（二）15*20cm 2、基础、垫层：材料品种、厚度：C20砼基础另计 3、其他具体详见图纸设计及规范要求 |  | m | 390
34 | 040204004006 | 安砌侧（平、缘）石--（树池） |  | 1、材料品种、规格：花岗岩平石（三）10*10cm 2、基础、垫层：材料品种、厚度：C20砼基础另计 3、其他具体详见图纸设计及规范要求 |  | m | 180
35 | 040204004004 | 侧平石基础 |  | 1、C20砼基础 2、其他具体详见图纸设计及规范要求 |  | m3 | 48.2
36 | 060105006001 | 土工布铺设 |  | 1、防渗土工布（两布一膜） 2、其他具体详见图纸设计及规范要求 |  | m2 | 312
本页小计
【新点2013清单造价江苏版 V10.3.5】
分部分项工程和单价措施项目清单与计价表
工程名称：三堡中学北侧道路市政建设项目--道路工程 |  |  |  |  | 标段： |  |  |  |  | 第5页 共5页
序号 | 项目编码 | 项目名称 |  | 项目特征描述 |  | 计量 单位 | 工程量 | 金额（元）
[8 empty] | 综合单价 | 合价 |  | 其中
暂估价
37 | 050201004001 | 树池围牙、盖板（箅子） |  | 1、盖板材料种类、规格：盖板采用复合材料，两块拼接 2、树池盖板其他具体详见图纸设计及规范要求 |  | 套 | 30
38 | 010507004001 | 台阶 |  | 1、C25混凝土台阶（20cm） 2、6%石灰土 3、其他具体详见图纸设计及规范要求 |  | m3 | 3
39 | 040205012001 | 隔离护栏 |  | 1、100cm高不锈钢护栏 2、其他具体详见图纸设计及规范要求 |  | m | 3
分部小计
分部分项合计
1 | 041106001001 | 大型机械设备进出场及安拆 |  | 1、投标人自主报价，结算不调整 |  | 项 | 1
单价措施合计
本页小计
合 计
【新点2013清单造价江苏版 V10.3.5】

## 3.2 表-11 总价措施项目清单与计价表
总价措施项目清单与计价表
工程名称：三堡中学北侧道路市政建设项目--道路工程 | [5 empty] | 标段： |  |  |  |  | 第1页 共2页
序号 | 项目编码 | 项目名称 |  | 计算基础 | 费率（%） |  | 金额（元） |  | 调整 费率（%） | 调整后 金额（元） |  | 备注
1 | 041109001001 | 安全文明施工费
1.1 |  | 基本费 |  | 分部分项合计+单价措施项目合计-除税工程设备费 | 1.500
1.2 |  | 增加费 |  | 分部分项合计+单价措施项目合计-除税工程设备费
1.3 |  | 扬尘污染防治增加费 |  | 分部分项合计+单价措施项目合计-除税工程设备费 | 0.310
2 | 041109002001 | 夜间施工 |  | 分部分项合计+单价措施项目合计-除税工程设备费
3 | 041109003001 | 二次搬运 |  | 分部分项合计+单价措施项目合计-除税工程设备费
4 | 041109004001 | 冬雨季施工 |  | 分部分项合计+单价措施项目合计-除税工程设备费
5 | 041109005001 | 行车、行人干扰 |  | 分部分项合计+单价措施项目合计-除税工程设备费
6 | 041109006001 | 地上、地下设施、建筑物的临时保护设施 |  | 分部分项合计+单价措施项目合计-除税工程设备费
7 | 041109007001 | 已完工程及设备保护 |  | 分部分项合计+单价措施项目合计-除税工程设备费
8 | 041109008001 | 临时设施 |  | 分部分项合计+单价措施项目合计-除税工程设备费
【新点2013清单造价江苏版 V10.3.5】
编制人（造价人员）： | [7 empty] | 复核人（造价工程师）：
总价措施项目清单与计价表
工程名称：三堡中学北侧道路市政建设项目--道路工程 | [5 empty] | 标段： |  |  |  |  | 第2页 共2页
序号 | 项目编码 | 项目名称 |  | 计算基础 | 费率（%） |  | 金额（元） |  | 调整 费率（%） | 调整后 金额（元） |  | 备注
9 | 041109009001 | 赶工措施 |  | 分部分项合计+单价措施项目合计-除税工程设备费
10 | 041109010001 | 工程按质论价 |  | 分部分项合计+单价措施项目合计-除税工程设备费
11 | 041109011001 | 建筑工人实名制费用 |  | 分部分项合计+单价措施项目合计-除税工程设备费 | [7 empty] | 建筑工人实名制设备由建筑工人工资专用账户开户银行提供的，建筑工人实名制费用按表中费率乘以0.5系数计取
12 | 041109091001 | 特殊条件下施工增加费 |  | 分部分项合计+单价措施项目合计-除税工程设备费
13 | 041109015001 | 智慧工地费用 |  | 分部分项合计+单价措施项目合计-除税工程设备费 | [7 empty] | 现场安全隐患排查、人员信息动态管理、扬尘管控视频监控、高处作业防护预警、危大工程监测预警和集成平台等设备、软件和管理费用。
【新点2013清单造价江苏版 V10.3.5】
编制人（造价人员）： | [7 empty] | 复核人（造价工程师）：

## 3.3 表-12 其他项目清单与计价汇总表
其他项目清单与计价汇总表
工程名称：三堡中学北侧道路市政建设项目--道路工程 |  |  |  | 标段： |  |  | 第1页 共1页
序号 | 项目名称 |  | 金额(元) |  | 结算金额(元) | 备注
1 | 暂列金额
2 | 暂估价
2.1 | 材料暂估价
2.2 | 专业工程暂估价
3 | 计日工
4 | 总承包服务费
合 计
【新点2013清单造价江苏版 V10.3.5】

## 3.4 表-12-3 专业工程暂估价及结算价表
专业工程暂估价及结算价表
工程名称：三堡中学北侧道路市政建设项目--道路工程 |  |  |  |  | 标段： |  |  | 第1页 共1页
序号 | 工程名称 |  | 工程内容 | 暂估金额(元) |  | 结算金额(元) | 差额±(元) |  | 备注
合 计
【新点2013清单造价江苏版 V10.3.5】

## 3.5 表-13 规费、税金项目计价表
规费、税金项目计价表
工程名称：三堡中学北侧道路市政建设项目--道路工程 |  |  |  | 标段： |  |  |  | 第1页 共1页
序号 | 项目名称 |  | 计算基础 |  | 计算基数(元) |  | 计算费率(％) |  | 金额(元)
1 | 规费 |  | 环境保护税+社会保险费+住房公积金 |  |  |  | 100.000
1.1 | 社会保险费 |  | 分部分项工程费+措施项目费+其他项目费-除税工程设备费 |  |  |  | 2.000
1.2 | 住房公积金 |  | 分部分项工程费+措施项目费+其他项目费-除税工程设备费 |  |  |  | 0.340
1.3 | 环境保护税 |  | 分部分项工程费+措施项目费+其他项目费-除税工程设备费
2 | 税金 |  | 分部分项工程费+措施项目费+其他项目费+规费-除税甲供材料和甲供设备费/1.01 |  |  |  | 9.000
合 计
【新点2013清单造价江苏版 V10.3.5】
编制人（造价人员）： | [5 empty] | 复核人（造价工程师）：

## 4.1 表-08 分部分项工程和单价措施项目清单与计价表
分部分项工程和单价措施项目清单与计价表
工程名称：三堡中学北侧道路市政建设项目--交通工程 |  |  |  |  | 标段： |  |  |  |  | 第1页 共4页
序号 | 项目编码 | 项目名称 |  | 项目特征描述 |  | 计量 单位 | 工程量 | 金额（元）
[8 empty] | 综合单价 | 合价 |  | 其中
暂估价
1 | 040205006016 | 标线 |  | 1、材料品种：热熔线标线漆，标线漆干膜厚度为1.8~2.5mm 2、其他具体详见图纸及规范要求 |  | m2 | 204
2 | 040205004007 | 标志板 |  | 1、类型：停车让行标志，φ80cm八角形标志板 2、材质、规格尺寸：标志板材料采用铝合金板，板厚1.5～3mm。板面积大于等于4.5m2时，采用3mm厚度，板面积为1～4.5m2之间，采用2mm厚度，板面积小于1m2时采用1.5mm 3、 本工程标志板反光材料道路采用四类反光材料反光膜使用3M超强级反光膜（IV类），反光膜粘贴清洁、平整，无凹凸痕迹， 4、其他具体详见图纸设计规范要求 |  | 块 | 2
3 | 040205004010 | 标志板 |  | 1、类型：禁止右转标志、限速标志、禁止停车标志、禁止鸣笛标志，φ80cm园形标志板 2、材质、规格尺寸：标志板材料采用铝合金板，板厚1.5～3mm。板面积大于等于4.5m2时，采用3mm厚度，板面积为1～4.5m2之间，采用2mm厚度，板面积小于1m2时采用1.5mm 3、 本工程标志板反光材料道路采用四类反光材料反光膜使用3M超强级反光膜（IV类），反光膜粘贴清洁、平整，无凹凸痕迹， 4、其他具体详见图纸设计规范要求 |  | 块 | 7
本页小计
【新点2013清单造价江苏版 V10.3.5】
分部分项工程和单价措施项目清单与计价表
工程名称：三堡中学北侧道路市政建设项目--交通工程 |  |  |  |  | 标段： |  |  |  |  | 第2页 共4页
序号 | 项目编码 | 项目名称 |  | 项目特征描述 |  | 计量 单位 | 工程量 | 金额（元）
[8 empty] | 综合单价 | 合价 |  | 其中
暂估价
4 | 040205004011 | 标志板 |  | 1、类型：人行横道标志，80*80cm方形标志板 2、材质、规格尺寸：标志板材料采用铝合金板，板厚1.5～3mm。板面积大于等于4.5m2时，采用3mm厚度，板面积为1～4.5m2之间，采用2mm厚度，板面积小于1m2时采用1.5mm 3、 本工程标志板反光材料道路采用四类反光材料反光膜使用3M超强级反光膜（IV类），反光膜粘贴清洁、平整，无凹凸痕迹， 4、其他具体详见图纸设计规范要求 |  | 块 | 5
5 | 040205004012 | 标志板 |  | 1、类型：路名牌，40*135cm方形标志板 2、材质、规格尺寸：标志板材料采用铝合金板，板厚1.5～3mm。板面积大于等于4.5m2时，采用3mm厚度，板面积为1～4.5m2之间，采用2mm厚度，板面积小于1m2时采用1.5mm 3、 本工程标志板反光材料道路采用四类反光材料反光膜使用3M超强级反光膜（IV类），反光膜粘贴清洁、平整，无凹凸痕迹， 4、其他具体详见图纸设计规范要求 |  | 块 | 2
本页小计
【新点2013清单造价江苏版 V10.3.5】
分部分项工程和单价措施项目清单与计价表
工程名称：三堡中学北侧道路市政建设项目--交通工程 |  |  |  |  | 标段： |  |  |  |  | 第3页 共4页
序号 | 项目编码 | 项目名称 |  | 项目特征描述 |  | 计量 单位 | 工程量 | 金额（元）
[8 empty] | 综合单价 | 合价 |  | 其中
暂估价
6 | 040205004013 | 标志板 |  | 1、类型：下陡坡标志、T型交叉路口标志，边长90cm三角形标志板 2、材质、规格尺寸：标志板材料采用铝合金板，板厚1.5～3mm。板面积大于等于4.5m2时，采用3mm厚度，板面积为1～4.5m2之间，采用2mm厚度，板面积小于1m2时采用1.5mm 3、 本工程标志板反光材料道路采用四类反光材料反光膜使用3M超强级反光膜（IV类），反光膜粘贴清洁、平整，无凹凸痕迹， 4、其他具体详见图纸设计规范要求 |  | 块 | 3
7 | 040205003004 | 标杆 |  | 1、类型：指标杆φ89*3500 2、材质：无缝钢管 3、规格尺寸：立柱φ89*5 4、基础、垫层：材料品种、厚度：碎石垫层+C25预拌砼基础，含钢筋模板、预埋件，土方开挖、回填、外运综合考虑 5、油漆等其他具体详见设计图，未尽述内容必须满足设计及交通主管部门对信号灯的规范要求，当设计与交通主管部门要求有冲突时，以交通主管部门要求为准，并自行考虑可能产生的费用 |  | 套 | 11
本页小计
【新点2013清单造价江苏版 V10.3.5】
分部分项工程和单价措施项目清单与计价表
工程名称：三堡中学北侧道路市政建设项目--交通工程 |  |  |  |  | 标段： |  |  |  |  | 第4页 共4页
序号 | 项目编码 | 项目名称 |  | 项目特征描述 |  | 计量 单位 | 工程量 | 金额（元）
[8 empty] | 综合单价 | 合价 |  | 其中
暂估价
8 | 040205003006 | 标杆 |  | 1、类型：指标杆φ89*2900 2、材质：无缝钢管 3、规格尺寸：立柱φ89*5 4、基础、垫层：材料品种、厚度：碎石垫层+C25预拌砼基础，含钢筋模板、预埋件，土方开挖、回填、外运综合考虑 5、油漆等其他具体详见设计图，未尽述内容必须满足设计及交通主管部门对信号灯的规范要求，当设计与交通主管部门要求有冲突时，以交通主管部门要求为准，并自行考虑可能产生的费用 |  | 套 | 2
分部分项合计
本页小计
合 计
【新点2013清单造价江苏版 V10.3.5】

## 4.2 表-11 总价措施项目清单与计价表
总价措施项目清单与计价表
工程名称：三堡中学北侧道路市政建设项目--交通工程 | [5 empty] | 标段： |  |  |  |  | 第1页 共2页
序号 | 项目编码 | 项目名称 |  | 计算基础 | 费率（%） |  | 金额（元） |  | 调整 费率（%） | 调整后 金额（元） |  | 备注
1 | 041109001001 | 安全文明施工费
1.1 |  | 基本费 |  | 分部分项合计+单价措施项目合计-除税工程设备费 | 1.200
1.2 |  | 增加费 |  | 分部分项合计+单价措施项目合计-除税工程设备费
1.3 |  | 扬尘污染防治增加费 |  | 分部分项合计+单价措施项目合计-除税工程设备费 | 0.100
2 | 041109002001 | 夜间施工 |  | 分部分项合计+单价措施项目合计-除税工程设备费
3 | 041109003001 | 二次搬运 |  | 分部分项合计+单价措施项目合计-除税工程设备费
4 | 041109004001 | 冬雨季施工 |  | 分部分项合计+单价措施项目合计-除税工程设备费
5 | 041109005001 | 行车、行人干扰 |  | 分部分项合计+单价措施项目合计-除税工程设备费
6 | 041109006001 | 地上、地下设施、建筑物的临时保护设施 |  | 分部分项合计+单价措施项目合计-除税工程设备费
7 | 041109007001 | 已完工程及设备保护 |  | 分部分项合计+单价措施项目合计-除税工程设备费
8 | 041109008001 | 临时设施 |  | 分部分项合计+单价措施项目合计-除税工程设备费
【新点2013清单造价江苏版 V10.3.5】
编制人（造价人员）： | [7 empty] | 复核人（造价工程师）：
总价措施项目清单与计价表
工程名称：三堡中学北侧道路市政建设项目--交通工程 | [5 empty] | 标段： |  |  |  |  | 第2页 共2页
序号 | 项目编码 | 项目名称 |  | 计算基础 | 费率（%） |  | 金额（元） |  | 调整 费率（%） | 调整后 金额（元） |  | 备注
9 | 041109009001 | 赶工措施 |  | 分部分项合计+单价措施项目合计-除税工程设备费
10 | 041109010001 | 工程按质论价 |  | 分部分项合计+单价措施项目合计-除税工程设备费
11 | 041109011001 | 建筑工人实名制费用 |  | 分部分项合计+单价措施项目合计-除税工程设备费 | [7 empty] | 建筑工人实名制设备由建筑工人工资专用账户开户银行提供的，建筑工人实名制费用按表中费率乘以0.5系数计取
12 | 041109091001 | 特殊条件下施工增加费 |  | 分部分项合计+单价措施项目合计-除税工程设备费
13 | 041109015001 | 智慧工地费用 |  | 分部分项合计+单价措施项目合计-除税工程设备费 | [7 empty] | 现场安全隐患排查、人员信息动态管理、扬尘管控视频监控、高处作业防护预警、危大工程监测预警和集成平台等设备、软件和管理费用。
【新点2013清单造价江苏版 V10.3.5】
编制人（造价人员）： | [7 empty] | 复核人（造价工程师）：

## 4.3 表-12 其他项目清单与计价汇总表
其他项目清单与计价汇总表
工程名称：三堡中学北侧道路市政建设项目--交通工程 |  |  |  | 标段： |  |  | 第1页 共1页
序号 | 项目名称 |  | 金额(元) |  | 结算金额(元) | 备注
1 | 暂列金额
2 | 暂估价
2.1 | 材料暂估价
2.2 | 专业工程暂估价
3 | 计日工
4 | 总承包服务费
合 计
【新点2013清单造价江苏版 V10.3.5】

## 4.4 表-12-3 专业工程暂估价及结算价表
专业工程暂估价及结算价表
工程名称：三堡中学北侧道路市政建设项目--交通工程 |  |  |  |  | 标段： |  |  | 第1页 共1页
序号 | 工程名称 |  | 工程内容 | 暂估金额(元) |  | 结算金额(元) | 差额±(元) |  | 备注
合 计
【新点2013清单造价江苏版 V10.3.5】

## 4.5 表-13 规费、税金项目计价表
规费、税金项目计价表
工程名称：三堡中学北侧道路市政建设项目--交通工程 |  |  |  | 标段： |  |  |  | 第1页 共1页
序号 | 项目名称 |  | 计算基础 |  | 计算基数(元) |  | 计算费率(％) |  | 金额(元)
1 | 规费 |  | 环境保护税+社会保险费+住房公积金 |  |  |  | 100.000
1.1 | 社会保险费 |  | 分部分项工程费+措施项目费+其他项目费-除税工程设备费 |  |  |  | 2.100
1.2 | 住房公积金 |  | 分部分项工程费+措施项目费+其他项目费-除税工程设备费 |  |  |  | 0.370
1.3 | 环境保护税 |  | 分部分项工程费+措施项目费+其他项目费-除税工程设备费
2 | 税金 |  | 分部分项工程费+措施项目费+其他项目费+规费-除税甲供材料和甲供设备费/1.01 |  |  |  | 9.000
合 计
【新点2013清单造价江苏版 V10.3.5】
编制人（造价人员）： | [5 empty] | 复核人（造价工程师）：

## 5.1 表-08 分部分项工程和单价措施项目清单与计价表
分部分项工程和单价措施项目清单与计价表
工程名称：三堡中学北侧道路市政建设项目--排水工程 |  |  |  |  | 标段： |  |  |  |  | 第1页 共5页
序号 | 项目编码 | 项目名称 |  | 项目特征描述 |  | 计量 单位 | 工程量 | 金额（元）
[8 empty] | 综合单价 | 合价 |  | 其中
暂估价
0401 土石方工程
1 | 040101002001 | 挖沟槽土方 |  | 1、土壤类别：详见图纸或地勘 2、挖土深度：详见图纸 3、土方投标人根据图纸设计及现场情况考虑报价，结算不调整 |  | m3 | 1150
2 | 040103001001 | 回填方 |  | 1、密实度要求：详见图纸 2、填方材料品种：素土 3、填方粒径要求：详见图纸 4、填方来源、运距：投标人自行考虑报价，结算时不调整 |  | m3 | 930
3 | 040103001002 | 回填方 |  | 1、密实度要求：详见图纸 2、填方材料品种：8%灰土 3、填方粒径要求：详见图纸 4、填方来源、运距：投标人自行考虑报价，结算时不调整 |  | m3 | 260
分部小计
0405 污水管网工程
4 | 040501003001 | 铸铁管 |  | 1、垫层、基础材质及厚度：120°砂基础 2、材质及规格：DN400球墨铸铁管 3、接口方式：T型胶圈接口 4、管道检验及试验要求：详见图纸 5、其他具体详见图纸及规范要求 |  | m | 177.91
5 | 040501004001 | 塑料管 |  | 1、垫层、基础材质及厚度：砂基础 2、材质及规格：dn355PE管 3、连接形式：热熔 4、管道检验及试验要求：详见图纸 5、其他具体详见图纸及规范要求 |  | m | 15
本页小计
【新点2013清单造价江苏版 V10.3.5】
分部分项工程和单价措施项目清单与计价表
工程名称：三堡中学北侧道路市政建设项目--排水工程 |  |  |  |  | 标段： |  |  |  |  | 第2页 共5页
序号 | 项目编码 | 项目名称 |  | 项目特征描述 |  | 计量 单位 | 工程量 | 金额（元）
[8 empty] | 综合单价 | 合价 |  | 其中
暂估价
6 | 040504002001 | 混凝土井 |  | 1、Φ1000的圆形钢筋混凝土污水检查井做法详见《市政排水管道工程及附属设施》（06MS201-3第21、22页） 2、车行道下检查井井盖井座采用防沉降球墨铸铁井盖（带卡簧及铰链）井座，农田和人行道下采用防盗型球墨铸铁井盖（带铰链的）井座 3、 检查井均需增设防坠板，防坠板采用球墨铸铁作为材料，其标准符合国标QT500-7的要求 4、其他具体详见图纸设计及规范要求 |  | 座 | 8
分部小计
0405 雨水管网工程
7 | 040501001001 | 混凝土管 |  | 1、垫层、基础材质及厚度：135°C20砼基础，含模板 2、规格：预制钢筋混凝土承插管（Ⅱ级）d300 3、接口方式：胶圈接口 4、管道检验及试验要求：详见图纸 5、其他具体详见图纸及规范要求 |  | m | 36
8 | 040501001002 | 混凝土管 |  | 1、垫层、基础材质及厚度：135°C20砼基础及碎石垫层，含模板 2、规格：预制钢筋混凝土承插管（Ⅱ级）d600 3、接口方式：胶圈接口 4、管道检验及试验要求：详见图纸 5、其他具体详见图纸及规范要求 |  | m | 166.27
本页小计
【新点2013清单造价江苏版 V10.3.5】
分部分项工程和单价措施项目清单与计价表
工程名称：三堡中学北侧道路市政建设项目--排水工程 |  |  |  |  | 标段： |  |  |  |  | 第3页 共5页
序号 | 项目编码 | 项目名称 |  | 项目特征描述 |  | 计量 单位 | 工程量 | 金额（元）
[8 empty] | 综合单价 | 合价 |  | 其中
暂估价
9 | 040504002002 | 混凝土井 |  | 1、Φ1000圆形钢筋混凝土雨水检查井做法详见《市政排水管道工程及附属设施》（06MS201-3第12、22页） 2、车行道下检查井井盖井座采用防沉降球墨铸铁井盖（带卡簧及铰链）井座，农田和人行道下采用防盗型球墨铸铁井盖（带铰链的）井座 3、 检查井均需增设防坠板，防坠板采用球墨铸铁作为材料，其标准符合国标QT500-7的要求 4、其他具体详见图纸设计及规范要求 |  | 座 | 6
10 | 040504009001 | 雨水口 |  | 1、雨水箅子及圈口材质、型号、规格：单篦雨水口，雨水口采用连体式重型球墨铸铁井圈、带轴铁箅，材质球墨铸铁QT500-7，井篦承重等级D400 2、雨水口侧壁采用M10水泥砂浆砌筑MU15以上烧结实心砖（非粘土）或MU20混凝土实心砖，内外墙均用1：2防水水泥砂浆抹面，厚2厘米。机动车道雨水口周边加固，见加固图纸。 3、其他具体详见图纸及规范要求 |  | 座 | 6
本页小计
【新点2013清单造价江苏版 V10.3.5】
分部分项工程和单价措施项目清单与计价表
工程名称：三堡中学北侧道路市政建设项目--排水工程 |  |  |  |  | 标段： |  |  |  |  | 第4页 共5页
序号 | 项目编码 | 项目名称 |  | 项目特征描述 |  | 计量 单位 | 工程量 | 金额（元）
[8 empty] | 综合单价 | 合价 |  | 其中
暂估价
11 | 040504009002 | 雨水口 |  | 1、雨水箅子及圈口材质、型号、规格：双篦雨水口，雨水口采用连体式重型球墨铸铁井圈、带轴铁箅，材质球墨铸铁QT500-7，井篦承重等级D400 2、雨水口侧壁采用M10水泥砂浆砌筑MU15以上烧结实心砖（非粘土）或MU20混凝土实心砖，内外墙均用1：2防水水泥砂浆抹面，厚2厘米。机动车道雨水口周边加固，见加固图纸。 3、其他具体详见图纸及规范要求 |  | 座 | 1
分部小计
0410 其他工程
12 | 040501003002 | 破修现状污水管道 |  | 1、破修现状污水管道 2、投标人结合图纸设计及现场情况报价 |  | m | 4
13 | 040501003005 | 破修现状沟渠 |  | 1、破修现状沟渠 2、投标人结合图纸设计及现场情况报价 |  | m | 4
14 | 040501003003 | 封堵气囊 |  | 1、封堵气囊 2、投标人结合图纸设计及现场情况报价 |  | 个 | 4
15 | 040501003004 | 破修沥青路面 |  | 1、破修现状沥青路面 2、投标人结合图纸设计及现场情况报价 |  | m2 | 40
16 | 030413004001 | 管道包封 |  | 1、管道C25钢筋混凝土包固 2、报价应包含含砼、钢筋、模板及碎石垫层 3、其他具体详见图纸及规范要求 |  | m3 | 91
分部小计
分部分项合计
1 | 041107002001 | 污水导流 |  | 1、污水导流 2、投标人结合图纸设计及现场情况报价 |  | 项 | 1
本页小计
【新点2013清单造价江苏版 V10.3.5】
分部分项工程和单价措施项目清单与计价表
工程名称：三堡中学北侧道路市政建设项目--排水工程 |  |  |  |  | 标段： |  |  |  |  | 第5页 共5页
序号 | 项目编码 | 项目名称 |  | 项目特征描述 |  | 计量 单位 | 工程量 | 金额（元）
[8 empty] | 综合单价 | 合价 |  | 其中
暂估价
2 | 041107002002 | 排水、降水 |  | 1、轻型井点降水安拆及使用费 2、清单工程量为管道沟槽两侧总量 3、其他具体详见图纸及规范要求，结合现场报价 |  | m | 100
单价措施合计
本页小计
合 计
【新点2013清单造价江苏版 V10.3.5】

## 5.2 表-11 总价措施项目清单与计价表
总价措施项目清单与计价表
工程名称：三堡中学北侧道路市政建设项目--排水工程 | [5 empty] | 标段： |  |  |  |  | 第1页 共2页
序号 | 项目编码 | 项目名称 |  | 计算基础 | 费率（%） |  | 金额（元） |  | 调整 费率（%） | 调整后 金额（元） |  | 备注
1 | 041109001001 | 安全文明施工费
1.1 |  | 基本费 |  | 分部分项合计+单价措施项目合计-除税工程设备费 | 1.500
1.2 |  | 增加费 |  | 分部分项合计+单价措施项目合计-除税工程设备费
1.3 |  | 扬尘污染防治增加费 |  | 分部分项合计+单价措施项目合计-除税工程设备费 | 0.310
2 | 041109002001 | 夜间施工 |  | 分部分项合计+单价措施项目合计-除税工程设备费
3 | 041109003001 | 二次搬运 |  | 分部分项合计+单价措施项目合计-除税工程设备费
4 | 041109004001 | 冬雨季施工 |  | 分部分项合计+单价措施项目合计-除税工程设备费
5 | 041109005001 | 行车、行人干扰 |  | 分部分项合计+单价措施项目合计-除税工程设备费
6 | 041109006001 | 地上、地下设施、建筑物的临时保护设施 |  | 分部分项合计+单价措施项目合计-除税工程设备费
7 | 041109007001 | 已完工程及设备保护 |  | 分部分项合计+单价措施项目合计-除税工程设备费
8 | 041109008001 | 临时设施 |  | 分部分项合计+单价措施项目合计-除税工程设备费
【新点2013清单造价江苏版 V10.3.5】
编制人（造价人员）： | [7 empty] | 复核人（造价工程师）：
总价措施项目清单与计价表
工程名称：三堡中学北侧道路市政建设项目--排水工程 | [5 empty] | 标段： |  |  |  |  | 第2页 共2页
序号 | 项目编码 | 项目名称 |  | 计算基础 | 费率（%） |  | 金额（元） |  | 调整 费率（%） | 调整后 金额（元） |  | 备注
9 | 041109009001 | 赶工措施 |  | 分部分项合计+单价措施项目合计-除税工程设备费
10 | 041109010001 | 工程按质论价 |  | 分部分项合计+单价措施项目合计-除税工程设备费
11 | 041109011001 | 建筑工人实名制费用 |  | 分部分项合计+单价措施项目合计-除税工程设备费 | [7 empty] | 建筑工人实名制设备由建筑工人工资专用账户开户银行提供的，建筑工人实名制费用按表中费率乘以0.5系数计取
12 | 041109091001 | 特殊条件下施工增加费 |  | 分部分项合计+单价措施项目合计-除税工程设备费
13 | 041109015001 | 智慧工地费用 |  | 分部分项合计+单价措施项目合计-除税工程设备费 | [7 empty] | 现场安全隐患排查、人员信息动态管理、扬尘管控视频监控、高处作业防护预警、危大工程监测预警和集成平台等设备、软件和管理费用。
【新点2013清单造价江苏版 V10.3.5】
编制人（造价人员）： | [7 empty] | 复核人（造价工程师）：

## 5.3 表-12 其他项目清单与计价汇总表
其他项目清单与计价汇总表
工程名称：三堡中学北侧道路市政建设项目--排水工程 |  |  |  | 标段： |  |  | 第1页 共1页
序号 | 项目名称 |  | 金额(元) |  | 结算金额(元) | 备注
1 | 暂列金额
2 | 暂估价
2.1 | 材料暂估价
2.2 | 专业工程暂估价
3 | 计日工
4 | 总承包服务费
合 计
【新点2013清单造价江苏版 V10.3.5】

## 5.4 表-12-3 专业工程暂估价及结算价表
专业工程暂估价及结算价表
工程名称：三堡中学北侧道路市政建设项目--排水工程 |  |  |  |  | 标段： |  |  | 第1页 共1页
序号 | 工程名称 |  | 工程内容 | 暂估金额(元) |  | 结算金额(元) | 差额±(元) |  | 备注
合 计
【新点2013清单造价江苏版 V10.3.5】

## 5.5 表-13 规费、税金项目计价表
规费、税金项目计价表
工程名称：三堡中学北侧道路市政建设项目--排水工程 |  |  |  | 标段： |  |  |  | 第1页 共1页
序号 | 项目名称 |  | 计算基础 |  | 计算基数(元) |  | 计算费率(％) |  | 金额(元)
1 | 规费 |  | 环境保护税+社会保险费+住房公积金 |  |  |  | 100.000
1.1 | 社会保险费 |  | 分部分项工程费+措施项目费+其他项目费-除税工程设备费 |  |  |  | 2.000
1.2 | 住房公积金 |  | 分部分项工程费+措施项目费+其他项目费-除税工程设备费 |  |  |  | 0.340
1.3 | 环境保护税 |  | 分部分项工程费+措施项目费+其他项目费-除税工程设备费
2 | 税金 |  | 分部分项工程费+措施项目费+其他项目费+规费-除税甲供材料和甲供设备费/1.01 |  |  |  | 9.000
合 计
【新点2013清单造价江苏版 V10.3.5】
编制人（造价人员）： | [5 empty] | 复核人（造价工程师）：

## 6.1 表-08 分部分项工程和单价措施项目清单与计价表
分部分项工程和单价措施项目清单与计价表
工程名称：三堡中学北侧道路市政建设项目--路灯工程 |  |  |  |  | 标段： |  |  |  |  | 第1页 共3页
序号 | 项目编码 | 项目名称 |  | 项目特征描述 |  | 计量 单位 | 工程量 | 金额（元）
[8 empty] | 综合单价 | 合价 |  | 其中
暂估价
0408 路灯工程
1 | 010101003001 | 挖基坑土方 |  | 1、土壤类别：详见图纸设计或地勘 2、挖土深度：详见图纸 3、投标人根据图纸设计及现场实际情况自行考虑决定报价 |  | m3 | 10
2 | 010103001001 | 回填方 |  | 1、密实度要求：详见施工图设计要求 2、填方材料品种：素土 |  | m3 | 5
3 | 040801005002 | 低压成套控制柜 |  | 1、路灯控制柜，整套，含配电柜、智能路灯控制器，三遥控制、基础、接地、地面装饰，含挖填土、钢筋、商砼，基础槽钢，围栏等 2、规格：0.7*0.4*1.6m 3、其他具体详见图纸设计及规范要求 |  | 套 | 1
本页小计
【新点2013清单造价江苏版 V10.3.5】
分部分项工程和单价措施项目清单与计价表
工程名称：三堡中学北侧道路市政建设项目--路灯工程 |  |  |  |  | 标段： |  |  |  |  | 第2页 共3页
序号 | 项目编码 | 项目名称 |  | 项目特征描述 |  | 计量 单位 | 工程量 | 金额（元）
[8 empty] | 综合单价 | 合价 |  | 其中
暂估价
4 | 040805001005 | 常规照明灯 |  | 1、名称：成套双臂路灯 2、型号：LED- 60/30W，光源及驱动部分防护登记不低于IP65，光源模块化，每个模块都是一个独立光源，采用高品质LED芯片,,色温为3000K。整灯光效≥120 lm/w 3、灯杆材质、高度：灯杆及加工部件, 整体热镀锌, 表面光洁无明显色差,灯杆浸锌厚度≥85um。灯杆表面静电喷塑处理, 厚度≥100um,表面防紫外线,防腐 抗酸碱,喷塑后表面色泽一致,并有较好的外观效果，h=7m/5m 4、灯杆内配线：详见图纸设计 5、灯杆编号 6、路灯施工定位，基础挖填土方 7、垫层、基础：C30钢筋砼基础，基础法兰、地脚螺栓预埋件 9、具体要求详见图纸设计及规范要求 |  | 套 | 7
5 | 040803001005 | 电缆 |  | 1、型号：YJV-1KV-4*70+1*35 2、路灯控制柜电源引入电缆，其他具体详见设计图纸 |  | m | 20
6 | 040803001006 | 电缆 |  | 1、型号：YJV-1KV-5*16 2、道路照明主干电缆，其他具体详见设计图纸 |  | m | 200
7 | 040803001004 | 电线 |  | 1、型号：BVV3*2.5 2、灯杆内部电线，详见设计图纸 |  | m | 105
8 | 040803002001 | 电缆保护管 |  | 1、规格：Φ110*5.3 2、材质：PE管 3、敷设方式：详图纸 4、其他具体详见设计图纸 |  | m | 20
本页小计
【新点2013清单造价江苏版 V10.3.5】
分部分项工程和单价措施项目清单与计价表
工程名称：三堡中学北侧道路市政建设项目--路灯工程 |  |  |  |  | 标段： |  |  |  |  | 第3页 共3页
序号 | 项目编码 | 项目名称 |  | 项目特征描述 |  | 计量 单位 | 工程量 | 金额（元）
[8 empty] | 综合单价 | 合价 |  | 其中
暂估价
9 | 040803002003 | 电缆保护管 |  | 1、规格：Φ50*3.7 2、材质：PE管 3、敷设方式：详图纸 4、其他具体详见设计图纸 |  | m | 200
10 | 040803002002 | 电缆保护管 |  | 1、规格：RC110(Φ108*4) 2、材质：镀锌钢管 3、敷设方式：埋地 4、详见设计图纸 |  | m | 10
11 | 040803006001 | 路灯专用接线盒 |  | 1、名称：路灯专用接线盒 2、防水型 3、详见设计图纸 |  | 个 | 8
12 | 040803006002 | 小型电缆手孔井 |  | 1、名称：小型电缆手孔井 2、规格：0.7mX0.7mX0.7m 3、具体做法详见图纸设计及图集 |  | 个 | 1
13 | 040806001001 | 接地极 |  | 1、名称:接地极 2、材质:热镀锌角钢 3、规格:L50*50*5*2500 4、其他具体详见图纸设计及规范要求 |  | 根 | 2
14 | 040806002001 | 接地母线 |  | 1、名称:室外接地母线 2、材质:热镀锌扁钢 3、规格:-40*4 4、其他具体详见图纸设计及规范要求 |  | m | 2
15 | 040807002001 | 供电系统调试 |  | 供电系统调试 |  | 系统 | 1
分部小计
分部分项合计
本页小计
合 计
【新点2013清单造价江苏版 V10.3.5】

## 6.2 表-11 总价措施项目清单与计价表
总价措施项目清单与计价表
工程名称：三堡中学北侧道路市政建设项目--路灯工程 | [5 empty] | 标段： |  |  |  |  | 第1页 共2页
序号 | 项目编码 | 项目名称 |  | 计算基础 | 费率（%） |  | 金额（元） |  | 调整 费率（%） | 调整后 金额（元） |  | 备注
1 | 041109001001 | 安全文明施工费
1.1 |  | 基本费 |  | 分部分项合计+单价措施项目合计-除税工程设备费 | 1.200
1.2 |  | 增加费 |  | 分部分项合计+单价措施项目合计-除税工程设备费
1.3 |  | 扬尘污染防治增加费 |  | 分部分项合计+单价措施项目合计-除税工程设备费 | 0.100
2 | 041109002001 | 夜间施工 |  | 分部分项合计+单价措施项目合计-除税工程设备费
3 | 041109003001 | 二次搬运 |  | 分部分项合计+单价措施项目合计-除税工程设备费
4 | 041109004001 | 冬雨季施工 |  | 分部分项合计+单价措施项目合计-除税工程设备费
5 | 041109005001 | 行车、行人干扰 |  | 分部分项合计+单价措施项目合计-除税工程设备费
6 | 041109006001 | 地上、地下设施、建筑物的临时保护设施 |  | 分部分项合计+单价措施项目合计-除税工程设备费
7 | 041109007001 | 已完工程及设备保护 |  | 分部分项合计+单价措施项目合计-除税工程设备费
8 | 041109008001 | 临时设施 |  | 分部分项合计+单价措施项目合计-除税工程设备费
【新点2013清单造价江苏版 V10.3.5】
编制人（造价人员）： | [7 empty] | 复核人（造价工程师）：
总价措施项目清单与计价表
工程名称：三堡中学北侧道路市政建设项目--路灯工程 | [5 empty] | 标段： |  |  |  |  | 第2页 共2页
序号 | 项目编码 | 项目名称 |  | 计算基础 | 费率（%） |  | 金额（元） |  | 调整 费率（%） | 调整后 金额（元） |  | 备注
9 | 041109009001 | 赶工措施 |  | 分部分项合计+单价措施项目合计-除税工程设备费
10 | 041109010001 | 工程按质论价 |  | 分部分项合计+单价措施项目合计-除税工程设备费
11 | 041109011001 | 建筑工人实名制费用 |  | 分部分项合计+单价措施项目合计-除税工程设备费 | [7 empty] | 建筑工人实名制设备由建筑工人工资专用账户开户银行提供的，建筑工人实名制费用按表中费率乘以0.5系数计取
12 | 041109091001 | 特殊条件下施工增加费 |  | 分部分项合计+单价措施项目合计-除税工程设备费
13 | 041109015001 | 智慧工地费用 |  | 分部分项合计+单价措施项目合计-除税工程设备费 | [7 empty] | 现场安全隐患排查、人员信息动态管理、扬尘管控视频监控、高处作业防护预警、危大工程监测预警和集成平台等设备、软件和管理费用。
【新点2013清单造价江苏版 V10.3.5】
编制人（造价人员）： | [7 empty] | 复核人（造价工程师）：

## 6.3 表-12 其他项目清单与计价汇总表
其他项目清单与计价汇总表
工程名称：三堡中学北侧道路市政建设项目--路灯工程 |  |  |  | 标段： |  |  | 第1页 共1页
序号 | 项目名称 |  | 金额(元) |  | 结算金额(元) | 备注
1 | 暂列金额
2 | 暂估价 |  | 50000.00
2.1 | 材料暂估价
2.2 | 专业工程暂估价 |  | 50000.00
3 | 计日工
4 | 总承包服务费
合 计 |  |  | 50000.00
【新点2013清单造价江苏版 V10.3.5】

## 6.4 表-12-3 专业工程暂估价及结算价表
专业工程暂估价及结算价表
工程名称：三堡中学北侧道路市政建设项目--路灯工程 |  |  |  |  | 标段： |  |  | 第1页 共1页
序号 | 工程名称 |  | 工程内容 | 暂估金额(元) |  | 结算金额(元) | 差额±(元) |  | 备注
1 | 380v外电接入 |  |  | 50000.00
合 计 |  |  |  | 50000.00
【新点2013清单造价江苏版 V10.3.5】

## 6.5 表-13 规费、税金项目计价表
规费、税金项目计价表
工程名称：三堡中学北侧道路市政建设项目--路灯工程 |  |  |  | 标段： |  |  |  | 第1页 共1页
序号 | 项目名称 |  | 计算基础 |  | 计算基数(元) |  | 计算费率(％) |  | 金额(元)
1 | 规费 |  | 环境保护税+社会保险费+住房公积金 |  |  |  | 100.000
1.1 | 社会保险费 |  | 分部分项工程费+措施项目费+其他项目费-除税工程设备费 |  |  |  | 2.100
1.2 | 住房公积金 |  | 分部分项工程费+措施项目费+其他项目费-除税工程设备费 |  |  |  | 0.370
1.3 | 环境保护税 |  | 分部分项工程费+措施项目费+其他项目费-除税工程设备费
2 | 税金 |  | 分部分项工程费+措施项目费+其他项目费+规费-除税甲供材料和甲供设备费/1.01 |  |  |  | 9.000
合 计
【新点2013清单造价江苏版 V10.3.5】
编制人（造价人员）： | [5 empty] | 复核人（造价工程师）：

## 7.1 表-08 分部分项工程和单价措施项目清单与计价表
分部分项工程和单价措施项目清单与计价表
工程名称：三堡中学北侧道路市政建设项目--绿化工程 |  |  |  |  | 标段： |  |  |  |  | 第1页 共1页
序号 | 项目编码 | 项目名称 |  | 项目特征描述 |  | 计量 单位 | 工程量 | 金额（元）
[8 empty] | 综合单价 | 合价 |  | 其中
暂估价
1 | 050102001002 | 栽植乔木 |  | 1、种类：榉树 2、胸径或干径：14-16cm 3、株高450-500cm 4、冠幅：300-350cm 5、树干通直，冠幅丰满，至少三级分叉，分支点2.8-3.0m 6、养护期：详见图纸设计及规范要求按2年计算 7、其他具体详见图纸及规范要求 |  | 株 | 30
2 | 050102001003 | 迁移行道树 |  | 1、迁移行道树 2、其他具体详见图纸及规范要求 3、养护期：按2年计算 |  | 株 | 10
3 | 040201004006 | 种植土回填 |  | 1、种植土回填 2、所有材料及工艺满足图纸及规范要求 3、报价综合考虑完成本工作所有工作内容所有费用 |  | m3 | 45
分部分项合计
本页小计
合 计
【新点2013清单造价江苏版 V10.3.5】

## 7.2 表-11 总价措施项目清单与计价表
总价措施项目清单与计价表
工程名称：三堡中学北侧道路市政建设项目--绿化工程 | [5 empty] | 标段： |  |  |  |  | 第1页 共2页
序号 | 项目编码 | 项目名称 |  | 计算基础 | 费率（%） |  | 金额（元） |  | 调整 费率（%） | 调整后 金额（元） |  | 备注
1 | 050405001001 | 安全文明施工费
1.1 |  | 基本费 |  | 分部分项合计+单价措施项目合计-除税工程设备费 | 1.000
1.2 |  | 增加费 |  | 分部分项合计+单价措施项目合计-除税工程设备费
1.3 |  | 扬尘污染防治增加费 |  | 分部分项合计+单价措施项目合计-除税工程设备费 | 0.210
2 | 050405002001 | 夜间施工 |  | 分部分项合计+单价措施项目合计-除税工程设备费
3 | 050405003001 | 非夜间施工照明 |  | 分部分项合计+单价措施项目合计-除税工程设备费
4 | 050405004001 | 二次搬运 |  | 分部分项合计+单价措施项目合计-除税工程设备费
5 | 050405005001 | 冬雨季施工 |  | 分部分项合计+单价措施项目合计-除税工程设备费
6 | 050405006001 | 反季节栽植影响措施 |  | 分部分项合计+单价措施项目合计-除税工程设备费
7 | 050405007001 | 地上、地下设施的临时保护设施 |  | 分部分项合计+单价措施项目合计-除税工程设备费
8 | 050405008001 | 已完工程及设备保护 |  | 分部分项合计+单价措施项目合计-除税工程设备费
【新点2013清单造价江苏版 V10.3.5】
编制人（造价人员）： | [7 empty] | 复核人（造价工程师）：
总价措施项目清单与计价表
工程名称：三堡中学北侧道路市政建设项目--绿化工程 | [5 empty] | 标段： |  |  |  |  | 第2页 共2页
序号 | 项目编码 | 项目名称 |  | 计算基础 | 费率（%） |  | 金额（元） |  | 调整 费率（%） | 调整后 金额（元） |  | 备注
9 | 050405009001 | 临时设施 |  | 分部分项合计+单价措施项目合计-除税工程设备费
10 | 050405010001 | 赶工措施 |  | 分部分项合计+单价措施项目合计-除税工程设备费
11 | 050405011001 | 工程按质论价 |  | 分部分项合计+单价措施项目合计-除税工程设备费
12 | 050405012001 | 特殊条件下施工增加费 |  | 分部分项合计+单价措施项目合计-除税工程设备费
【新点2013清单造价江苏版 V10.3.5】
编制人（造价人员）： | [7 empty] | 复核人（造价工程师）：

## 7.3 表-12 其他项目清单与计价汇总表
其他项目清单与计价汇总表
工程名称：三堡中学北侧道路市政建设项目--绿化工程 |  |  |  | 标段： |  |  | 第1页 共1页
序号 | 项目名称 |  | 金额(元) |  | 结算金额(元) | 备注
1 | 暂列金额
2 | 暂估价
2.1 | 材料暂估价
2.2 | 专业工程暂估价
3 | 计日工
4 | 总承包服务费
合 计
【新点2013清单造价江苏版 V10.3.5】

## 7.4 表-12-3 专业工程暂估价及结算价表
专业工程暂估价及结算价表
工程名称：三堡中学北侧道路市政建设项目--绿化工程 |  |  |  |  | 标段： |  |  | 第1页 共1页
序号 | 工程名称 |  | 工程内容 | 暂估金额(元) |  | 结算金额(元) | 差额±(元) |  | 备注
合 计
【新点2013清单造价江苏版 V10.3.5】

## 7.5 表-13 规费、税金项目计价表
规费、税金项目计价表
工程名称：三堡中学北侧道路市政建设项目--绿化工程 |  |  |  | 标段： |  |  |  | 第1页 共1页
序号 | 项目名称 |  | 计算基础 |  | 计算基数(元) |  | 计算费率(％) |  | 金额(元)
1 | 规费 |  | 环境保护税+社会保险费+住房公积金 |  |  |  | 100.000
1.1 | 社会保险费 |  | 分部分项工程费+措施项目费+其他项目费-除税工程设备费 |  |  |  | 3.300
1.2 | 住房公积金 |  | 分部分项工程费+措施项目费+其他项目费-除税工程设备费 |  |  |  | 0.550
1.3 | 环境保护税 |  | 分部分项工程费+措施项目费+其他项目费-除税工程设备费
2 | 税金 |  | 分部分项工程费+措施项目费+其他项目费+规费-除税甲供材料和甲供设备费/1.01 |  |  |  | 9.000
合 计
【新点2013清单造价江苏版 V10.3.5】
编制人（造价人员）： | [5 empty] | 复核人（造价工程师）：

## 8.1 表-08 分部分项工程和单价措施项目清单与计价表
分部分项工程和单价措施项目清单与计价表
工程名称：三堡中学北侧道路市政建设项目--弱电工程 |  |  |  |  | 标段： |  |  |  |  | 第1页 共1页
序号 | 项目编码 | 项目名称 |  | 项目特征描述 |  | 计量 单位 | 工程量 | 金额（元）
[8 empty] | 综合单价 | 合价 |  | 其中
暂估价
1 | 010101003001 | 挖基坑土方 |  | 1、土壤类别：详见图纸设计或地勘 2、挖土深度：详见图纸 3、投标人根据图纸设计及现场实际情况自行考虑决定报价 |  | m3 | 10
2 | 010103001001 | 回填方 |  | 1、密实度要求：详见施工图设计要求 2、填方材料品种：素土 |  | m3 | 5
3 | 040205001001 | 人（手）孔井 |  | 1、新砌手孔井，井圈及井盖为球磨铸铁型，含垫层、基础、砌筑及抹面等 2、长*宽*高：0.6m*0.8m*0.8m 3、其他具体详见图纸设计及规范要求 |  | 座 | 2
4 | 040205001002 | 人（手）孔井 |  | 1、新砌手孔井，井圈及井盖为球磨铸铁型，含垫层、基础、砌筑及抹面等 2、长*宽*高：0.4m*0.5m*0.8m 3、其他具体详见图纸设计及规范要求 |  | 座 | 13
5 | 040205002001 | 电缆保护管 |  | 1、材料品种：PVC管 2、规格：ø110x5.3，2*2（双排双管） 3、其他具体详见图纸设计及规范要求 |  | m | 163
6 | 040205002002 | 电缆保护管 |  | 1、材料品种：PE管 2、规格：ø50x3.,2*1 3、其他具体详见图纸设计及规范要求 |  | m | 34
7 | 040205002003 | 电缆保护管 |  | 1、材料品种：热镀锌钢管 2、规格：RC50(ø50x3) 3、其他具体详见图纸设计及规范要求 |  | m | 18
分部分项合计
本页小计
合 计
【新点2013清单造价江苏版 V10.3.5】

## 8.2 表-11 总价措施项目清单与计价表
总价措施项目清单与计价表
工程名称：三堡中学北侧道路市政建设项目--弱电工程 | [5 empty] | 标段： |  |  |  |  | 第1页 共2页
序号 | 项目编码 | 项目名称 |  | 计算基础 | 费率（%） |  | 金额（元） |  | 调整 费率（%） | 调整后 金额（元） |  | 备注
1 | 041109001001 | 安全文明施工费
1.1 |  | 基本费 |  | 分部分项合计+单价措施项目合计-除税工程设备费 | 1.500
1.2 |  | 增加费 |  | 分部分项合计+单价措施项目合计-除税工程设备费
1.3 |  | 扬尘污染防治增加费 |  | 分部分项合计+单价措施项目合计-除税工程设备费 | 0.310
2 | 041109002001 | 夜间施工 |  | 分部分项合计+单价措施项目合计-除税工程设备费
3 | 041109003001 | 二次搬运 |  | 分部分项合计+单价措施项目合计-除税工程设备费
4 | 041109004001 | 冬雨季施工 |  | 分部分项合计+单价措施项目合计-除税工程设备费
5 | 041109005001 | 行车、行人干扰 |  | 分部分项合计+单价措施项目合计-除税工程设备费
6 | 041109006001 | 地上、地下设施、建筑物的临时保护设施 |  | 分部分项合计+单价措施项目合计-除税工程设备费
7 | 041109007001 | 已完工程及设备保护 |  | 分部分项合计+单价措施项目合计-除税工程设备费
8 | 041109008001 | 临时设施 |  | 分部分项合计+单价措施项目合计-除税工程设备费
【新点2013清单造价江苏版 V10.3.5】
编制人（造价人员）： | [7 empty] | 复核人（造价工程师）：
总价措施项目清单与计价表
工程名称：三堡中学北侧道路市政建设项目--弱电工程 | [5 empty] | 标段： |  |  |  |  | 第2页 共2页
序号 | 项目编码 | 项目名称 |  | 计算基础 | 费率（%） |  | 金额（元） |  | 调整 费率（%） | 调整后 金额（元） |  | 备注
9 | 041109009001 | 赶工措施 |  | 分部分项合计+单价措施项目合计-除税工程设备费
10 | 041109010001 | 工程按质论价 |  | 分部分项合计+单价措施项目合计-除税工程设备费
11 | 041109011001 | 建筑工人实名制费用 |  | 分部分项合计+单价措施项目合计-除税工程设备费 | [7 empty] | 建筑工人实名制设备由建筑工人工资专用账户开户银行提供的，建筑工人实名制费用按表中费率乘以0.5系数计取
12 | 041109091001 | 特殊条件下施工增加费 |  | 分部分项合计+单价措施项目合计-除税工程设备费
13 | 041109015001 | 智慧工地费用 |  | 分部分项合计+单价措施项目合计-除税工程设备费 | [7 empty] | 现场安全隐患排查、人员信息动态管理、扬尘管控视频监控、高处作业防护预警、危大工程监测预警和集成平台等设备、软件和管理费用。
【新点2013清单造价江苏版 V10.3.5】
编制人（造价人员）： | [7 empty] | 复核人（造价工程师）：

## 8.3 表-12 其他项目清单与计价汇总表
其他项目清单与计价汇总表
工程名称：三堡中学北侧道路市政建设项目--弱电工程 |  |  |  | 标段： |  |  | 第1页 共1页
序号 | 项目名称 |  | 金额(元) |  | 结算金额(元) | 备注
1 | 暂列金额
2 | 暂估价
2.1 | 材料暂估价
2.2 | 专业工程暂估价
3 | 计日工
4 | 总承包服务费
合 计
【新点2013清单造价江苏版 V10.3.5】

## 8.4 表-12-3 专业工程暂估价及结算价表
专业工程暂估价及结算价表
工程名称：三堡中学北侧道路市政建设项目--弱电工程 |  |  |  |  | 标段： |  |  | 第1页 共1页
序号 | 工程名称 |  | 工程内容 | 暂估金额(元) |  | 结算金额(元) | 差额±(元) |  | 备注
合 计
【新点2013清单造价江苏版 V10.3.5】

## 8.5 表-13 规费、税金项目计价表
规费、税金项目计价表
工程名称：三堡中学北侧道路市政建设项目--弱电工程 |  |  |  | 标段： |  |  |  | 第1页 共1页
序号 | 项目名称 |  | 计算基础 |  | 计算基数(元) |  | 计算费率(％) |  | 金额(元)
1 | 规费 |  | 环境保护税+社会保险费+住房公积金 |  |  |  | 100.000
1.1 | 社会保险费 |  | 分部分项工程费+措施项目费+其他项目费-除税工程设备费 |  |  |  | 2.000
1.2 | 住房公积金 |  | 分部分项工程费+措施项目费+其他项目费-除税工程设备费 |  |  |  | 0.340
1.3 | 环境保护税 |  | 分部分项工程费+措施项目费+其他项目费-除税工程设备费
2 | 税金 |  | 分部分项工程费+措施项目费+其他项目费+规费-除税甲供材料和甲供设备费/1.01 |  |  |  | 9.000
合 计
【新点2013清单造价江苏版 V10.3.5】
编制人（造价人员）： | [5 empty] | 复核人（造价工程师）：