## 1.1 扉-1 扉页
|  | 2020年淮塔东路东延一期工程三标段（京沪铁路东线-三环东路）照明工程 |  |  |  | 工程
招标工程量清单
| 招 标 人： |  |  | 造价咨询人：
|  |  | （单位盖章） |  | （单位资质专用章）
| 法定代表人 或其授权人： |  |  | 法定代表人 或其授权人：
|  |  | （签字或盖章） |  | （签字或盖章）
| 编 制 人： |  |  | 复 核 人：
|  |  | （造价人员签字盖专用章） |  | （造价工程师签字盖专用章）
| 编 制 时 间： |  | 2023年06月16日 | 复 核 时 间： | 2023年06月16日

## 3.1 表-08 分部分项工程和单价措施项目清单与计价表
分部分项工程和单价措施项目清单与计价表
工程名称：2020年淮塔东路东延一期工程三标段（京沪铁路东线-三环东路）照明工程 |  |  |  |  | 标段： |  |  |  |  | 第1页 共6页
序号 | 项目编码 | 项目名称 |  | 项目特征描述 |  | 计量 单位 | 工程量 | 金额（元）
[8 empty] | 综合单价 | 合价 |  | 其中
暂估价
0408 路灯工程
1 | 040805001001 | 常规照明灯 |  | 1、名称：单挑臂灯 2、型号：50W LED 3、灯杆材质、高度：金属灯杆H=8m 4、编号要求：路灯编号 5、路灯定位 6、具体做法详见图纸，满足设计要求 |  | 套 | 14
2 | 040805001002 | 常规照明灯 |  | 1、名称：单挑臂灯 2、型号：100W LED 3、灯杆材质、高度：金属立杆H=8m 4、编号要求：路灯编号 5、路灯定位 6、具体做法详见图纸，满足设计要求 |  | 套 | 43
3 | 040805001003 | 常规照明灯 |  | 1、名称：单挑臂灯 2、型号：100W LED 3、灯杆材质、高度：金属立杆H=7m 4、编号要求：路灯编号 5、路灯定位 6、具体做法详见图纸，满足设计要求 |  | 套 | 24
4 | 040805001004 | 常规照明灯 |  | 1、名称：单挑臂灯 2、型号：140W LED 3、灯杆材质、高度：金属立杆H=8m 4、编号要求：路灯编号 5、接地要求：路灯定位 6、具体做法详见图纸，满足设计要求 |  | 套 | 30
5 | 040805001005 | 常规照明灯 |  | 1、名称：单挑臂灯 2、型号：200W LED 3、灯杆材质、高度：金属立杆H=10m 4、编号要求：路灯编号 5、路灯定位 6、具体做法详见图纸，满足设计要求 |  | 套 | 26
本页小计
【新点2013清单造价江苏版 V10.3.5】
分部分项工程和单价措施项目清单与计价表
工程名称：2020年淮塔东路东延一期工程三标段（京沪铁路东线-三环东路）照明工程 |  |  |  |  | 标段： |  |  |  |  | 第2页 共6页
序号 | 项目编码 | 项目名称 |  | 项目特征描述 |  | 计量 单位 | 工程量 | 金额（元）
[8 empty] | 综合单价 | 合价 |  | 其中
暂估价
6 | 040805001006 | 常规照明灯 |  | 1、名称：单挑臂灯 2、型号：250W LED 3、灯杆材质、高度：金属立杆H=12m 4、编号要求：路灯编号 5、路灯定位 6、具体做法详见图纸，满足设计要求 |  | 套 | 10
7 | 040805001007 | 常规照明灯 |  | 1、名称：双挑臂灯 2、型号：200W +50W LED 3、灯杆材质、高度：金属立杆H=10m 4、编号要求：路灯编号 5、路灯定位 6、具体做法详见图纸，满足设计要求 |  | 套 | 2
8 | 040805002001 | 中杆照明灯 |  | 1、名称：中杆灯 2、型号：2*150W 3、灯杆材质、高度：金属立杆H=15m 4、编号要求：路灯编号 5、路灯定位 6、具体做法详见图纸，满足设计要求 |  | 套 | 2
9 | 040805002002 | 中杆照明灯 |  | 1、名称：中杆灯 2、型号：3*150W 3、灯杆材质、高度：金属立杆H=15m 4、编号要求：路灯编号 5、路灯定位 6、具体做法详见图纸，满足设计要求 |  | 套 | 4
10 | 040803001001 | 电缆 |  | 1、名称：交联聚乙烯电缆 2、型号：YJV 3、规格：5*16 4、材质：铜芯 5、电压（KV）：1 6、具体做法详见图纸，满足设计要求 |  | m | 5500
本页小计
【新点2013清单造价江苏版 V10.3.5】
分部分项工程和单价措施项目清单与计价表
工程名称：2020年淮塔东路东延一期工程三标段（京沪铁路东线-三环东路）照明工程 |  |  |  |  | 标段： |  |  |  |  | 第3页 共6页
序号 | 项目编码 | 项目名称 |  | 项目特征描述 |  | 计量 单位 | 工程量 | 金额（元）
[8 empty] | 综合单价 | 合价 |  | 其中
暂估价
11 | 040804002001 | 配线 |  | 1、名称：聚乙烯电线 2、型号：BVV 3、规格：3*2.5 4、材质：铜芯 5、配线部位：立杆内 6、具体做法详见图纸，满足设计要求 |  | m | 2000
12 | 040804003001 | 接线箱 |  | 1、名称：防撞墙预埋接线箱 2、规格：详见图纸 3、材质：镀锌钢板 4、安装形式：安装 5、具体做法详见图纸，满足设计要求 |  | 个 | 64
13 | 040804001001 | 配管 |  | 1、名称：电气配管 2、材质：PVC 3、规格：50 4、配置形式：砖混结构暗配 5、具体做法详见图纸，满足设计要求 |  | m | 6000
14 | 040804001002 | 配管 |  | 1、名称：电气配管 2、规格：4孔栅格管 3、配置形式：砖混结构暗配 4、具体做法详见图纸，满足设计要求 |  | m | 2000
15 | 040804001003 | 配管 |  | 1、名称：地面预埋管 2、材质：PE 3、规格：75 4、配置形式：埋地敷设 5、具体做法详见图纸，满足设计要求 |  | m | 3000
16 | 040804001004 | 配管 |  | 1、名称：路口横穿管 2、材质：镀锌钢管 3、规格：DN100 4、配置形式：埋地敷设 5、具体做法详见图纸，满足设计要求 |  | m | 1000
17 | 040804001005 | 配管 |  | 1、名称：高架过路管 2、材质：镀锌钢管 3、规格：DN50 4、配置形式：砖混结构暗配 5、具体做法详见图纸，满足设计要求 |  | m | 400
本页小计
【新点2013清单造价江苏版 V10.3.5】
分部分项工程和单价措施项目清单与计价表
工程名称：2020年淮塔东路东延一期工程三标段（京沪铁路东线-三环东路）照明工程 |  |  |  |  | 标段： |  |  |  |  | 第4页 共6页
序号 | 项目编码 | 项目名称 |  | 项目特征描述 |  | 计量 单位 | 工程量 | 金额（元）
[8 empty] | 综合单价 | 合价 |  | 其中
暂估价
18 | 040801010001 | 落地式配电箱 |  | 1、名称：照明控制柜 2、型号：详见图纸 3、基础形式、材质、规格：10#槽钢 4、端子板外部接线材质、规格：压16mm2铜接线端子60个 5、具体做法详见图纸，满足设计要求 |  | 台 | 1
19 | 040801031001 | 线缆断线报警装置 |  | 1、名称：电缆防盗模块 2、参数：详见图纸 3、具体做法详见图纸，满足设计要求 |  | 套 | 12
20 | 040801031002 | 线缆断线报警装置 |  | 1、名称：路灯防盗末端监视器 2、参数：详见图纸 3、具体做法详见图纸，满足设计要求 |  | 套 | 1
21 | 040801031003 | 线缆断线报警装置 |  | 1、名称：电缆防盗夹具 2、参数：详见图纸 3、具体做法详见图纸，满足设计要求 |  | 套 | 242
22 | 040801024001 | 控制器 |  | 1、名称：区域控制器ACU 2、型号：电力载波路灯集中控制器 3、具体做法详见图纸，满足设计要求 |  | 台 | 1
23 | 040801024002 | 控制器 |  | 1、名称：单灯控制器 2、型号：电力载波单灯控制器 3、具体做法详见图纸，满足设计要求 |  | 台 | 155
24 | 040801003001 | 组合型成套箱式变电站 |  | 1、名称：10KV箱变 2、容量（KV·A）：200 3、电压（KV）：10 4、基础形式、材质、规格：详见图纸 5、具体做法详见图纸，满足设计要求 |  | 台 | 1
25 | 040804004001 | 接线盒 |  | 1、名称：灯内接线盒 2、规格：详见图纸 3、具体做法详见图纸，满足设计要求 |  | 个 | 155
本页小计
【新点2013清单造价江苏版 V10.3.5】
分部分项工程和单价措施项目清单与计价表
工程名称：2020年淮塔东路东延一期工程三标段（京沪铁路东线-三环东路）照明工程 |  |  |  |  | 标段： |  |  |  |  | 第5页 共6页
序号 | 项目编码 | 项目名称 |  | 项目特征描述 |  | 计量 单位 | 工程量 | 金额（元）
[8 empty] | 综合单价 | 合价 |  | 其中
暂估价
26 | 040806001001 | 接地极 |  | 1、名称：角钢接地极 2、材质：镀锌角钢 3、规格：50*50*5 4、土质：普通土 5、具体做法详见图纸，满足设计要求 |  | 根(块) | 114
27 | 040806002001 | 接地母线 |  | 1、名称：户外接地母线 2、材质：镀锌扁钢 3、规格：40*4 4、具体做法详见图纸，满足设计要求 |  | m | 155
28 | 040807003001 | 接地装置调试 |  | 1、名称：接地系统调试 2、类别：角钢接地极 3、具体做法详见图纸，满足设计要求 |  | 组 | 19
29 | 040807003002 | 接地装置调试 |  | 1、名称：接地系统调试 2、类别：利用桥梁钢筋接地 3、具体做法详见图纸，满足设计要求 |  | 系统 | 1
30 | 040303002001 | 路灯基础 |  | 1、名称：15m成套路灯基础 2、挖基坑土方综合类别，余土外运运距10KM 3、C25钢筋砼路灯基础1000*1000*1700 4、预埋螺栓、法兰盘等具体做法见施工图 5、具体做法详见图纸，满足设计要求 |  | 座 | 6
31 | 040303002002 | 路灯基础 |  | 1、名称：13m成套路灯基础 2、挖基坑土方综合类别，余土外运运距10KM 3、C25钢筋砼路灯基础650*650*1400 4、预埋螺栓、法兰盘等具体做法见施工图 具体施工详见设计图纸 5、具体做法详见图纸，满足设计要求 |  | 座 | 114
本页小计
【新点2013清单造价江苏版 V10.3.5】
分部分项工程和单价措施项目清单与计价表
工程名称：2020年淮塔东路东延一期工程三标段（京沪铁路东线-三环东路）照明工程 |  |  |  |  | 标段： |  |  |  |  | 第6页 共6页
序号 | 项目编码 | 项目名称 |  | 项目特征描述 |  | 计量 单位 | 工程量 | 金额（元）
[8 empty] | 综合单价 | 合价 |  | 其中
暂估价
32 | 040205001001 | 人（手）孔井 |  | 1、名称：砖砌小型电缆手孔井 2、规格尺寸：1.2*0.9*1.1 3、做法参见07SD101-8的120.122页 4、余土外运10KM 4、具体做法详见图纸，满足设计要求 |  | 座 | 119
33 | 010101007001 | 管沟土方 |  | 1、土壤类别：三类土 2、挖沟深度：1m 3、回填要求：夯实 4、具体做法详见图纸，满足设计要求 |  | m3 | 2400
分部小计
分部分项合计
本页小计
合 计
【新点2013清单造价江苏版 V10.3.5】

## 3.2 表-11 总价措施项目清单与计价表
总价措施项目清单与计价表
工程名称：2020年淮塔东路东延一期工程三标段（京沪铁路东线-三环东路）照明工程 | [5 empty] | 标段： |  |  |  |  | 第1页 共2页
序号 | 项目编码 | 项目名称 |  | 计算基础 | 费率（%） |  | 金额（元） |  | 调整 费率（%） | 调整后 金额（元） |  | 备注
1 | 041109001001 | 安全文明施工费
1.1 |  | 基本费 |  | 分部分项合计+单价措施项目合计-除税工程设备费 | 1.200
1.2 |  | 增加费 |  | 分部分项合计+单价措施项目合计-除税工程设备费 | 0.300
1.3 |  | 扬尘污染防治增加费 |  | 分部分项合计+单价措施项目合计-除税工程设备费 | 0.100
2 | 041109002001 | 夜间施工 |  | 分部分项合计+单价措施项目合计-除税工程设备费
3 | 041109003001 | 二次搬运 |  | 分部分项合计+单价措施项目合计-除税工程设备费
4 | 041109004001 | 冬雨季施工 |  | 分部分项合计+单价措施项目合计-除税工程设备费
5 | 041109005001 | 行车、行人干扰 |  | 分部分项合计+单价措施项目合计-除税工程设备费
6 | 041109006001 | 地上、地下设施、建筑物的临时保护设施 |  | 分部分项合计+单价措施项目合计-除税工程设备费
7 | 041109007001 | 已完工程及设备保护 |  | 分部分项合计+单价措施项目合计-除税工程设备费
8 | 041109008001 | 临时设施 |  | 分部分项合计+单价措施项目合计-除税工程设备费
【新点2013清单造价江苏版 V10.3.5】
编制人（造价人员）： | [7 empty] | 复核人（造价工程师）：
总价措施项目清单与计价表
工程名称：2020年淮塔东路东延一期工程三标段（京沪铁路东线-三环东路）照明工程 | [5 empty] | 标段： |  |  |  |  | 第2页 共2页
序号 | 项目编码 | 项目名称 |  | 计算基础 | 费率（%） |  | 金额（元） |  | 调整 费率（%） | 调整后 金额（元） |  | 备注
9 | 041109009001 | 赶工措施 |  | 分部分项合计+单价措施项目合计-除税工程设备费
10 | 041109010001 | 工程按质论价 |  | 分部分项合计+单价措施项目合计-除税工程设备费
11 | 041109011001 | 建筑工人实名制费用 |  | 分部分项合计+单价措施项目合计-除税工程设备费 | [7 empty] | 建筑工人实名制设备由建筑工人工资专用账户开户银行提供的，建筑工人实名制费用按表中费率乘以0.5系数计取
12 | 041109091001 | 特殊条件下施工增加费 |  | 分部分项合计+单价措施项目合计-除税工程设备费
【新点2013清单造价江苏版 V10.3.5】
编制人（造价人员）： | [7 empty] | 复核人（造价工程师）：

## 3.3 表-12 其他项目清单与计价汇总表
其他项目清单与计价汇总表
工程名称：2020年淮塔东路东延一期工程三标段（京沪铁路东线-三环东路）照明工程 |  |  |  | 标段： |  |  | 第1页 共1页
序号 | 项目名称 |  | 金额(元) |  | 结算金额(元) | 备注
1 | 暂列金额
2 | 暂估价 |  | 100000.00
2.1 | 材料暂估价
2.2 | 专业工程暂估价 |  | 100000.00
3 | 计日工
4 | 总承包服务费
合 计 |  |  | 100000.00
【新点2013清单造价江苏版 V10.3.5】

## 3.4 表-12-1 暂列金额明细表
暂列金额明细表
工程名称：2020年淮塔东路东延一期工程三标段（京沪铁路东线-三环东路）照明工程 |  |  |  | 标段： |  | 第1页 共1页
序号 | 项目名称 |  | 计量单位 |  | 暂定金额(元) | 备注
合 计
【新点2013清单造价江苏版 V10.3.5】

## 3.5 表-12-3 专业工程暂估价及结算价表
专业工程暂估价及结算价表
工程名称：2020年淮塔东路东延一期工程三标段（京沪铁路东线-三环东路）照明工程 |  |  |  |  | 标段： |  |  | 第1页 共1页
序号 | 工程名称 |  | 工程内容 | 暂估金额(元) |  | 结算金额(元) | 差额±(元) |  | 备注
1 | 10KV外电接入费 |  |  | 100000.00
合 计 |  |  |  | 100000.00
【新点2013清单造价江苏版 V10.3.5】

## 3.6 表-13 规费、税金项目计价表
规费、税金项目计价表
工程名称：2020年淮塔东路东延一期工程三标段（京沪铁路东线-三环东路）照明工程 |  |  |  | 标段： |  |  |  | 第1页 共1页
序号 | 项目名称 |  | 计算基础 |  | 计算基数(元) |  | 计算费率(％) |  | 金额(元)
1 | 规费 |  | 环境保护税+社会保险费+住房公积金 |  |  |  | 100.000
1.1 | 社会保险费 |  | 分部分项工程费+措施项目费+其他项目费-除税工程设备费 |  |  |  | 2.100
1.2 | 住房公积金 |  | 分部分项工程费+措施项目费+其他项目费-除税工程设备费 |  |  |  | 0.370
1.3 | 环境保护税 |  | 分部分项工程费+措施项目费+其他项目费-除税工程设备费
2 | 税金 |  | 分部分项工程费+措施项目费+其他项目费+规费-除税甲供材料和甲供设备费/1.01 |  |  |  | 9.000
合 计
【新点2013清单造价江苏版 V10.3.5】
编制人（造价人员）： | [5 empty] | 复核人（造价工程师）：