## 1.1 扉-1 扉页
|  | 马陵山镇三合村农业产业园项目 |  |  |  | 工程
招标工程量清单
| 招 标 人： |  |  | 造价咨询人：
|  |  | （单位盖章） |  | （单位资质专用章）
| 法定代表人 或其授权人： |  |  | 法定代表人 或其授权人：
|  |  | （签字或盖章） |  | （签字或盖章）
| 编 制 人： |  |  | 复 核 人：
|  |  | （造价人员签字盖专用章） |  | （造价工程师签字盖专用章）
| 编 制 时 间： |  |  | 复 核 时 间：

## 3.1 表-08 分部分项工程和单价措施项目清单与计价表
分部分项工程和单价措施项目清单与计价表
工程名称：纹络型智能玻璃温室-土建工程 |  |  |  |  | 标段： |  |  |  |  | 第1页 共5页
序号 | 项目编码 | 项目名称 |  | 项目特征描述 |  | 计量 单位 | 工程量 | 金额（元）
[8 empty] | 综合单价 | 合价 |  | 其中
暂估价
0101 基础工程
1 | 010101001001 | 平整场地 |  | 1、土壤类别：三类土 2、机械平整 |  | m2 | 3456
2 | 010101003001 | 挖沟槽土方 |  | 1、土壤类别：三类土 2、挖土深度：1m以内 3、人机配合 |  | m3 | 75.6
3 | 010101004001 | 挖基坑土方 |  | 1、土壤类别：三类土 2、挖土深度：1m以内 3、人机配合 |  | m3 | 311.01
4 | 010103001001 | 回填方 |  | 1、土方回填 2、原土利用 |  | m3 | 308.22
5 | 010401003001 | 实心砖墙 |  | 1、砖品种、规格、强度等级：标准砖 2、墙体类型：240阻水墙 3、砂浆强度等级、配合比：M5混合砂浆 |  | m3 | 34.59
6 | 010501001001 | 垫层 |  | 1、混凝土种类：商品混凝土 2、混凝土强度等级：C15 |  | m3 | 9.57
7 | 010501003002 | 独立基础 |  | 1、混凝土种类：商品混凝土 2、混凝土强度等级：C30 |  | m3 | 25.9
8 | 010501004001 | 满堂基础 |  | 1、混凝土种类：商品混凝土 2、混凝土强度等级：C30 3、水池底板 |  | m3 | 0.36
9 | 010502001001 | 矩形柱 |  | 1、混凝土种类：商品混凝土 2、混凝土强度等级：C25 |  | m3 | 7.41
10 | 010503004001 | 圈梁 |  | 1、混凝土种类：商品混凝土 2、混凝土强度等级：C25 |  | m3 | 34.27
11 | 010504001001 | 直形墙 |  | 1、混凝土种类：商品混凝土 2、混凝土强度等级：C30 3、水池墙150mm厚 |  | m3 | 1.04
本页小计
【新点2013清单造价江苏版 V10.3.5】
分部分项工程和单价措施项目清单与计价表
工程名称：纹络型智能玻璃温室-土建工程 |  |  |  |  | 标段： |  |  |  |  | 第2页 共5页
序号 | 项目编码 | 项目名称 |  | 项目特征描述 |  | 计量 单位 | 工程量 | 金额（元）
[8 empty] | 综合单价 | 合价 |  | 其中
暂估价
12 | 010505002001 | 无梁板 |  | 1、混凝土种类：商品混凝土 2、混凝土强度等级：C30 3、水池盖板100mm以内 |  | m3 | 0.17
13 | 010515001001 | 现浇构件钢筋 |  | 1、钢筋种类、规格：三级钢12以内 |  | t | 4.855
14 | 011201001001 | 墙面一般抹灰 |  | 1、墙体类型：阻水墙 2、水泥砂浆双面抹灰 |  | m2 | 288.25
15 | 011201001002 | 墙面一般抹灰 |  | 1、墙体类型：混凝土墙 2、水池内壁抹灰 |  | m2 | 7.51
16 | 040201022001 | 排水沟、截水沟 |  | 1、砖砌四周排水沟 2、净深0.3m，一侧砖墙宽度240mm 3、双面抹灰 4、10cm厚C15砼垫层，宽度0.44m |  | m | 248
17 | 010516002001 | 预埋铁件 |  | 1、基础预埋件 2、制作、安装 3、详见施工图 |  | t | 0.675
分部小计
0106 金属结构主体骨架工程
18 | 010603003001 | 钢管柱 |  | 1、主体骨架材料采用热镀锌骨架 2、主立柱 □150*150*4.75mm 3、侧立柱 □150*150*4.75mm 4、端立柱 □150*150*4.75mm 5、侧开窗立□150*150*4.75mm 6、端面抗风柱 □50*50*3.0mm 7、侧面抗风柱 □50*50*3.0mm 8、详见施工图 |  | t | 13.242
19 | 010606001001 | 钢支撑、钢拉条 |  | 1、围梁 2、规格：□50*50*3.0mm 3、详见施工图 |  | t | 3.19
20 | 010602003001 | 钢桁架 |  | 1、桁架 2、12米桁架□60*80*3.0mm+4#角铁 3、详见施工图 |  | t | 12.833
本页小计
【新点2013清单造价江苏版 V10.3.5】
分部分项工程和单价措施项目清单与计价表
工程名称：纹络型智能玻璃温室-土建工程 |  |  |  |  | 标段： |  |  |  |  | 第3页 共5页
序号 | 项目编码 | 项目名称 |  | 项目特征描述 |  | 计量 单位 | 工程量 | 金额（元）
[8 empty] | 综合单价 | 合价 |  | 其中
暂估价
21 | 010606011001 | 钢板天沟 |  | 1、水槽 2、 3.0mm镀锌板冷弯成型 3、详见施工图 |  | t | 4.296
分部小计
0106 冷凝水收集系统
22 | 010606011002 | 钢板天沟 |  | 1、集露槽 0.8mm镀锌板 2、紧固件 热镀锌 |  | t | 2.56
23 | 010902004002 | 屋面排水管 |  | 1、排水管PVC75 |  | m | 214
分部小计
0106 外遮阳骨架
24 | 010602001001 | 钢屋架 |  | 1、外遮阳立柱 □50*50*3.0mm 2、外遮阳横梁 □50*50*3.0mm 3、外遮阳纵梁 □30*50*3.0mm 4、外遮阳立柱托架 3.75mm 5、骨架附件 标准件、紧固件等 6、热镀锌骨架 7、详见施工图 |  | t | 9.226
分部小计
0109 电动外遮阳系统
25 | 011001001002 | 电动外遮阳系统 |  | 1、传动 A型齿轮+齿条 2、功能区 2个独立功能区 3、电机 0.75kw：2台 4、遮阳网 75黑色针织网（优质遮阳网、质保5年） 5、推杆 φ32*1.5mm 6、驱动轴 φ32*2.5mm 7、附件 吊轮、驱动卡、驱动边等 8、详见施工图 |  | m2 | 3456
分部小计
0109 电动内保暖系统
本页小计
【新点2013清单造价江苏版 V10.3.5】
分部分项工程和单价措施项目清单与计价表
工程名称：纹络型智能玻璃温室-土建工程 |  |  |  |  | 标段： |  |  |  |  | 第4页 共5页
序号 | 项目编码 | 项目名称 |  | 项目特征描述 |  | 计量 单位 | 工程量 | 金额（元）
[8 empty] | 综合单价 | 合价 |  | 其中
暂估价
26 | 010901002001 | 电动内保暖系统 |  | 1、传动 A型齿轮+齿条 2、功能区 2个独立功能区 3、电机 0.75kw：2台 4、棉被 150g优质太空保温被（质保三年） 5、推杆 φ32*1.5mm 6、驱动轴 φ32*2.5mm 7、附件 吊轮、驱动卡、驱动边等 8、详见施工图 |  | m2 | 3456
分部小计
0109 电动顶开窗系统
27 | 010807001001 | 电动顶开窗系统（顶部通风） |  | 1、传动 A型齿轮+齿条 2、功能区 2个独立功能区 3、电机 0.75kw：2台 4、规格 1m×2m 5、推杆 φ32*2.0mm 6、传动轴 φ32*2.5mm 7、附件 铝双轮、推窗支臂、下支座 等 8、详见施工图 |  | 套 | 54
28 | 010807001002 | 电动侧开窗系统（侧面通风） |  | 1、传动 圆形齿轮+直齿 2、功能区 2个独立功能区 3、电机 0.75kw：2台 4、规格 高1.5m 5、传动轴 φ32*2.0mm 6、附件 轴承座、小马座、螺丝等 7、详见施工图 |  | m | 68
29 | 010810001001 | 湿帘 |  | 1、铝合金边框 2、高1.5m、厚15cm，长72m 3、详见施工图 |  | m | 68
30 | 031009002002 | 水循环系统 |  | 1、pvc管及其管件 2、三相水泵 3、详见施工图 |  | 套 | 2
本页小计
【新点2013清单造价江苏版 V10.3.5】
分部分项工程和单价措施项目清单与计价表
工程名称：纹络型智能玻璃温室-土建工程 |  |  |  |  | 标段： |  |  |  |  | 第5页 共5页
序号 | 项目编码 | 项目名称 |  | 项目特征描述 |  | 计量 单位 | 工程量 | 金额（元）
[8 empty] | 综合单价 | 合价 |  | 其中
暂估价
31 | 010807001003 | 顶部覆盖 |  | 1、5mm单层钢化玻璃 2、详见施工图 |  | m2 | 3630
32 | 010807001004 | 侧窗覆盖 |  | 1、8mm双层中空品牌阳光板 2、详见施工图 |  | m2 | 102
33 | 010807001005 | 东西南周覆盖 |  | 1、5+6+5双层中空玻璃 2、详见施工图 |  | m2 | 865
34 | 011207001001 | 北侧覆盖 |  | 1、10cm厚岩棉复合板 2、详见施工图 |  | m2 | 400
35 | 011209001001 | 顶部铝材及配件 |  | 1、H夹、收口、屋脊、配件等 2、采用铝合金材质 3、详见施工图 |  | m2 | 3456
36 | 010807001006 | 天窗铝材及配件 |  | 1、铰链、边框、侧框、胶条、配件等 2、采用铝合金材质 3、详见施工图 |  | 套 | 54
37 | 010807001007 | 东西南周覆盖 |  | 1、温室幕墙三件套、双层胶条等 2、详见施工图 |  | m2 | 1166
38 | 010807001008 | 侧开窗铝材及配件 |  | 1、铰链、边框、侧框、配件等 2、详见施工图 |  | m | 68
39 | 010902004001 | 屋面排水管 |  | 1、含pvc110管、管件等主材、人工费包干费用 2、详见施工图 |  | m | 190
40 | 010807001009 | 金属（塑钢、断桥）窗 |  | 1、肯德基门 规格：4m×3m 2、详见施工图 |  | m2 | 24
分部小计
分部分项合计
1 | 011705001001 | 大型机械设备进出场及安拆 |  | 1、履带式挖掘机进出场 |  | 台次 | 1
单价措施合计
本页小计
合 计
【新点2013清单造价江苏版 V10.3.5】

## 3.2 表-11 总价措施项目清单与计价表
总价措施项目清单与计价表
工程名称：纹络型智能玻璃温室-土建工程 | [5 empty] | 标段： |  |  |  |  | 第1页 共3页
序号 | 项目编码 | 项目名称 |  | 计算基础 | 费率（%） |  | 金额（元） |  | 调整 费率（%） | 调整后 金额（元） |  | 备注
1 | 011707001001 | 安全文明施工费
1.1 |  | 基本费 |  | 分部分项合计+单价措施项目合计-除税工程设备费 | 3.100
1.2 |  | 增加费 |  | 分部分项合计+单价措施项目合计-除税工程设备费
1.3 |  | 扬尘污染防治增加费 |  | 分部分项合计+单价措施项目合计-除税工程设备费 | 0.310
2 | 011707002001 | 夜间施工 |  | 分部分项合计+单价措施项目合计-除税工程设备费
3 | 011707003001 | 非夜间施工照明 |  | 分部分项合计+单价措施项目合计-除税工程设备费 | [7 empty] | 在计取非夜间施工照明费时，建筑工程、仿古工程、修缮土建部分仅地下室（地宫）部分可计取；单独装饰、安装工程、园林绿化工程、修缮安装部分仅特殊施工部位内施工项目可计取
4 | 011707004001 | 二次搬运 |  | 分部分项合计+单价措施项目合计-除税工程设备费
5 | 011707005001 | 冬雨季施工 |  | 分部分项合计+单价措施项目合计-除税工程设备费
【新点2013清单造价江苏版 V10.3.5】
编制人（造价人员）： | [7 empty] | 复核人（造价工程师）：
总价措施项目清单与计价表
工程名称：纹络型智能玻璃温室-土建工程 | [5 empty] | 标段： |  |  |  |  | 第2页 共3页
序号 | 项目编码 | 项目名称 |  | 计算基础 | 费率（%） |  | 金额（元） |  | 调整 费率（%） | 调整后 金额（元） |  | 备注
6 | 011707006001 | 地上、地下设施、建筑物的临时保护设施 |  | 分部分项合计+单价措施项目合计-除税工程设备费
7 | 011707007001 | 已完工程及设备保护 |  | 分部分项合计+单价措施项目合计-除税工程设备费
8 | 011707008001 | 临时设施 |  | 分部分项合计+单价措施项目合计-除税工程设备费
9 | 011707009001 | 赶工措施 |  | 分部分项合计+单价措施项目合计-除税工程设备费
10 | 011707010001 | 工程按质论价 |  | 分部分项合计+单价措施项目合计-除税工程设备费
11 | 011707011001 | 住宅分户验收 |  | 分部分项合计+单价措施项目合计-除税工程设备费 | [7 empty] | 在计取住宅分户验收时，大型土石方工程、桩基工程和地下室部分不计入计费基础
12 | 011707012001 | 建筑工人实名制费用 |  | 分部分项合计+单价措施项目合计-除税工程设备费 | [7 empty] | 建筑工人实名制设备由建筑工人工资专用账户开户银行提供的，建筑工人实名制费用按表中费率乘以0.5系数计取
13 | 011707091001 | 特殊条件下施工增加费 |  | 分部分项合计+单价措施项目合计-除税工程设备费
【新点2013清单造价江苏版 V10.3.5】
编制人（造价人员）： | [7 empty] | 复核人（造价工程师）：
总价措施项目清单与计价表
工程名称：纹络型智能玻璃温室-土建工程 | [5 empty] | 标段： |  |  |  |  | 第3页 共3页
序号 | 项目编码 | 项目名称 |  | 计算基础 | 费率（%） |  | 金额（元） |  | 调整 费率（%） | 调整后 金额（元） |  | 备注
14 | 011707015001 | 智慧工地费用 |  | 分部分项合计+单价措施项目合计-除税工程设备费 | [7 empty] | 现场安全隐患排查、人员信息动态管理、扬尘管控视频监控、高处作业防护预警、危大工程监测预警和集成平台等设备、软件和管理费用。
15 | 011707016001 | 新冠疫情常态化防控 |  | 分部分项合计+单价措施项目合计-除税工程设备费
【新点2013清单造价江苏版 V10.3.5】
编制人（造价人员）： | [7 empty] | 复核人（造价工程师）：

## 3.3 表-12 其他项目清单与计价汇总表
其他项目清单与计价汇总表
工程名称：纹络型智能玻璃温室-土建工程 |  |  |  | 标段： |  |  | 第1页 共1页
序号 | 项目名称 |  | 金额(元) |  | 结算金额(元) | 备注
1 | 暂列金额
2 | 暂估价 |  | 150000.00
2.1 | 材料暂估价
2.2 | 专业工程暂估价 |  | 150000.00
3 | 计日工
4 | 总承包服务费
合 计 |  |  | 150000.00
【新点2013清单造价江苏版 V10.3.5】

## 3.4 表-12-1 暂列金额明细表
暂列金额明细表
工程名称：纹络型智能玻璃温室-土建工程 |  |  |  | 标段： |  | 第1页 共1页
序号 | 项目名称 |  | 计量单位 |  | 暂定金额(元) | 备注
合 计
【新点2013清单造价江苏版 V10.3.5】

## 3.5 表-12-2 材料（工程设备）暂估单价及调整表
材料（工程设备）暂估单价及调整表
工程名称：纹络型智能玻璃温室-土建工程 | [6 empty] | 标段： | [5 empty] | 第1页 共1页
序号 | 材料编码 | 材料(工程设备)名称、规格、型号 |  | 计量单位 | 数量 |  |  | 暂估（元） |  | 确认（元） |  | 差额±(元) |  |  | 备注
[5 empty] | 投标 | 确认 |  | 单价 | 合价 | 单价 | 合价 | 单价 |  | 合价
1 | CL-D00005 | 电动外遮阳系统 |  | m2 |  |  |  | 22
2 | CL-D00006 | 电动内保暖系统 |  | m2 |  |  |  | 25
3 | CL-D00016 | 顶部铝材及配件 |  | m2 |  |  |  | 32
4 | CL-D00012 | 顶部覆盖 |  | m2 |  |  |  | 65
合计
【新点2013清单造价江苏版 V10.3.5】

## 3.6 表-12-3 专业工程暂估价及结算价表
专业工程暂估价及结算价表
工程名称：纹络型智能玻璃温室-土建工程 |  |  |  |  | 标段： |  |  | 第1页 共1页
序号 | 工程名称 |  | 工程内容 | 暂估金额(元) |  | 结算金额(元) | 差额±(元) |  | 备注
1 | 土方工程 |  | 场平、购土、种植土改良、处理 | 150000.00
合 计 |  |  |  | 150000.00
【新点2013清单造价江苏版 V10.3.5】

## 3.7 表-12-4 计日工表
计日工表
工程名称：纹络型智能玻璃温室-土建工程 |  |  |  |  | 标段： |  |  |  | 第1页 共1页
编号 | 项目名称 |  | 单位 | 暂定数量 |  | 实际数量 | 综合单价 | 合价（元）
[8 empty] | 暂定 |  | 实际
一 | 人工
人工小计
二 | 材料
材料小计
三 | 施工机械
机械小计
四、企业管理费和利润
总 计
【新点2013清单造价江苏版 V10.3.5】

## 3.8 表-12-5 总承包服务费计价表
总承包服务费计价表
工程名称：纹络型智能玻璃温室-土建工程 |  |  |  |  | 标段： |  |  | 第1页 共1页
序号 | 项目名称 |  | 项目价值(元) | 服务内容 |  | 计算基础 | 费率(％) |  | 金额(元)
1 | 发包人发包专业工程 |  |  |  |  | 项目价值
2 | 发包人供应材料 |  |  |  |  | 项目价值
合 计
【新点2013清单造价江苏版 V10.3.5】

## 3.9 表-13 规费、税金项目计价表
规费、税金项目计价表
工程名称：纹络型智能玻璃温室-土建工程 |  |  |  | 标段： |  |  |  | 第1页 共1页
序号 | 项目名称 |  | 计算基础 |  | 计算基数(元) |  | 计算费率(％) |  | 金额(元)
1 | 规费 |  | 环境保护税+社会保险费+住房公积金 |  |  |  | 100.000
1.1 | 社会保险费 |  | 分部分项工程费+措施项目费+其他项目费-除税工程设备费 |  |  |  | 3.200
1.2 | 住房公积金 |  | 分部分项工程费+措施项目费+其他项目费-除税工程设备费 |  |  |  | 0.530
1.3 | 环境保护税 |  | 分部分项工程费+措施项目费+其他项目费-除税工程设备费
2 | 税金 |  | 分部分项工程费+措施项目费+其他项目费+规费-除税甲供材料和甲供设备费/1.01 |  |  |  | 9.000
合 计
【新点2013清单造价江苏版 V10.3.5】
编制人（造价人员）： | [5 empty] | 复核人（造价工程师）：

## 4.1 表-08 分部分项工程和单价措施项目清单与计价表
分部分项工程和单价措施项目清单与计价表
工程名称：纹络型智能玻璃温室-安装工程 |  |  |  |  | 标段： |  |  |  |  | 第1页 共3页
序号 | 项目编码 | 项目名称 |  | 项目特征描述 |  | 计量 单位 | 工程量 | 金额（元）
[8 empty] | 综合单价 | 合价 |  | 其中
暂估价
0310 水肥系统
1 | 030109001001 | 离心式泵 |  | 1、五通道水肥一体机 2、详见施工图 |  | 台 | 1
2 | 01B001 | 搅拌桶500L |  | 1、搅拌桶500L 2、详见施工图 |  | 个 | 5
3 | 030807001001 | 低压螺纹阀门 |  | 1、6寸持压减压阀 2、详见施工图 |  | 套 | 1
4 | 030807001002 | 低压螺纹阀门 |  | 1、6寸自动反冲洗网式过滤器 2、详见施工图 |  | 套 | 1
5 | 030807001003 | 低压螺纹阀门 |  | 1、涡轮蝶阀 2、详见施工图 |  | 套 | 1
6 | 030807001004 | 低压螺纹阀门 |  | 1、6寸自动反冲洗介质过滤器 2、详见施工图 |  | 套 | 1
7 | 030807001005 | 低压螺纹阀门 |  | 1、2寸快速释压阀 2、详见施工图 |  | 套 | 2
8 | 030807001006 | 低压螺纹阀门 |  | 1、逆止阀 2、详见施工图 |  | 套 | 2
9 | 030807001007 | 低压螺纹阀门 |  | 1、2寸复合式空气阀 2、详见施工图 |  | 套 | 2
10 | 030601002001 | 压力仪表 |  | 1、压力表 2、详见施工图 |  | 台 | 1
11 | 031003010001 | 软接头（软管） |  | 1、软连接 2、详见施工图 |  | 个(组) | 1
12 | 031003013001 | 水表 |  | 1、6寸脉冲水表 2、详见施工图 |  | 组(个) | 1
13 | 031001001001 | 管道及配件 |  | 1、管道及配件 2、详见施工图 |  | 套 | 1
14 | 030502001001 | 机柜、机架 |  | 1、变频柜 2、详见施工图 |  | 台 | 1
15 | 030109001002 | 离心式泵 |  | 1、供水泵 2、详见施工图 |  | 台 | 1
16 | 030905001001 | 喷淋系统 |  | 1、铁丝、钢丝、金丝挂钩、直径63pvc管道、25pvc管道、pe25管、吊挂喷雾及喷头等 2、详见施工图 |  | m2 | 3456
17 | 030905001002 | 滴灌系统 |  | 1、16滴灌带、主管63pe管、16阀门、25阀门等 2、详见施工图 |  | m2 | 3456
分部小计
0305 物联网系统
本页小计
【新点2013清单造价江苏版 V10.3.5】
分部分项工程和单价措施项目清单与计价表
工程名称：纹络型智能玻璃温室-安装工程 |  |  |  |  | 标段： |  |  |  |  | 第2页 共3页
序号 | 项目编码 | 项目名称 |  | 项目特征描述 |  | 计量 单位 | 工程量 | 金额（元）
[8 empty] | 综合单价 | 合价 |  | 其中
暂估价
18 | 030503003001 | 控制器物联网温室控制器 |  | 1、1800*800*420 10.1寸触摸屏 32路输出控制器 传感器无线采集组网 手机控制 时间控制 任意传感器控制 满足清单各项硬件配置 包含局域网通讯模组包含无线传输模组 包含流量卡 2、详见施工图 |  | 台(套) | 1
19 | 030503006001 | 室外气象站 |  | 1、温湿度，光照CO2，大气压，风向，风速，雨雪 无线传输 40w太阳能供电系统 4米立杆带地笼 2、详见施工图 |  | 支(台) | 1
20 | 030503006002 | 四要素环采传感器 |  | 1、温湿度，光照，CO2，土壤温湿度 无线传输 包含传输模块 包含AC电源箱 2、详见施工图 |  | 支(台) | 2
21 | 030507008001 | 监控摄像设备 |  | 1、360度球形摄像机 "7寸，400w，36倍变焦 支持直播，免年费" 2、 |  | 台 | 4
22 | 030507014001 | 显示设备 |  | 1、悬挂式数字显示屏 "1360*720 P10 显示屏 包含无线驱动卡 钣金箱体" 2、详见施工图 |  | 台 | 2
23 | 030507014002 | 显示设备 |  | 1、液晶监视器 75寸液晶电视 2、详见施工图 |  | 台 | 1
24 | 080901001001 | 交换机 |  | 1、交换机 8口千兆 2、详见施工图 |  | 台 | 4
25 | 080901001002 | 交换机 |  | 1、交换机 4口千兆 2、详见施工图 |  | 台 | 1
26 | 030501004001 | 存储设备 |  | 1、硬盘录像机 8路 2、详见施工图 |  | 台 | 1
27 | 030501004002 | 存储设备 |  | 1、硬盘 4T 2、详见施工图 |  | 台 | 1
28 | 030501013001 | 网络服务器 |  | 1、物联网平台 电、光转换器、服务器 2、详见施工图 |  | 台(套) | 1
本页小计
【新点2013清单造价江苏版 V10.3.5】
分部分项工程和单价措施项目清单与计价表
工程名称：纹络型智能玻璃温室-安装工程 |  |  |  |  | 标段： |  |  |  |  | 第3页 共3页
序号 | 项目编码 | 项目名称 |  | 项目特征描述 |  | 计量 单位 | 工程量 | 金额（元）
[8 empty] | 综合单价 | 合价 |  | 其中
暂估价
29 | 030501001001 | 液晶显示器及电脑 |  | 1、液晶显示器及电脑 中等配置 2、详见施工图 |  | 台 | 1
30 | 030502001002 | 机柜、机架 |  | 1、弱电机柜 1400*600*400 2、详见施工图 |  | 台 | 1
31 | 030501017001 | 软件 |  | 1、手机端小程序 共用版 2、详见施工图 |  | 套 | 1
32 | 030501006001 | 互联电缆 |  | 1、HDMI线 1米 2、详见施工图 |  | 条 | 1
33 | 030501007001 | 接口卡 |  | 1、安装附件 水晶头，线管等 2、详见施工图 |  | 台(套) | 1
34 | 030501001002 | 输入设备 |  | 1、枪机 "200w，10倍变焦 支持直播，免年费" 2、详见施工图 |  | 台 | 4
35 | 030501006002 | 互联电缆 |  | 1、网线 2、详见施工图 |  | 项 | 1
36 | 030411004001 | 配线 |  | 1、电线 RVV 2*1 2、详见施工图 |  | m | 600
37 | 030501003001 | 控制设备 |  | 1、总控台 2、详见施工图 |  | 台 | 1
分部小计
0307 通风空调工程
38 | 030108003001 | 轴流通风机 |  | 1、1380*1380*400型 2、功率：1.1kw 3、重锤风机 |  | 台 | 17
分部小计
分部分项合计
本页小计
合 计
【新点2013清单造价江苏版 V10.3.5】

## 4.2 表-11 总价措施项目清单与计价表
总价措施项目清单与计价表
工程名称：纹络型智能玻璃温室-安装工程 | [5 empty] | 标段： |  |  |  |  | 第1页 共3页
序号 | 项目编码 | 项目名称 |  | 计算基础 | 费率（%） |  | 金额（元） |  | 调整 费率（%） | 调整后 金额（元） |  | 备注
1 | 031302001001 | 安全文明施工费
1.1 |  | 基本费 |  | 分部分项合计+单价措施项目合计-除税工程设备费 | 1.500
1.2 |  | 增加费 |  | 分部分项合计+单价措施项目合计-除税工程设备费
1.3 |  | 扬尘污染防治增加费 |  | 分部分项合计+单价措施项目合计-除税工程设备费 | 0.210
2 | 031302002001 | 夜间施工增加 |  | 分部分项合计+单价措施项目合计-除税工程设备费
3 | 031302003001 | 非夜间施工增加 |  | 分部分项合计+单价措施项目合计-除税工程设备费
4 | 031302004001 | 二次搬运 |  | 分部分项合计+单价措施项目合计-除税工程设备费
5 | 031302005001 | 冬雨季施工增加 |  | 分部分项合计+单价措施项目合计-除税工程设备费
6 | 031302006001 | 已完工程及设备保护 |  | 分部分项合计+单价措施项目合计-除税工程设备费
7 | 031302008001 | 临时设施 |  | 分部分项合计+单价措施项目合计-除税工程设备费
8 | 031302009001 | 赶工措施 |  | 分部分项合计+单价措施项目合计-除税工程设备费
【新点2013清单造价江苏版 V10.3.5】
编制人（造价人员）： | [7 empty] | 复核人（造价工程师）：
总价措施项目清单与计价表
工程名称：纹络型智能玻璃温室-安装工程 | [5 empty] | 标段： |  |  |  |  | 第2页 共3页
序号 | 项目编码 | 项目名称 |  | 计算基础 | 费率（%） |  | 金额（元） |  | 调整 费率（%） | 调整后 金额（元） |  | 备注
9 | 031302010001 | 工程按质论价 |  | 分部分项合计+单价措施项目合计-除税工程设备费
10 | 031302011001 | 住宅分户验收 |  | 分部分项合计+单价措施项目合计-除税工程设备费 | [7 empty] | 在计取住宅分户验收时，大型土石方工程、桩基工程和地下室部分不计入计费基础
11 | 031302012001 | 建筑工人实名制费用 |  | 分部分项合计+单价措施项目合计-除税工程设备费 | [7 empty] | 建筑工人实名制设备由建筑工人工资专用账户开户银行提供的，建筑工人实名制费用按表中费率乘以0.5系数计取
12 | 031302090001 | 地上、地下设施、建筑物的临时保护设施 |  | 分部分项合计+单价措施项目合计-除税工程设备费
13 | 031302091001 | 特殊条件下施工增加费 |  | 分部分项合计+单价措施项目合计-除税工程设备费
14 | 031302015001 | 智慧工地费用 |  | 分部分项合计+单价措施项目合计-除税工程设备费 | [7 empty] | 现场安全隐患排查、人员信息动态管理、扬尘管控视频监控、高处作业防护预警、危大工程监测预警和集成平台等设备、软件和管理费用。
【新点2013清单造价江苏版 V10.3.5】
编制人（造价人员）： | [7 empty] | 复核人（造价工程师）：
总价措施项目清单与计价表
工程名称：纹络型智能玻璃温室-安装工程 | [5 empty] | 标段： |  |  |  |  | 第3页 共3页
序号 | 项目编码 | 项目名称 |  | 计算基础 | 费率（%） |  | 金额（元） |  | 调整 费率（%） | 调整后 金额（元） |  | 备注
15 | 031302016001 | 新冠疫情常态化防控 |  | 分部分项合计+单价措施项目合计-除税工程设备费
【新点2013清单造价江苏版 V10.3.5】
编制人（造价人员）： | [7 empty] | 复核人（造价工程师）：

## 4.3 表-12 其他项目清单与计价汇总表
其他项目清单与计价汇总表
工程名称：纹络型智能玻璃温室-安装工程 |  |  |  | 标段： |  |  | 第1页 共1页
序号 | 项目名称 |  | 金额(元) |  | 结算金额(元) | 备注
1 | 暂列金额
2 | 暂估价 |  | 41472.00
2.1 | 材料暂估价
2.2 | 专业工程暂估价 |  | 41472.00
3 | 计日工
4 | 总承包服务费
合 计 |  |  | 41472.00
【新点2013清单造价江苏版 V10.3.5】

## 4.4 表-12-1 暂列金额明细表
暂列金额明细表
工程名称：纹络型智能玻璃温室-安装工程 |  |  |  | 标段： |  | 第1页 共1页
序号 | 项目名称 |  | 计量单位 |  | 暂定金额(元) | 备注
合 计
【新点2013清单造价江苏版 V10.3.5】

## 4.5 表-12-2 材料（工程设备）暂估单价及调整表
材料（工程设备）暂估单价及调整表
工程名称：纹络型智能玻璃温室-安装工程 | [6 empty] | 标段： | [5 empty] | 第1页 共1页
序号 | 材料编码 | 材料(工程设备)名称、规格、型号 |  | 计量单位 | 数量 |  |  | 暂估（元） |  | 确认（元） |  | 差额±(元) |  |  | 备注
[5 empty] | 投标 | 确认 |  | 单价 | 合价 | 单价 | 合价 | 单价 |  | 合价
1 | CL-D00002 | 五通道水肥一体机 |  | 台 |  |  |  | 24000
2 | 16250131-11~4 | 6寸自动反冲洗网式过滤器 公称直径150mm以内 |  | 个 |  |  |  | 8000
3 | 16250131-11~3 | 6寸自动反冲洗介质过滤器 公称直径150mm以内 |  | 个 |  |  |  | 9000
4 | ZC0003 | 室外气象站 |  | 套 |  |  |  | 8000
5 | ZC0002 | 物联网温室控制器 |  | 台 |  |  |  | 15000
6 | ZC0004 | 四要素环采传感器 |  | 支 |  |  |  | 2000
7 | ZC0014 | 物联网平台 |  | 台 |  |  |  | 59800
8 | CL-D00032 | 手机端小程序 |  | 套 |  |  |  | 4400
合计
【新点2013清单造价江苏版 V10.3.5】

## 4.6 表-12-3 专业工程暂估价及结算价表
专业工程暂估价及结算价表
工程名称：纹络型智能玻璃温室-安装工程 |  |  |  |  | 标段： |  |  | 第1页 共1页
序号 | 工程名称 |  | 工程内容 | 暂估金额(元) |  | 结算金额(元) | 差额±(元) |  | 备注
1 | 控制系统 |  | 温室内部配电柜、电线等 | 41472.00
合 计 |  |  |  | 41472.00
【新点2013清单造价江苏版 V10.3.5】

## 4.7 表-12-4 计日工表
计日工表
工程名称：纹络型智能玻璃温室-安装工程 |  |  |  |  | 标段： |  |  |  | 第1页 共1页
编号 | 项目名称 |  | 单位 | 暂定数量 |  | 实际数量 | 综合单价 | 合价（元）
[8 empty] | 暂定 |  | 实际
一 | 人工
人工小计
二 | 材料
材料小计
三 | 施工机械
机械小计
四、企业管理费和利润
总 计
【新点2013清单造价江苏版 V10.3.5】

## 4.8 表-12-5 总承包服务费计价表
总承包服务费计价表
工程名称：纹络型智能玻璃温室-安装工程 |  |  |  |  | 标段： |  |  | 第1页 共1页
序号 | 项目名称 |  | 项目价值(元) | 服务内容 |  | 计算基础 | 费率(％) |  | 金额(元)
1 | 发包人发包专业工程 |  |  |  |  | 项目价值
2 | 发包人供应材料 |  |  |  |  | 项目价值
合 计
【新点2013清单造价江苏版 V10.3.5】

## 4.9 表-13 规费、税金项目计价表
规费、税金项目计价表
工程名称：纹络型智能玻璃温室-安装工程 |  |  |  | 标段： |  |  |  | 第1页 共1页
序号 | 项目名称 |  | 计算基础 |  | 计算基数(元) |  | 计算费率(％) |  | 金额(元)
1 | 规费 |  | 环境保护税+社会保险费+住房公积金 |  |  |  | 100.000
1.1 | 社会保险费 |  | 分部分项工程费+措施项目费+其他项目费-除税工程设备费 |  |  |  | 2.400
1.2 | 住房公积金 |  | 分部分项工程费+措施项目费+其他项目费-除税工程设备费 |  |  |  | 0.420
1.3 | 环境保护税 |  | 分部分项工程费+措施项目费+其他项目费-除税工程设备费
2 | 税金 |  | 分部分项工程费+措施项目费+其他项目费+规费-除税甲供材料和甲供设备费/1.01 |  |  |  | 9.000
合 计
【新点2013清单造价江苏版 V10.3.5】
编制人（造价人员）： | [5 empty] | 复核人（造价工程师）：

## 5.1 表-08 分部分项工程和单价措施项目清单与计价表
分部分项工程和单价措施项目清单与计价表
工程名称：日光温室1# |  |  |  |  | 标段： |  |  |  |  | 第1页 共2页
序号 | 项目编码 | 项目名称 |  | 项目特征描述 |  | 计量 单位 | 工程量 | 金额（元）
[8 empty] | 综合单价 | 合价 |  | 其中
暂估价
1 | 010101001002 | 平整场地 |  | 1、场地机械平整 |  | m2 | 3692
2 | 010103001002 | 回填方 |  | 1、土墙土方分层夯填 2、利用原土、人工配合 |  | m3 | 5087.88
3 | 010602003001 | 钢桁架 |  | 1、热镀锌管材: 主立柱:Φ76*2.5mm圆管; 编花拱管（3m）：Φ32*2.0mm圆管、 Φ25*1.8圆管、Φ12mm圆钢； 拱管：Φ32*2.0mm圆管、C40*28mm大卡 辅材：28#、30#热镀锌钢丝 2、详见施工图 |  | t | 10.954
4 | 010603003001 | 钢管柱 |  | 1、热镀锌管材: 主立柱:Φ76*2.5mm圆管; |  | t | 0.444
5 | 010501003001 | 独立基础 |  | 1、混凝土种类：商品混凝土 2、混凝土强度等级：C30 |  | m3 | 0.86
6 | 010516002001 | 预埋铁件 |  | 1、基础预埋件 2、制作、安装 3、详见施工图 |  | t | 0.434
7 | 011001006001 | 其他保温隔热 |  | 1、大膜 2、0.10mm防雾滴PO膜，两封边 3、详见施工图 |  | m2 | 1905
8 | 011001006002 | 其他保温隔热 |  | 1、放风膜 2、0.12mm防雾滴PO膜，两封边 3、详见施工图 |  | m2 | 392
9 | 011001006003 | 其他保温隔热 |  | 1、小后坡 2、双层0.1mmP0膜，双层500g无纺布 3、详见施工图 |  | m2 | 210
10 | 011001006004 | 其他保温隔热 |  | 1、大后坡 2、0.1mm长寿膜，500g无纺布 3、详见施工图 |  | m2 | 1430
11 | 011001006005 | 其他保温隔热 |  | 1、覆盖材料 2、卡槽卡簧、压膜绳等辅材 3、详见施工图 |  | m2 | 1500
12 | 011001006006 | 其他保温隔热 |  | 1、保温被 2、PE防雨布、两层400克太空棉、0.3mm珍珠棉、无纺布 3、详见施工图 |  | m2 | 2340
本页小计
【新点2013清单造价江苏版 V10.3.5】
分部分项工程和单价措施项目清单与计价表
工程名称：日光温室1# |  |  |  |  | 标段： |  |  |  |  | 第2页 共2页
序号 | 项目编码 | 项目名称 |  | 项目特征描述 |  | 计量 单位 | 工程量 | 金额（元）
[8 empty] | 综合单价 | 合价 |  | 其中
暂估价
13 | 01B001 | 传动系统 |  | 1、卷帘机、卷杆(油杆) 2、详见施工图 |  | 项 | 1
14 | 01B002 | 自动放风 |  | 1、自动放风系统 2、放风机、卷杆、卷绳、荷兰网、固定件及辅材 3、详见施工图 |  | 项 | 2
15 | 01B003 | 自动放风 |  | 1、前放风 2、手动卷膜器、卷杆、卷绳、固定件及辅材 3、详见施工图 |  | 项 | 2
16 | 011101003001 | 细石混凝土楼地面 |  | 1、150mm厚细石砼地面 2、工作通道 |  | m2 | 132
17 | 01B004 | 管理房 |  | 1、夹芯板管理房，面积16.64m2 2、包工包料 3、详见施工图 |  | 套 | 1
18 | 010401012001 | 零星砌砖 |  | 1、标准砖砌筑门洞M10水泥砂浆 2、包工包料 3、详见施工图 |  | m3 | 12.19
19 | 01B006 | 配电系统 |  | 1、防水线、整套一键式配电控制柜 2、详见施工图 |  | 套 | 1
分部分项合计
本页小计
合 计
【新点2013清单造价江苏版 V10.3.5】

## 5.2 表-11 总价措施项目清单与计价表
总价措施项目清单与计价表
工程名称：日光温室1# | [5 empty] | 标段： |  |  |  |  | 第1页 共3页
序号 | 项目编码 | 项目名称 |  | 计算基础 | 费率（%） |  | 金额（元） |  | 调整 费率（%） | 调整后 金额（元） |  | 备注
1 | 011707001001 | 安全文明施工费
1.1 |  | 基本费 |  | 分部分项合计+单价措施项目合计-除税工程设备费 | 3.100
1.2 |  | 增加费 |  | 分部分项合计+单价措施项目合计-除税工程设备费
1.3 |  | 扬尘污染防治增加费 |  | 分部分项合计+单价措施项目合计-除税工程设备费 | 0.310
2 | 011707002001 | 夜间施工 |  | 分部分项合计+单价措施项目合计-除税工程设备费
3 | 011707003001 | 非夜间施工照明 |  | 分部分项合计+单价措施项目合计-除税工程设备费 | [7 empty] | 在计取非夜间施工照明费时，建筑工程、仿古工程、修缮土建部分仅地下室（地宫）部分可计取；单独装饰、安装工程、园林绿化工程、修缮安装部分仅特殊施工部位内施工项目可计取
4 | 011707004001 | 二次搬运 |  | 分部分项合计+单价措施项目合计-除税工程设备费
5 | 011707005001 | 冬雨季施工 |  | 分部分项合计+单价措施项目合计-除税工程设备费
【新点2013清单造价江苏版 V10.3.5】
编制人（造价人员）： | [7 empty] | 复核人（造价工程师）：
总价措施项目清单与计价表
工程名称：日光温室1# | [5 empty] | 标段： |  |  |  |  | 第2页 共3页
序号 | 项目编码 | 项目名称 |  | 计算基础 | 费率（%） |  | 金额（元） |  | 调整 费率（%） | 调整后 金额（元） |  | 备注
6 | 011707006001 | 地上、地下设施、建筑物的临时保护设施 |  | 分部分项合计+单价措施项目合计-除税工程设备费
7 | 011707007001 | 已完工程及设备保护 |  | 分部分项合计+单价措施项目合计-除税工程设备费
8 | 011707008001 | 临时设施 |  | 分部分项合计+单价措施项目合计-除税工程设备费
9 | 011707009001 | 赶工措施 |  | 分部分项合计+单价措施项目合计-除税工程设备费
10 | 011707010001 | 工程按质论价 |  | 分部分项合计+单价措施项目合计-除税工程设备费
11 | 011707011001 | 住宅分户验收 |  | 分部分项合计+单价措施项目合计-除税工程设备费 | [7 empty] | 在计取住宅分户验收时，大型土石方工程、桩基工程和地下室部分不计入计费基础
12 | 011707012001 | 建筑工人实名制费用 |  | 分部分项合计+单价措施项目合计-除税工程设备费 | [7 empty] | 建筑工人实名制设备由建筑工人工资专用账户开户银行提供的，建筑工人实名制费用按表中费率乘以0.5系数计取
13 | 011707091001 | 特殊条件下施工增加费 |  | 分部分项合计+单价措施项目合计-除税工程设备费
【新点2013清单造价江苏版 V10.3.5】
编制人（造价人员）： | [7 empty] | 复核人（造价工程师）：
总价措施项目清单与计价表
工程名称：日光温室1# | [5 empty] | 标段： |  |  |  |  | 第3页 共3页
序号 | 项目编码 | 项目名称 |  | 计算基础 | 费率（%） |  | 金额（元） |  | 调整 费率（%） | 调整后 金额（元） |  | 备注
14 | 011707015001 | 智慧工地费用 |  | 分部分项合计+单价措施项目合计-除税工程设备费 | [7 empty] | 现场安全隐患排查、人员信息动态管理、扬尘管控视频监控、高处作业防护预警、危大工程监测预警和集成平台等设备、软件和管理费用。
15 | 011707016001 | 新冠疫情常态化防控 |  | 分部分项合计+单价措施项目合计-除税工程设备费
【新点2013清单造价江苏版 V10.3.5】
编制人（造价人员）： | [7 empty] | 复核人（造价工程师）：

## 5.3 表-12 其他项目清单与计价汇总表
其他项目清单与计价汇总表
工程名称：日光温室1# |  |  |  | 标段： |  |  | 第1页 共1页
序号 | 项目名称 |  | 金额(元) |  | 结算金额(元) | 备注
1 | 暂列金额
2 | 暂估价
2.1 | 材料暂估价
2.2 | 专业工程暂估价
3 | 计日工
4 | 总承包服务费
合 计
【新点2013清单造价江苏版 V10.3.5】

## 5.4 表-12-1 暂列金额明细表
暂列金额明细表
工程名称：日光温室1# |  |  |  | 标段： |  | 第1页 共1页
序号 | 项目名称 |  | 计量单位 |  | 暂定金额(元) | 备注
合 计
【新点2013清单造价江苏版 V10.3.5】

## 5.5 表-12-2 材料（工程设备）暂估单价及调整表
材料（工程设备）暂估单价及调整表
工程名称：日光温室1# | [6 empty] | 标段： | [5 empty] | 第1页 共1页
序号 | 材料编码 | 材料(工程设备)名称、规格、型号 |  | 计量单位 | 数量 |  |  | 暂估（元） |  | 确认（元） |  | 差额±(元) |  |  | 备注
[5 empty] | 投标 | 确认 |  | 单价 | 合价 | 单价 | 合价 | 单价 |  | 合价
1 | CL-D00008 | 传动系统 |  | 项 |  |  |  | 9937.65
合计
【新点2013清单造价江苏版 V10.3.5】

## 5.6 表-12-3 专业工程暂估价及结算价表
专业工程暂估价及结算价表
工程名称：日光温室1# |  |  |  |  | 标段： |  |  | 第1页 共1页
序号 | 工程名称 |  | 工程内容 | 暂估金额(元) |  | 结算金额(元) | 差额±(元) |  | 备注
合 计
【新点2013清单造价江苏版 V10.3.5】

## 5.7 表-12-4 计日工表
计日工表
工程名称：日光温室1# |  |  |  |  | 标段： |  |  |  | 第1页 共1页
编号 | 项目名称 |  | 单位 | 暂定数量 |  | 实际数量 | 综合单价 | 合价（元）
[8 empty] | 暂定 |  | 实际
一 | 人工
人工小计
二 | 材料
材料小计
三 | 施工机械
机械小计
四、企业管理费和利润
总 计
【新点2013清单造价江苏版 V10.3.5】

## 5.8 表-12-5 总承包服务费计价表
总承包服务费计价表
工程名称：日光温室1# |  |  |  |  | 标段： |  |  | 第1页 共1页
序号 | 项目名称 |  | 项目价值(元) | 服务内容 |  | 计算基础 | 费率(％) |  | 金额(元)
1 | 发包人发包专业工程 |  |  |  |  | 项目价值
2 | 发包人供应材料 |  |  |  |  | 项目价值
合 计
【新点2013清单造价江苏版 V10.3.5】

## 5.9 表-13 规费、税金项目计价表
规费、税金项目计价表
工程名称：日光温室1# |  |  |  | 标段： |  |  |  | 第1页 共1页
序号 | 项目名称 |  | 计算基础 |  | 计算基数(元) |  | 计算费率(％) |  | 金额(元)
1 | 规费 |  | 环境保护税+社会保险费+住房公积金 |  |  |  | 100.000
1.1 | 社会保险费 |  | 分部分项工程费+措施项目费+其他项目费-除税工程设备费 |  |  |  | 3.200
1.2 | 住房公积金 |  | 分部分项工程费+措施项目费+其他项目费-除税工程设备费 |  |  |  | 0.530
1.3 | 环境保护税 |  | 分部分项工程费+措施项目费+其他项目费-除税工程设备费
2 | 税金 |  | 分部分项工程费+措施项目费+其他项目费+规费-除税甲供材料和甲供设备费/1.01 |  |  |  | 9.000
合 计
【新点2013清单造价江苏版 V10.3.5】
编制人（造价人员）： | [5 empty] | 复核人（造价工程师）：

## 6.1 表-08 分部分项工程和单价措施项目清单与计价表
分部分项工程和单价措施项目清单与计价表
工程名称：日光温室2# |  |  |  |  | 标段： |  |  |  |  | 第1页 共2页
序号 | 项目编码 | 项目名称 |  | 项目特征描述 |  | 计量 单位 | 工程量 | 金额（元）
[8 empty] | 综合单价 | 合价 |  | 其中
暂估价
1 | 010101001002 | 平整场地 |  | 1、场地机械平整 |  | m2 | 3692
2 | 010103001002 | 回填方 |  | 1、土墙土方分层夯填 2、利用原土、人工配合 |  | m3 | 5087.88
3 | 010602003001 | 钢桁架 |  | 1、热镀锌管材: 主立柱:Φ76*2.5mm圆管; 编花拱管（3m）：Φ32*2.0mm圆管、 Φ25*1.8圆管、Φ12mm圆钢； 拱管：Φ32*2.0mm圆管、C40*28mm大卡 辅材：28#、30#热镀锌钢丝 2、详见施工图 |  | t | 10.954
4 | 010603003001 | 钢管柱 |  | 1、热镀锌管材: 主立柱:Φ76*2.5mm圆管; |  | t | 0.444
5 | 010501003001 | 独立基础 |  | 1、混凝土种类：商品混凝土 2、混凝土强度等级：C30 |  | m3 | 0.86
6 | 010516002001 | 预埋铁件 |  | 1、基础预埋件 2、制作、安装 3、详见施工图 |  | t | 0.434
7 | 011001006001 | 其他保温隔热 |  | 1、大膜 2、0.10mm防雾滴PO膜，两封边 3、详见施工图 |  | m2 | 1905
8 | 011001006002 | 其他保温隔热 |  | 1、放风膜 2、0.12mm防雾滴PO膜，两封边 3、详见施工图 |  | m2 | 392
9 | 011001006003 | 其他保温隔热 |  | 1、小后坡 2、双层0.1mmP0膜，双层500g无纺布 3、详见施工图 |  | m2 | 210
10 | 011001006004 | 其他保温隔热 |  | 1、大后坡 2、0.1mm长寿膜，500g无纺布 3、详见施工图 |  | m2 | 1430
11 | 011001006005 | 其他保温隔热 |  | 1、覆盖材料 2、卡槽卡簧、压膜绳等辅材 3、详见施工图 |  | m2 | 1500
12 | 011001006006 | 其他保温隔热 |  | 1、保温被 2、PE防雨布、两层400克太空棉、0.3mm珍珠棉、无纺布 3、详见施工图 |  | m2 | 2340
本页小计
【新点2013清单造价江苏版 V10.3.5】
分部分项工程和单价措施项目清单与计价表
工程名称：日光温室2# |  |  |  |  | 标段： |  |  |  |  | 第2页 共2页
序号 | 项目编码 | 项目名称 |  | 项目特征描述 |  | 计量 单位 | 工程量 | 金额（元）
[8 empty] | 综合单价 | 合价 |  | 其中
暂估价
13 | 01B001 | 传动系统 |  | 1、卷帘机、卷杆(油杆) 2、详见施工图 |  | 项 | 1
14 | 01B002 | 自动放风 |  | 1、自动放风系统 2、放风机、卷杆、卷绳、荷兰网、固定件及辅材 3、详见施工图 |  | 项 | 2
15 | 01B003 | 自动放风 |  | 1、前放风 2、手动卷膜器、卷杆、卷绳、固定件及辅材 3、详见施工图 |  | 项 | 2
16 | 011101003001 | 细石混凝土楼地面 |  | 1、150mm厚细石砼地面 2、工作通道 |  | m2 | 132
17 | 01B004 | 管理房 |  | 1、夹芯板管理房，面积16.64m2 2、包工包料 3、详见施工图 |  | 套 | 1
18 | 010401012001 | 零星砌砖 |  | 1、标准砖砌筑门洞M10水泥砂浆 2、包工包料 3、详见施工图 |  | m3 | 12.19
19 | 01B006 | 配电系统 |  | 1、防水线、整套一键式配电控制柜 2、详见施工图 |  | 套 | 1
分部分项合计
本页小计
合 计
【新点2013清单造价江苏版 V10.3.5】

## 6.2 表-11 总价措施项目清单与计价表
总价措施项目清单与计价表
工程名称：日光温室2# | [5 empty] | 标段： |  |  |  |  | 第1页 共3页
序号 | 项目编码 | 项目名称 |  | 计算基础 | 费率（%） |  | 金额（元） |  | 调整 费率（%） | 调整后 金额（元） |  | 备注
1 | 011707001001 | 安全文明施工费
1.1 |  | 基本费 |  | 分部分项合计+单价措施项目合计-除税工程设备费 | 3.100
1.2 |  | 增加费 |  | 分部分项合计+单价措施项目合计-除税工程设备费
1.3 |  | 扬尘污染防治增加费 |  | 分部分项合计+单价措施项目合计-除税工程设备费 | 0.310
2 | 011707002001 | 夜间施工 |  | 分部分项合计+单价措施项目合计-除税工程设备费
3 | 011707003001 | 非夜间施工照明 |  | 分部分项合计+单价措施项目合计-除税工程设备费 | [7 empty] | 在计取非夜间施工照明费时，建筑工程、仿古工程、修缮土建部分仅地下室（地宫）部分可计取；单独装饰、安装工程、园林绿化工程、修缮安装部分仅特殊施工部位内施工项目可计取
4 | 011707004001 | 二次搬运 |  | 分部分项合计+单价措施项目合计-除税工程设备费
5 | 011707005001 | 冬雨季施工 |  | 分部分项合计+单价措施项目合计-除税工程设备费
【新点2013清单造价江苏版 V10.3.5】
编制人（造价人员）： | [7 empty] | 复核人（造价工程师）：
总价措施项目清单与计价表
工程名称：日光温室2# | [5 empty] | 标段： |  |  |  |  | 第2页 共3页
序号 | 项目编码 | 项目名称 |  | 计算基础 | 费率（%） |  | 金额（元） |  | 调整 费率（%） | 调整后 金额（元） |  | 备注
6 | 011707006001 | 地上、地下设施、建筑物的临时保护设施 |  | 分部分项合计+单价措施项目合计-除税工程设备费
7 | 011707007001 | 已完工程及设备保护 |  | 分部分项合计+单价措施项目合计-除税工程设备费
8 | 011707008001 | 临时设施 |  | 分部分项合计+单价措施项目合计-除税工程设备费
9 | 011707009001 | 赶工措施 |  | 分部分项合计+单价措施项目合计-除税工程设备费
10 | 011707010001 | 工程按质论价 |  | 分部分项合计+单价措施项目合计-除税工程设备费
11 | 011707011001 | 住宅分户验收 |  | 分部分项合计+单价措施项目合计-除税工程设备费 | [7 empty] | 在计取住宅分户验收时，大型土石方工程、桩基工程和地下室部分不计入计费基础
12 | 011707012001 | 建筑工人实名制费用 |  | 分部分项合计+单价措施项目合计-除税工程设备费 | [7 empty] | 建筑工人实名制设备由建筑工人工资专用账户开户银行提供的，建筑工人实名制费用按表中费率乘以0.5系数计取
13 | 011707091001 | 特殊条件下施工增加费 |  | 分部分项合计+单价措施项目合计-除税工程设备费
【新点2013清单造价江苏版 V10.3.5】
编制人（造价人员）： | [7 empty] | 复核人（造价工程师）：
总价措施项目清单与计价表
工程名称：日光温室2# | [5 empty] | 标段： |  |  |  |  | 第3页 共3页
序号 | 项目编码 | 项目名称 |  | 计算基础 | 费率（%） |  | 金额（元） |  | 调整 费率（%） | 调整后 金额（元） |  | 备注
14 | 011707015001 | 智慧工地费用 |  | 分部分项合计+单价措施项目合计-除税工程设备费 | [7 empty] | 现场安全隐患排查、人员信息动态管理、扬尘管控视频监控、高处作业防护预警、危大工程监测预警和集成平台等设备、软件和管理费用。
15 | 011707016001 | 新冠疫情常态化防控 |  | 分部分项合计+单价措施项目合计-除税工程设备费
【新点2013清单造价江苏版 V10.3.5】
编制人（造价人员）： | [7 empty] | 复核人（造价工程师）：

## 6.3 表-12 其他项目清单与计价汇总表
其他项目清单与计价汇总表
工程名称：日光温室2# |  |  |  | 标段： |  |  | 第1页 共1页
序号 | 项目名称 |  | 金额(元) |  | 结算金额(元) | 备注
1 | 暂列金额
2 | 暂估价
2.1 | 材料暂估价
2.2 | 专业工程暂估价
3 | 计日工
4 | 总承包服务费
合 计
【新点2013清单造价江苏版 V10.3.5】

## 6.4 表-12-1 暂列金额明细表
暂列金额明细表
工程名称：日光温室2# |  |  |  | 标段： |  | 第1页 共1页
序号 | 项目名称 |  | 计量单位 |  | 暂定金额(元) | 备注
合 计
【新点2013清单造价江苏版 V10.3.5】

## 6.5 表-12-2 材料（工程设备）暂估单价及调整表
材料（工程设备）暂估单价及调整表
工程名称：日光温室2# | [6 empty] | 标段： | [5 empty] | 第1页 共1页
序号 | 材料编码 | 材料(工程设备)名称、规格、型号 |  | 计量单位 | 数量 |  |  | 暂估（元） |  | 确认（元） |  | 差额±(元) |  |  | 备注
[5 empty] | 投标 | 确认 |  | 单价 | 合价 | 单价 | 合价 | 单价 |  | 合价
1 | CL-D00008 | 传动系统 |  | 项 |  |  |  | 9937.65
合计
【新点2013清单造价江苏版 V10.3.5】

## 6.6 表-12-3 专业工程暂估价及结算价表
专业工程暂估价及结算价表
工程名称：日光温室2# |  |  |  |  | 标段： |  |  | 第1页 共1页
序号 | 工程名称 |  | 工程内容 | 暂估金额(元) |  | 结算金额(元) | 差额±(元) |  | 备注
合 计
【新点2013清单造价江苏版 V10.3.5】

## 6.7 表-12-4 计日工表
计日工表
工程名称：日光温室2# |  |  |  |  | 标段： |  |  |  | 第1页 共1页
编号 | 项目名称 |  | 单位 | 暂定数量 |  | 实际数量 | 综合单价 | 合价（元）
[8 empty] | 暂定 |  | 实际
一 | 人工
人工小计
二 | 材料
材料小计
三 | 施工机械
机械小计
四、企业管理费和利润
总 计
【新点2013清单造价江苏版 V10.3.5】

## 6.8 表-12-5 总承包服务费计价表
总承包服务费计价表
工程名称：日光温室2# |  |  |  |  | 标段： |  |  | 第1页 共1页
序号 | 项目名称 |  | 项目价值(元) | 服务内容 |  | 计算基础 | 费率(％) |  | 金额(元)
1 | 发包人发包专业工程 |  |  |  |  | 项目价值
2 | 发包人供应材料 |  |  |  |  | 项目价值
合 计
【新点2013清单造价江苏版 V10.3.5】

## 6.9 表-13 规费、税金项目计价表
规费、税金项目计价表
工程名称：日光温室2# |  |  |  | 标段： |  |  |  | 第1页 共1页
序号 | 项目名称 |  | 计算基础 |  | 计算基数(元) |  | 计算费率(％) |  | 金额(元)
1 | 规费 |  | 环境保护税+社会保险费+住房公积金 |  |  |  | 100.000
1.1 | 社会保险费 |  | 分部分项工程费+措施项目费+其他项目费-除税工程设备费 |  |  |  | 3.200
1.2 | 住房公积金 |  | 分部分项工程费+措施项目费+其他项目费-除税工程设备费 |  |  |  | 0.530
1.3 | 环境保护税 |  | 分部分项工程费+措施项目费+其他项目费-除税工程设备费
2 | 税金 |  | 分部分项工程费+措施项目费+其他项目费+规费-除税甲供材料和甲供设备费/1.01 |  |  |  | 9.000
合 计
【新点2013清单造价江苏版 V10.3.5】
编制人（造价人员）： | [5 empty] | 复核人（造价工程师）：

## 7.1 表-08 分部分项工程和单价措施项目清单与计价表
分部分项工程和单价措施项目清单与计价表
工程名称：日光温室3# |  |  |  |  | 标段： |  |  |  |  | 第1页 共2页
序号 | 项目编码 | 项目名称 |  | 项目特征描述 |  | 计量 单位 | 工程量 | 金额（元）
[8 empty] | 综合单价 | 合价 |  | 其中
暂估价
1 | 010101001002 | 平整场地 |  | 1、场地机械平整 |  | m2 | 3692
2 | 010103001002 | 回填方 |  | 1、土墙土方分层夯填 2、利用原土、人工配合 |  | m3 | 5087.88
3 | 010602003001 | 钢桁架 |  | 1、热镀锌管材: 主立柱:Φ76*2.5mm圆管; 编花拱管（3m）：Φ32*2.0mm圆管、 Φ25*1.8圆管、Φ12mm圆钢； 拱管：Φ32*2.0mm圆管、C40*28mm大卡 辅材：28#、30#热镀锌钢丝 2、详见施工图 |  | t | 10.954
4 | 010603003001 | 钢管柱 |  | 1、热镀锌管材: 主立柱:Φ76*2.5mm圆管; |  | t | 0.444
5 | 010501003001 | 独立基础 |  | 1、混凝土种类：商品混凝土 2、混凝土强度等级：C30 |  | m3 | 0.86
6 | 010516002001 | 预埋铁件 |  | 1、基础预埋件 2、制作、安装 3、详见施工图 |  | t | 0.434
7 | 011001006001 | 其他保温隔热 |  | 1、大膜 2、0.10mm防雾滴PO膜，两封边 3、详见施工图 |  | m2 | 1905
8 | 011001006002 | 其他保温隔热 |  | 1、放风膜 2、0.12mm防雾滴PO膜，两封边 3、详见施工图 |  | m2 | 392
9 | 011001006003 | 其他保温隔热 |  | 1、小后坡 2、双层0.1mmP0膜，双层500g无纺布 3、详见施工图 |  | m2 | 210
10 | 011001006004 | 其他保温隔热 |  | 1、大后坡 2、0.1mm长寿膜，500g无纺布 3、详见施工图 |  | m2 | 1430
11 | 011001006005 | 其他保温隔热 |  | 1、覆盖材料 2、卡槽卡簧、压膜绳等辅材 3、详见施工图 |  | m2 | 1500
12 | 011001006006 | 其他保温隔热 |  | 1、保温被 2、PE防雨布、两层400克太空棉、0.3mm珍珠棉、无纺布 3、详见施工图 |  | m2 | 2340
本页小计
【新点2013清单造价江苏版 V10.3.5】
分部分项工程和单价措施项目清单与计价表
工程名称：日光温室3# |  |  |  |  | 标段： |  |  |  |  | 第2页 共2页
序号 | 项目编码 | 项目名称 |  | 项目特征描述 |  | 计量 单位 | 工程量 | 金额（元）
[8 empty] | 综合单价 | 合价 |  | 其中
暂估价
13 | 01B001 | 传动系统 |  | 1、卷帘机、卷杆(油杆) 2、详见施工图 |  | 项 | 1
14 | 01B002 | 自动放风 |  | 1、自动放风系统 2、放风机、卷杆、卷绳、荷兰网、固定件及辅材 3、详见施工图 |  | 项 | 2
15 | 01B003 | 自动放风 |  | 1、前放风 2、手动卷膜器、卷杆、卷绳、固定件及辅材 3、详见施工图 |  | 项 | 2
16 | 011101003001 | 细石混凝土楼地面 |  | 1、150mm厚细石砼地面 2、工作通道 |  | m2 | 132
17 | 01B004 | 管理房 |  | 1、夹芯板管理房，面积16.64m2 2、包工包料 3、详见施工图 |  | 套 | 1
18 | 010401012001 | 零星砌砖 |  | 1、标准砖砌筑门洞M10水泥砂浆 2、包工包料 3、详见施工图 |  | m3 | 12.19
19 | 01B006 | 配电系统 |  | 1、防水线、整套一键式配电控制柜 2、详见施工图 |  | 套 | 1
分部分项合计
本页小计
合 计
【新点2013清单造价江苏版 V10.3.5】

## 7.2 表-11 总价措施项目清单与计价表
总价措施项目清单与计价表
工程名称：日光温室3# | [5 empty] | 标段： |  |  |  |  | 第1页 共3页
序号 | 项目编码 | 项目名称 |  | 计算基础 | 费率（%） |  | 金额（元） |  | 调整 费率（%） | 调整后 金额（元） |  | 备注
1 | 011707001001 | 安全文明施工费
1.1 |  | 基本费 |  | 分部分项合计+单价措施项目合计-除税工程设备费 | 3.100
1.2 |  | 增加费 |  | 分部分项合计+单价措施项目合计-除税工程设备费
1.3 |  | 扬尘污染防治增加费 |  | 分部分项合计+单价措施项目合计-除税工程设备费 | 0.310
2 | 011707002001 | 夜间施工 |  | 分部分项合计+单价措施项目合计-除税工程设备费
3 | 011707003001 | 非夜间施工照明 |  | 分部分项合计+单价措施项目合计-除税工程设备费 | [7 empty] | 在计取非夜间施工照明费时，建筑工程、仿古工程、修缮土建部分仅地下室（地宫）部分可计取；单独装饰、安装工程、园林绿化工程、修缮安装部分仅特殊施工部位内施工项目可计取
4 | 011707004001 | 二次搬运 |  | 分部分项合计+单价措施项目合计-除税工程设备费
5 | 011707005001 | 冬雨季施工 |  | 分部分项合计+单价措施项目合计-除税工程设备费
【新点2013清单造价江苏版 V10.3.5】
编制人（造价人员）： | [7 empty] | 复核人（造价工程师）：
总价措施项目清单与计价表
工程名称：日光温室3# | [5 empty] | 标段： |  |  |  |  | 第2页 共3页
序号 | 项目编码 | 项目名称 |  | 计算基础 | 费率（%） |  | 金额（元） |  | 调整 费率（%） | 调整后 金额（元） |  | 备注
6 | 011707006001 | 地上、地下设施、建筑物的临时保护设施 |  | 分部分项合计+单价措施项目合计-除税工程设备费
7 | 011707007001 | 已完工程及设备保护 |  | 分部分项合计+单价措施项目合计-除税工程设备费
8 | 011707008001 | 临时设施 |  | 分部分项合计+单价措施项目合计-除税工程设备费
9 | 011707009001 | 赶工措施 |  | 分部分项合计+单价措施项目合计-除税工程设备费
10 | 011707010001 | 工程按质论价 |  | 分部分项合计+单价措施项目合计-除税工程设备费
11 | 011707011001 | 住宅分户验收 |  | 分部分项合计+单价措施项目合计-除税工程设备费 | [7 empty] | 在计取住宅分户验收时，大型土石方工程、桩基工程和地下室部分不计入计费基础
12 | 011707012001 | 建筑工人实名制费用 |  | 分部分项合计+单价措施项目合计-除税工程设备费 | [7 empty] | 建筑工人实名制设备由建筑工人工资专用账户开户银行提供的，建筑工人实名制费用按表中费率乘以0.5系数计取
13 | 011707091001 | 特殊条件下施工增加费 |  | 分部分项合计+单价措施项目合计-除税工程设备费
【新点2013清单造价江苏版 V10.3.5】
编制人（造价人员）： | [7 empty] | 复核人（造价工程师）：
总价措施项目清单与计价表
工程名称：日光温室3# | [5 empty] | 标段： |  |  |  |  | 第3页 共3页
序号 | 项目编码 | 项目名称 |  | 计算基础 | 费率（%） |  | 金额（元） |  | 调整 费率（%） | 调整后 金额（元） |  | 备注
14 | 011707015001 | 智慧工地费用 |  | 分部分项合计+单价措施项目合计-除税工程设备费 | [7 empty] | 现场安全隐患排查、人员信息动态管理、扬尘管控视频监控、高处作业防护预警、危大工程监测预警和集成平台等设备、软件和管理费用。
15 | 011707016001 | 新冠疫情常态化防控 |  | 分部分项合计+单价措施项目合计-除税工程设备费
【新点2013清单造价江苏版 V10.3.5】
编制人（造价人员）： | [7 empty] | 复核人（造价工程师）：

## 7.3 表-12 其他项目清单与计价汇总表
其他项目清单与计价汇总表
工程名称：日光温室3# |  |  |  | 标段： |  |  | 第1页 共1页
序号 | 项目名称 |  | 金额(元) |  | 结算金额(元) | 备注
1 | 暂列金额
2 | 暂估价
2.1 | 材料暂估价
2.2 | 专业工程暂估价
3 | 计日工
4 | 总承包服务费
合 计
【新点2013清单造价江苏版 V10.3.5】

## 7.4 表-12-1 暂列金额明细表
暂列金额明细表
工程名称：日光温室3# |  |  |  | 标段： |  | 第1页 共1页
序号 | 项目名称 |  | 计量单位 |  | 暂定金额(元) | 备注
合 计
【新点2013清单造价江苏版 V10.3.5】

## 7.5 表-12-2 材料（工程设备）暂估单价及调整表
材料（工程设备）暂估单价及调整表
工程名称：日光温室3# | [6 empty] | 标段： | [5 empty] | 第1页 共1页
序号 | 材料编码 | 材料(工程设备)名称、规格、型号 |  | 计量单位 | 数量 |  |  | 暂估（元） |  | 确认（元） |  | 差额±(元) |  |  | 备注
[5 empty] | 投标 | 确认 |  | 单价 | 合价 | 单价 | 合价 | 单价 |  | 合价
1 | CL-D00008 | 传动系统 |  | 项 |  |  |  | 9937.65
合计
【新点2013清单造价江苏版 V10.3.5】

## 7.6 表-12-3 专业工程暂估价及结算价表
专业工程暂估价及结算价表
工程名称：日光温室3# |  |  |  |  | 标段： |  |  | 第1页 共1页
序号 | 工程名称 |  | 工程内容 | 暂估金额(元) |  | 结算金额(元) | 差额±(元) |  | 备注
合 计
【新点2013清单造价江苏版 V10.3.5】

## 7.7 表-12-4 计日工表
计日工表
工程名称：日光温室3# |  |  |  |  | 标段： |  |  |  | 第1页 共1页
编号 | 项目名称 |  | 单位 | 暂定数量 |  | 实际数量 | 综合单价 | 合价（元）
[8 empty] | 暂定 |  | 实际
一 | 人工
人工小计
二 | 材料
材料小计
三 | 施工机械
机械小计
四、企业管理费和利润
总 计
【新点2013清单造价江苏版 V10.3.5】

## 7.8 表-12-5 总承包服务费计价表
总承包服务费计价表
工程名称：日光温室3# |  |  |  |  | 标段： |  |  | 第1页 共1页
序号 | 项目名称 |  | 项目价值(元) | 服务内容 |  | 计算基础 | 费率(％) |  | 金额(元)
1 | 发包人发包专业工程 |  |  |  |  | 项目价值
2 | 发包人供应材料 |  |  |  |  | 项目价值
合 计
【新点2013清单造价江苏版 V10.3.5】

## 7.9 表-13 规费、税金项目计价表
规费、税金项目计价表
工程名称：日光温室3# |  |  |  | 标段： |  |  |  | 第1页 共1页
序号 | 项目名称 |  | 计算基础 |  | 计算基数(元) |  | 计算费率(％) |  | 金额(元)
1 | 规费 |  | 环境保护税+社会保险费+住房公积金 |  |  |  | 100.000
1.1 | 社会保险费 |  | 分部分项工程费+措施项目费+其他项目费-除税工程设备费 |  |  |  | 3.200
1.2 | 住房公积金 |  | 分部分项工程费+措施项目费+其他项目费-除税工程设备费 |  |  |  | 0.530
1.3 | 环境保护税 |  | 分部分项工程费+措施项目费+其他项目费-除税工程设备费
2 | 税金 |  | 分部分项工程费+措施项目费+其他项目费+规费-除税甲供材料和甲供设备费/1.01 |  |  |  | 9.000
合 计
【新点2013清单造价江苏版 V10.3.5】
编制人（造价人员）： | [5 empty] | 复核人（造价工程师）：