## 1.1 扉-2 扉页
|  | 徐州市新城区市管道路设施养护市场化一标段 |  |  |  |  | 工程
招 标 控 制 价
| 招标控制价（小写）： |  |  | 15600005.24
| （大写）： |  |  | 壹仟伍佰陆拾万零伍元贰角肆分
| 招 标 人： |  |  |  | 造价咨询人：
|  |  | （单位盖章） |  |  | （单位资质专用章）
| 法定代表人 或其授权人： |  |  |  | 法定代表人 或其授权人：
|  |  | （签字或盖章） |  |  | （签字或盖章）
| 编 制 人： |  |  |  | 复 核 人：
|  |  | （造价人员签字盖专用章） |  |  | （造价工程师签字盖专用章）
| 编 制 时 间： |  | 2020年11月12日 |  | 复 核 时 间： | 2020年11月12日

## 3.1 全费用工程量清单与计价表(清单)
全费用工程量清单与计价表(清单)
工程名称：徐州市新城区市管道路设施养护市场化一标段 | [5 empty] | 标段： |  |  | 第1页 共4页
序号 | 项目编码 | 项目名称 | 项目特征描述 |  | 计量 单位 |  | 工程量 | 全费用金额(元)
[8 empty] | 综合单价 |  | 综合合价 | 暂估价
|  | 路基 |  |  |  |  | 1 |  |  | 80772.78
1 | 040202001002 | 路床（槽）整形 | 1、机动车路床碾压检验 |  | m2 |  | 7283 | 2.02 |  | 14711.66
2 | 040204001002 | 人行道整形碾压 | 1、人行道路床碾压 |  | m2 |  | 954 | 2.26 |  | 2156.04
3 | 040202011001 | 碎石调平层 | 1、材料品种、规格：级配碎石 2、厚度：10cm |  | m2 |  | 1523 | 41.96 |  | 63905.08
|  | 路面 |  |  |  |  | 1
|  | 机动车道部分 |  |  |  |  | 1 |  |  | 6113755.7271
4 | 040203006001 | 沥青混凝土 | 1、沥青品种：普通沥青 2、沥青混凝土种类：AC-13细(微)粒式(玄武岩) 3、厚度：4cm |  | m2 |  | 11250 | 73.5 |  | 826875
5 | 040203006008 | 沥青混凝土 | 1、沥青品种：SBS改性沥青 2、沥青混凝土种类：SMA-13 （玄武岩或辉绿岩） 3、厚度：4cm |  | m2 |  | 16210 | 90.81 |  | 1472030.1
6 | 040203006002 | 沥青混凝土 | 1、沥青品种：改性沥青 2、沥青混凝土种类：AC-25粗粒式沥青混凝土 3、厚度：8cm |  | m2 |  | 10256 | 133.13 |  | 1365381.28
7 | 040203006007 | 沥青混凝土 | 1、沥青品种：普通沥青 2、沥青混凝土种类：AC-25粗粒式沥青混凝土 3、厚度：6cm |  | m2 |  | 9971.56 | 87.98 |  | 877297.8488
8 | 040203006009 | 沥青混凝土 | 1、沥青品种：普通沥青 2、沥青混凝土种类：粗粒式沥青稳定碎石ATB-25 3、厚度：5cm |  | m2 |  | 9113.45 | 68.21 |  | 621628.4245
9 | 040203006003 | 沥青混凝土 | 1、沥青品种：SBS改性沥青 2、沥青混凝土种类：AC--20中粒式改性沥青混凝土 3、厚度：6cm |  | m2 |  | 9405.73 | 101.06 |  | 950543.0738
本页小计 | [9 empty] | 6194528.5071
【新点2013清单造价江苏版 V10.3.5】
全费用工程量清单与计价表(清单)
工程名称：徐州市新城区市管道路设施养护市场化一标段 | [5 empty] | 标段： |  |  | 第2页 共4页
序号 | 项目编码 | 项目名称 | 项目特征描述 |  | 计量 单位 |  | 工程量 | 全费用金额(元)
[8 empty] | 综合单价 |  | 综合合价 | 暂估价
10 | 040203006004 | 沥青混凝土 | 1、沥青品种：普通沥青 2、沥青混凝土种类：AC--20中粒式沥青混凝土 3、厚度：6cm |  | m2 |  | 3874.12 | 87.36 |  | 338443.1232
11 | 040203006005 | 沥青混凝土 | 1、沥青品种：SBS改性沥青 2、沥青混凝土种类：AC--13细粒式改性沥青混凝土 3、厚度：4cm |  | m2 |  | 2895 | 83.34 |  | 241269.3
12 | 40203006006 | 沥青混凝土 | 1、沥青品种：普通沥青 2、沥青混凝土种类：AC--13细粒式沥青混凝土 3、厚度：4cm |  | m2 |  | 3179 | 64.74 |  | 205808.46
13 | 40203006007 | 沥青混凝土 | 1、沥青品种：改性沥青 2、沥青混凝土种类：AC-20中粒式沥青混凝土 3、厚度：10 |  | m2 |  | 9688.2 | 152.9 |  | 1481325.78
14 | 40203006008 | 沥青混凝土 | 1、沥青品种：改性沥青 2、沥青混凝土种类：AC-20中粒式沥青混凝土 3、厚度：12 |  | m2 |  | 9739.57 | 183.88 | 183.88 | 1790912.1316
15 | 040203003001 | 粘层 | 1、材料品种： PC-3 阳离子乳化沥青 2、喷油量：0.3~0.6（L/m2） |  | m2 |  | 20156 | 6.17 |  | 124362.52
16 | 040202015004 | 水泥稳定碎石 | 1、水泥含量：4.5% 2、厚度：16cm |  | m2 |  | 2334 | 121.74 |  | 284141.16
17 | 040202015005 | 水泥稳定碎（砾）石 | 1、水泥含量：3.5% 2、厚度：16cm |  | m2 |  | 164 | 95.36 |  | 15639.04
18 | 040202002001 | 石灰稳定土 | 1、含灰量：10% 2、厚度：15 |  | m2 |  | 125 | 23.29 |  | 2911.25
19 | 040202003001 | 水泥稳定土 | 1、水泥含量：5% 2、厚度：20 |  | m2 |  | 82 | 22.79 |  | 1868.78
20 | 040203007001 | 水泥混凝土 | 1、混凝土强度等级：C20水泥混凝土 2、厚度：20cm |  | m2 |  | 298 | 149.27 |  | 44482.46
21 | 040203007004 | 水泥混凝土 | 1、混凝土强度等级：C25混凝土 2、厚度：20cm |  | m2 |  | 112 | 150.13 |  | 16814.56
22 | 040203007005 | 水泥混凝土 | 1、混凝土强度等级：C30混凝土 2、厚度：20cm |  | m2 |  | 65 | 151.44 |  | 9843.6
23 | 060105006003 | 聚酯玻纤布 | 1、聚酯玻纤布铺设 |  | m2 |  | 310 | 18.97 |  | 5880.7
24 | 040402017002 | 沥青灌缝 | 1、沥青灌缝 |  | m |  | 132 | 11 |  | 1452
本页小计 | [9 empty] | 4565154.8648
【新点2013清单造价江苏版 V10.3.5】
全费用工程量清单与计价表(清单)
工程名称：徐州市新城区市管道路设施养护市场化一标段 | [5 empty] | 标段： |  |  | 第3页 共4页
序号 | 项目编码 | 项目名称 | 项目特征描述 |  | 计量 单位 |  | 工程量 | 全费用金额(元)
[8 empty] | 综合单价 |  | 综合合价 | 暂估价
25 | 040201021006 | 防裂贴 | 1、材料品种、规格：土工布 |  | m2 |  | 123 | 32.33 |  | 3976.59
|  | 人行道 |  |  |  |  | 1
26 | 040204002001 | 人行道块料铺设 | 1、6cm厚面包砖铺设 |  | m2 |  | 412 | 76.12 |  | 31361.44
27 | 040204003001 | 现浇混凝土人行道及进口坡 | 1、C20现浇混凝土人行道10cm |  | m2 |  | 437 | 77.67 |  | 33941.79
28 | 040202011002 | 碎石 | 1、人行道碎石垫层15cm |  | m2 |  | 36 | 61.56 |  | 2216.16
29 | 040204004001 | 安砌侧（平、缘）石 | 1、花岗岩侧石35cm*12.5cm |  | m |  | 3417 | 129.96 |  | 444073.32
30 | 040204004002 | 安砌侧（平、缘）石 | 1、水泥混凝土平石30cm*15cm |  | m |  | 3083 | 34.94 |  | 107720.02
31 | 040204004003 | 安砌侧（平、缘）石 | 1、花岗岩平石30*80 |  | m |  | 4423 | 121.41 |  | 536996.43
32 | 040204004004 | 安砌侧（平、缘）石 | 1、水泥混凝土侧石 |  | m |  | 1530 | 40.59 |  | 62102.7
33 | 040203007003 | 混凝土基础 | 1、C20水泥混凝土基础 |  | m3 |  | 90 | 734.63 |  | 66116.7
34 | 040204002002 | 人行道块料铺设 | 1、花岗岩道板铺设（原材料利用） |  | m2 |  | 1298 | 57.9 |  | 75154.2
35 | 040204002003 | 人行道块料铺设 | 1、荷兰砖铺设（原材料利用） |  | m2 |  | 298 | 31.62 |  | 9422.76
36 | 040204002004 | 人行道块料铺设 | 1、6cm厚花岗岩人行道铺设 |  | m2 |  | 3215 | 176.54 |  | 567576.1
|  | 拆除工程及其他 |  |  |  |  | 1
37 | 041001004001 | 铣刨路面 | 1、材质：沥青路面 2、厚度：5cm |  | m2 |  | 15630 | 1.94 |  | 30322.2
38 | 060105006004 | 聚酯玻纤布 | 1、聚酯玻纤布铺设 |  | m2 |  | 145 | 20.62 |  | 2989.9
39 | 041001002001 | 拆除人行道 | 1、材质：面包砖 2、厚度：6cm |  | m2 |  | 268 | 2.95 |  | 790.6
40 | 041001002002 | 拆除人行道 | 1、拆除人行道混凝土预制板 |  | m2 |  | 186 | 7.42 |  | 1380.12
41 | 041001001001 | 拆除路面 | 1、材质：砼路面 2、厚度：20 |  | m2 |  | 2698 | 23.49 |  | 63376.02
42 | 041001003001 | 拆除基层 | 1、材质：混凝土道路碎石基层 2、厚度：22 |  | m2 |  | 2565.5 | 21.61 |  | 55440.455
本页小计 | [9 empty] | 2094957.505
【新点2013清单造价江苏版 V10.3.5】
全费用工程量清单与计价表(清单)
工程名称：徐州市新城区市管道路设施养护市场化一标段 | [5 empty] | 标段： |  |  | 第4页 共4页
序号 | 项目编码 | 项目名称 | 项目特征描述 |  | 计量 单位 |  | 工程量 | 全费用金额(元)
[8 empty] | 综合单价 |  | 综合合价 | 暂估价
43 | 041001003002 | 拆除基层 | 1、材质：无骨料多合土 2、厚度：22 |  | m2 |  | 2436 | 17.32 |  | 42191.52
44 | 040103002001 | 余方弃置 | 1、渣土外运 2、运距：10公里 |  | m3 |  | 8994 | 43.53 |  | 391508.82
45 | 040504001004 | 井周加固 | 1、井周加固 2、周围C30混凝土板加固 3、双层12钢筋 4、防坠网 |  | 个 |  | 12 | 474.91 |  | 5698.92
46 | 040504001005 | 现状检查井拔高 | 1、现状检查井拔高30cm |  | 座 |  | 27 | 218.39 |  | 5896.53
47 | 040504001011 | 现状收水井拔高 | 1、现状收水井拔高30cm |  | 座 |  | 31 | 218.39 |  | 6770.09
48 | 040504002001 | 混凝土井 | 1、防沉降铸铁井盖更换 2、井盖、井圈材质及规格：采用重型防沉降防盗球墨铸铁井盖座，（承重等级D400） |  | 座 |  | 20 | 1033.83 |  | 20676.6
49 | 040205017001 | 不锈钢管隔离柱 | 1、不锈钢管隔离柱：Φ159*600*5mm304不锈钢管，0.6m/个 2、柱内灌入C30素混凝土 3、包括挖、填土。 |  | 套 |  | 23 | 124.50 |  | 2863.5
50 | 040205017003 | 石质隔离柱 | 1、石质隔离柱 2、直径400 |  | 个 |  | 25 | 153.85 |  | 3846.25
51 | 40205017002 | U型挡车器 | 1、U型挡车器(整套安装） |  | 个 |  | 39 | 133.35 |  | 5200.65
52 | 040205023001 | 道路巡查管理费 | 1、一标段巡查管理费(三年） 2、包括巡查设施等 |  | m2 |  | 5233064.46 | 0.40 |  | 2093225.784
53 | 040205006001 | 标线 | 1、指示标线 2、车行道边缘白色实线 3、材料品种：热熔型 4、线型：白色实线，0.15cm宽 |  | m2 |  | 1400 | 45 |  | 63000
54 | 040205007001 | 标记 | 1、指示箭头 2、材料品种：热熔型 3、规格尺寸：实线/虚线 |  | 个 |  | 105 | 320 |  | 33600
55 | 011405001001 | 桥梁栏杆喷漆 | 1、构件名称：桥梁栏杆 2、油漆品种、刷漆遍数：晨红牌环氧富锌底漆1遍，烯酸聚氨酯含固化剂1遍 |  | m2 |  | 200 | 130 |  | 26000
56 | 040205004001 | 桥铭牌（不含立杆） | 1、类型：长型40cm*60cm*1.5mm厚 2、材质、规格尺寸：3003铝合金板 3、板面反光膜等级：三级反光膜 |  | 套 |  | 10 | 320.74 |  | 3207.4
57 | 040205004002 | 桥铭牌（含立杆） | 1、类型：长型40cm*60cm*1.5mm厚 2、材质、规格尺寸：3003铝合金板 3、板面反光膜等级：三级反光膜 4、材料品种热轧无缝钢管 2.立杆规格:φ60mm*3000mm*4mm |  | 套 |  | 10 | 855.33 |  | 8553.3
58 | 040205004003 | 桥长板（双立杆） | 1、类型：长型80cm*120cm*1.5mm厚 2、材质、规格尺寸：不锈钢板 3、板面反光膜等级：三级反光膜 |  | 套 |  | 10 | 1283 |  | 12830
59 | 040205004001 | 限载牌（含立杆） | 1、类型：圆形，直径80cm*1.5mm厚 2、材质、规格尺寸：3003铝合金板 3、板面反光膜等级：三级反光膜 4、立杆材料品种热轧无缝钢管 5、立杆规格:φ78mm*3000mm*4mm |  | 套 |  | 20 | 962.25 |  | 19245
60 | 041104003001 | 施工围挡 | 1、护栏类型：施工围挡 |  | m/套 |  | 700 | 1.5 |  | 1050
本页小计 | [9 empty] | 2745364.364
合计 | [9 empty] | 15600005.2409
【新点2013清单造价江苏版 V10.3.5】