## 1.1 封-1 封面
|  | 文化中心消防系统改造项目 |  | 工程
招标工程量清单
招 标 人：
（单位盖章）
造价咨询人：
（单位盖章）

## 1.1 扉-2 扉页
|  | 文化中心消防系统改造项目 |  |  |  | 工程
招标工程量清单
| 招 标 人： |  |  | 造价咨询人：
|  |  | （单位盖章） |  | （单位资质专用章）
| 法定代表人 或其授权人： |  |  | 法定代表人 或其授权人：
|  |  | （签字或盖章） |  | （签字或盖章）
| 编 制 人： |  |  | 复 核 人：
|  |  | （造价人员签字盖专用章） |  | （造价工程师签字盖专用章）
| 编 制 时 间： |  |  | 复 核 时 间：

## 2.1 表-03 单项工程报价表
单项工程报价表
工程名称：文化中心消防系统改造项目 |  |  |  |  | 第1页 共1页
序号 | 单位工程名称 |  | 金额(元) | 其中：(元)
|  |  |  | 暂估价 |  | 安全文明 施工费 | 规费
1 | 文化中心消防系统维修用设备-拆除
2 | 文化中心消防系统维修用设备-新建
3 | 文化中心消防报警系统-拆除
4 | 文化中心消防报警系统-新建
5 | 文化中心图书馆气体灭火系统
6 | 文化中心疏散-拆除
7 | 文化中心疏散-新建
合 计 |  |  | 2363564.12 |  |  | 31398.53 | 58921.11
【新点2013清单造价江苏版 V10.3.6】

## 3.1 分部分项工程和单价措施项目清单与计价表
分部分项工程和单价措施项目清单与计价表
工程名称：文化中心消防系统维修用设备-拆除 |  |  |  |  | 标段： |  |  |  |  | 第1页 共3页
序号 | 项目编码 | 项目名称 |  | 项目特征描述 |  | 计量 单位 | 工程量 | 金额（元）
[8 empty] | 综合单价 | 合价 |  | 其中
暂估价
0309 消防工程
1 | 030901010001 | 室内消火栓 |  | 1、名称：不锈钢消火栓箱 2、规格：1800*700*240mm 3、配置：旋转式消火栓头DN65 1个，消防软管卷盘（8公斤25米，3C认证）、8-65-25消防水带，DN65*DN25中小三通，镀锌玛钢DN25直接，镀锌玛钢DN25弯头 4、最终以实际验收工程量为准 |  | 套 | 5
2 | 031003001001 | 螺纹阀门 |  | 1、类型：球阀 2、材质：镀锌玛钢 3、规格、压力等级：DN25 4、最终以实际验收工程量为准 |  | 个 | 5
3 | 030901011001 | 室外消火栓 |  | 1、名称：室外消火栓 2、型号、规格：SS100 3、最终以实际验收工程量为准 |  | 套 | 6
4 | 031003003001 | 焊接法兰阀门 |  | 1、类型：橡胶瓣烤漆止回阀 2、规格、压力等级：DN100 3、最终以实际验收工程量为准 |  | 个 | 2
5 | 031003003002 | 焊接法兰阀门 |  | 1、类型：法兰消音止回阀 2、规格、压力等级：DN100 3、最终以实际验收工程量为准 |  | 个 | 2
6 | 030109012001 | 其他泵 |  | 1、名称：排污泵 2、规格：3KW，扬程20米 3、最终以实际验收工程量为准 |  | 台 | 1
7 | 031003003003 | 焊接法兰阀门 |  | 1、类型：法兰式遥控浮球阀 2、规格、压力等级：DN100 3、最终以实际验收工程量为准 |  | 个 | 1
本页小计
【新点2013清单造价江苏版 V10.3.6】
分部分项工程和单价措施项目清单与计价表
工程名称：文化中心消防系统维修用设备-拆除 |  |  |  |  | 标段： |  |  |  |  | 第2页 共3页
序号 | 项目编码 | 项目名称 |  | 项目特征描述 |  | 计量 单位 | 工程量 | 金额（元）
[8 empty] | 综合单价 | 合价 |  | 其中
暂估价
8 | 031003003004 | 焊接法兰阀门 |  | 1、类型：法兰式遥控浮球阀 2、规格、压力等级：DN80 3、最终以实际验收工程量为准 |  | 个 | 1
9 | 030506001001 | 扩声系统设备 |  | 1、名称：功率放大器 2、规格：GB9242/500W 3、最终以实际验收工程量为准 |  | 台 | 3
10 | 030901003001 | 水喷淋（雾）喷头 |  | 1、名称：68 ℃喷淋头-1 2、最终以实际验收工程量为准 |  | 个 | 6097
12 | 011302001001 | 吊顶天棚 |  | 1、吊顶开孔及修复等施工工序内容 2、最终以实际验收工程量为准 |  | m2 | 5476
13 | 010802003001 | 钢质防火门 |  | 1、名称：甲级防火门 2、规格：2090*2330mm 3、最终以实际验收工程量为准 |  | m2 | 7.93
14 | 031003003005 | 焊接法兰阀门 |  | 1、类型：消火栓室外橡胶瓣烤漆阀门 2、规格、压力等级：DN150 3、最终以实际验收工程量为准 |  | 个 | 3
15 | 031003003006 | 焊接法兰阀门 |  | 1、类型：消火栓室外橡胶瓣烤漆阀门 2、规格、压力等级：DN100 3、最终以实际验收工程量为准 |  | 个 | 6
16 | 030703007001 | 碳钢风口、散流器、百叶窗 |  | 1、名称：室外排烟口 2、规格：长1400mm，宽1100mm 3、含防火封堵 4、最终以实际验收工程量为准 |  | 个 | 1
17 | 031003003007 | 焊接法兰阀门 |  | 1、类型：雨淋阀 2、材质：DN200 3、最终以实际验收工程量为准 |  | 个 | 2
18 | 031003003008 | 焊接法兰阀门 |  | 1、类型：雨淋阀 2、材质：DN150 3、最终以实际验收工程量为准 |  | 个 | 1
本页小计
【新点2013清单造价江苏版 V10.3.6】
分部分项工程和单价措施项目清单与计价表
工程名称：文化中心消防系统维修用设备-拆除 |  |  |  |  | 标段： |  |  |  |  | 第3页 共3页
序号 | 项目编码 | 项目名称 |  | 项目特征描述 |  | 计量 单位 | 工程量 | 金额（元）
[8 empty] | 综合单价 | 合价 |  | 其中
暂估价
19 | 030702008001 | 室外排烟风机软连接 |  | 1、名称：防火布 2、规格：宽度1m 3、最终以实际验收工程量为准 |  | m | 120
分部小计
分部分项合计
本页小计
合 计
【新点2013清单造价江苏版 V10.3.6】

## 3.2 总价措施项目清单与计价表
总价措施项目清单与计价表
工程名称：文化中心消防系统维修用设备-拆除 | [5 empty] | 标段： |  |  |  | 第1页 共3页
序号 | 项目编码 | 项目名称 |  | 计算基础 | 费率 （%） |  | 金额 （元） | 调整费率 （%） | 调整后 金额（元） |  | 备注
1 | 031302001001 | 安全文明施工费
1.1 |  | 基本费 |  | 分部分项合计+单价措施项目合计-除税工程设备费 | 1.500
1.2 |  | 增加费 |  | 分部分项合计+单价措施项目合计-除税工程设备费
1.3 |  | 扬尘污染防治增加费 |  | 分部分项合计+单价措施项目合计-除税工程设备费 | 0.210
2 | 031302002001 | 夜间施工增加 |  | 分部分项合计+单价措施项目合计-除税工程设备费
3 | 031302003001 | 非夜间施工增加 |  | 分部分项合计+单价措施项目合计-除税工程设备费
4 | 031302004001 | 二次搬运 |  | 分部分项合计+单价措施项目合计-除税工程设备费
5 | 031302005001 | 冬雨季施工增加 |  | 分部分项合计+单价措施项目合计-除税工程设备费
6 | 031302006001 | 已完工程及设备保护 |  | 分部分项合计+单价措施项目合计-除税工程设备费
7 | 031302008001 | 临时设施 |  | 分部分项合计+单价措施项目合计-除税工程设备费
8 | 031302009001 | 赶工措施 |  | 分部分项合计+单价措施项目合计-除税工程设备费
【新点2013清单造价江苏版 V10.3.6】
注： 1.“计算基础”中安全文明施工费可为“定额基价”、“定额人工费”或“定额人工费+定额机械费”，其他项目可为 “定额人工费”或“定额人工费+定额机械费”。 2.按施工方案计算的措施费，若无“计算基础”和“费率”的数值，也可只填“金额”数值，但应在备注栏说明施工方案 出处或计算方法。
总价措施项目清单与计价表
工程名称：文化中心消防系统维修用设备-拆除 | [5 empty] | 标段： |  |  |  | 第2页 共3页
序号 | 项目编码 | 项目名称 |  | 计算基础 | 费率 （%） |  | 金额 （元） | 调整费率 （%） | 调整后 金额（元） |  | 备注
9 | 031302010001 | 工程按质论价 |  | 分部分项合计+单价措施项目合计-除税工程设备费
10 | 031302011001 | 住宅分户验收 |  | 分部分项合计+单价措施项目合计-除税工程设备费 | [6 empty] | 在计取住宅分户验收时，大型土石方工程、桩基工程和地下室部分不计入计费基础
11 | 031302012001 | 建筑工人实名制费用 |  | 分部分项合计+单价措施项目合计-除税工程设备费 | [6 empty] | 建筑工人实名制设备由建筑工人工资专用账户开户银行提供的，建筑工人实名制费用按表中费率乘以0.5系数计取
12 | 031302090001 | 地上、地下设施、建筑物的临时保护设施 |  | 分部分项合计+单价措施项目合计-除税工程设备费
13 | 031302091001 | 特殊条件下施工增加费 |  | 分部分项合计+单价措施项目合计-除税工程设备费
【新点2013清单造价江苏版 V10.3.6】
注： 1.“计算基础”中安全文明施工费可为“定额基价”、“定额人工费”或“定额人工费+定额机械费”，其他项目可为 “定额人工费”或“定额人工费+定额机械费”。 2.按施工方案计算的措施费，若无“计算基础”和“费率”的数值，也可只填“金额”数值，但应在备注栏说明施工方案 出处或计算方法。
总价措施项目清单与计价表
工程名称：文化中心消防系统维修用设备-拆除 | [5 empty] | 标段： |  |  |  | 第3页 共3页
序号 | 项目编码 | 项目名称 |  | 计算基础 | 费率 （%） |  | 金额 （元） | 调整费率 （%） | 调整后 金额（元） |  | 备注
14 | 031302015001 | 智慧工地费用 |  | 分部分项合计+单价措施项目合计-除税工程设备费 | [6 empty] | 现场安全隐患排查、人员信息动态管理、扬尘管控视频监控、高处作业防护预警、危大工程监测预警和集成平台等设备、软件和管理费用。
15 | 031302016001 | 新冠疫情常态化防控 |  | 分部分项合计+单价措施项目合计-除税工程设备费
【新点2013清单造价江苏版 V10.3.6】
注： 1.“计算基础”中安全文明施工费可为“定额基价”、“定额人工费”或“定额人工费+定额机械费”，其他项目可为 “定额人工费”或“定额人工费+定额机械费”。 2.按施工方案计算的措施费，若无“计算基础”和“费率”的数值，也可只填“金额”数值，但应在备注栏说明施工方案 出处或计算方法。

## 3.3 其他项目清单与计价汇总表
其他项目清单与计价汇总表
工程名称：文化中心消防系统维修用设备-拆除 |  |  |  | 标段： |  | 第1页 共1页
序号 | 项目名称 |  | 计量单位 | 金额(元) | 备注
1 | 暂列金额 |  | 项
2 | 暂估价
2.1 | 材料暂估价
2.2 | 专业工程暂估价 |  | 项
3 | 计日工
4 | 总承包服务费
合 计
【新点2013清单造价江苏版 V10.3.6】
注：材料（工程设备）暂估单价进入清单项目综合单价，此处不汇总。

## 3.4 暂列金额明细表
暂列金额明细表
工程名称：文化中心消防系统维修用设备-拆除 |  |  |  | 标段： |  | 第1页 共1页
序号 | 项目名称 |  | 计量单位 |  | 暂定金额(元) | 备注
合 计
【新点2013清单造价江苏版 V10.3.6】
注：此表由招标人填写，如不能详列，也可只列暂定金额总额，投标人应将上述暂列金额计入投标总价中。

## 3.5 规费、税金项目计价表
规费、税金项目计价表
工程名称：文化中心消防系统维修用设备-拆除 |  |  |  | 标段： |  | 第1页 共1页
序号 | 项目名称 |  | 计算基础 |  | 计算费率(％) |  | 金额(元)
1 | 规费 |  | 环境保护税+社会保险费+住房公积金 |  | 100.000
1.1 | 社会保险费 |  | 分部分项工程费+措施项目费+其他项目费-除税工程设备费 |  | 3.800
1.2 | 住房公积金 |  | 分部分项工程费+措施项目费+其他项目费-除税工程设备费 |  | 0.670
1.3 | 环境保护税 |  | 分部分项工程费+措施项目费+其他项目费-除税工程设备费
2 | 税金 |  | 分部分项工程费+措施项目费+其他项目费+规费-除税甲供材料和甲供设备费/1.01 |  | 9.000
合 计
【新点2013清单造价江苏版 V10.3.6】

## 3.6 承包人供应主要材料一览表
承包人供应主要材料一览表
工程名称：文化中心消防系统维修用设备-拆除 | [5 empty] | 标段： |  |  |  | 第1页 共1页
序号 | 材料编码 | 材料名称 |  | 规格、型号等要求 | 单位 |  | 数量 | 单价(元) | 合价(元) |  | 备注
1 | 0402050100 | 枕木锯材 |  |  |  |  | 0.003
2 | 0603050401 | 螺栓松动剂 |  |  | Kg |  | 0.06
3 | 0612020801 | 氧气 |  |  | m3 |  | 0.18
4 | 0612021002 | 乙炔气 |  |  | m3 |  | 0.08
5 | 1006090501 | 滚杠 Φ108×2500 |  |  | 根 |  | 0.01
6 | CL-D00003 | 吊顶天棚 拆做 |  |  | m2 |  | 5476
合计
【新点2013清单造价江苏版 V10.3.6】

## 4.1 分部分项工程和单价措施项目清单与计价表
分部分项工程和单价措施项目清单与计价表
工程名称：文化中心消防系统维修用设备-新建 |  |  |  |  | 标段： |  |  |  |  | 第1页 共4页
序号 | 项目编码 | 项目名称 |  | 项目特征描述 |  | 计量 单位 | 工程量 | 金额（元）
[8 empty] | 综合单价 | 合价 |  | 其中
暂估价
0309 消防工程
1 | 030901010001 | 室内消火栓 |  | 1、名称：不锈钢消火栓箱 2、规格：1800*700*240mm 3、配置：旋转式消火栓头DN65 1个，消防软管卷盘（8公斤25米，3C认证）、8-65-25消防水带，DN65*DN25中小三通，镀锌玛钢DN25直接，镀锌玛钢DN25弯头 4、最终以实际验收工程量为准 |  | 套 | 5
2 | 031003001001 | 螺纹阀门 |  | 1、类型：球阀 2、材质：镀锌玛钢 3、规格、压力等级：DN25 4、最终以实际验收工程量为准 |  | 个 | 5
3 | 030901011001 | 室外消火栓 |  | 1、名称：室外消火栓 2、型号、规格：SS100 3、最终以实际验收工程量为准 |  | 套 | 6
4 | 031003003001 | 焊接法兰阀门 |  | 1、类型：橡胶瓣烤漆止回阀 2、规格、压力等级：DN100 3、最终以实际验收工程量为准 |  | 个 | 2
5 | 031003003002 | 焊接法兰阀门 |  | 1、类型：法兰消音止回阀 2、规格、压力等级：DN100 3、最终以实际验收工程量为准 |  | 个 | 2
6 | 030109012001 | 其他泵 |  | 1、名称：排污泵 2、规格：3KW，扬程20米 3、最终以实际验收工程量为准 |  | 台 | 1
7 | 031003003003 | 焊接法兰阀门 |  | 1、类型：法兰式遥控浮球阀 2、规格、压力等级：DN100 3、最终以实际验收工程量为准 |  | 个 | 1
本页小计
【新点2013清单造价江苏版 V10.3.6】
分部分项工程和单价措施项目清单与计价表
工程名称：文化中心消防系统维修用设备-新建 |  |  |  |  | 标段： |  |  |  |  | 第2页 共4页
序号 | 项目编码 | 项目名称 |  | 项目特征描述 |  | 计量 单位 | 工程量 | 金额（元）
[8 empty] | 综合单价 | 合价 |  | 其中
暂估价
8 | 031003003004 | 焊接法兰阀门 |  | 1、类型：法兰式遥控浮球阀 2、规格、压力等级：DN80 3、最终以实际验收工程量为准 |  | 个 | 1
9 | 030701014001 | 除湿机 |  | 1、名称：工业除湿器 2、规格：158L 3、最终以实际验收工程量为准 |  | 台 | 1
10 | 030506001001 | 扩声系统设备 |  | 1、名称：功率放大器 2、规格：GB9242/500W 3、最终以实际验收工程量为准 |  | 台 | 3
11 | 030901003001 | 水喷淋（雾）喷头 |  | 1、名称：68 ℃喷淋头 2、最终以实际验收工程量为准 |  | 个 | 6088
12 | 030901001001 | 水喷淋钢管 |  | 1、名称：室内喷淋管拆换 2、材质、规格：热镀锌钢管 DN25 3、连接形式：螺纹连接 4、压力试验及冲洗设计要求：按设计规定对管道进行强度试验、冲洗、严密性试验 5、含连接管件、管帽、堵头及其他所有相关管件、配件 6、最终以实际验收工程量为准 |  | m | 1826.4
13 | 010802003001 | 钢质防火门 |  | 1、名称：甲级防火门 2、规格：2090*2330mm 3、最终以实际验收工程量为准 |  | m2 | 7.93
15 | 031003003005 | 焊接法兰阀门 |  | 1、类型：消火栓室外橡胶瓣烤漆阀门 2、规格、压力等级：DN150 3、最终以实际验收工程量为准 |  | 个 | 3
本页小计
【新点2013清单造价江苏版 V10.3.6】
分部分项工程和单价措施项目清单与计价表
工程名称：文化中心消防系统维修用设备-新建 |  |  |  |  | 标段： |  |  |  |  | 第3页 共4页
序号 | 项目编码 | 项目名称 |  | 项目特征描述 |  | 计量 单位 | 工程量 | 金额（元）
[8 empty] | 综合单价 | 合价 |  | 其中
暂估价
16 | 031003003006 | 焊接法兰阀门 |  | 1、类型：消火栓室外橡胶瓣烤漆阀门 2、规格、压力等级：DN100 3、最终以实际验收工程量为准 |  | 个 | 6
17 | 030904013001 | 联动控制主机 |  | 1、名称：壁挂式报警主机 2、规格：FS5101/64 3、最终以实际验收工程量为准 |  | 台 | 1
18 | 030904001001 | 点型探测器 |  | 1、名称：烟感探测器 2、规格：FS1017 3、最终以实际验收工程量为准 |  | 个 | 70
19 | 030904001002 | 点型探测器 |  | 1、名称：温感探测器 2、规格：FS1037 3、最终以实际验收工程量为准 |  | 个 | 50
20 | 030904003001 | 按钮 |  | 1、名称：火灾手动报警按钮 2、规格：FS1310 3、最终以实际验收工程量为准 |  | 个 | 25
21 | 030904003002 | 按钮 |  | 1、名称：消火栓报警按钮 2、规格：FS1330 3、最终以实际验收工程量为准 |  | 个 | 20
22 | 030904005001 | 声光报警器 |  | 1、名称：声光报警器 2、规格：AFN-FS11 3、最终以实际验收工程量为准 |  | 个 | 20
23 | 030904008001 | 模块（模块箱） |  | 1、名称：输入输出模块 2、规格：FS1240 3、最终以实际验收工程量为准 |  | 个(台) | 40
24 | 080903008001 | 重复显示器 |  | 1、名称：火灾显示盘 2、规格：AFN-FX01 3、最终以实际验收工程量为准 |  | 台 | 2
本页小计
【新点2013清单造价江苏版 V10.3.6】
分部分项工程和单价措施项目清单与计价表
工程名称：文化中心消防系统维修用设备-新建 |  |  |  |  | 标段： |  |  |  |  | 第4页 共4页
序号 | 项目编码 | 项目名称 |  | 项目特征描述 |  | 计量 单位 | 工程量 | 金额（元）
[8 empty] | 综合单价 | 合价 |  | 其中
暂估价
25 | 030703007001 | 碳钢风口、散流器、百叶窗 |  | 1、名称：室外排烟口 2、规格：长1400mm，宽1100mm 3、含防火封堵 4、最终以实际验收工程量为准 |  | 个 | 1
26 | 031003003007 | 焊接法兰阀门 |  | 1、类型：雨淋阀 2、材质：DN200 3、最终以实际验收工程量为准 |  | 个 | 2
27 | 031003003008 | 焊接法兰阀门 |  | 1、类型：雨淋阀 2、材质：DN150 3、最终以实际验收工程量为准 |  | 个 | 1
28 | 030702008001 | 室外排烟风机软连接 |  | 1、名称：防火布 2、规格：宽度1m 3、最终以实际验收工程量为准 |  | m | 120
29 | 030408002001 | 控制电缆 |  | 1、名称：控制电缆 2、规格：NHKVVP-2*2.5 3、最终以实际验收工程量为准 |  | m | 1500
30 | 030411001001 | 配管 |  | 1、名称：穿线套管 2、规格：PE-20 3、最终以实际验收工程量为准 |  | m | 1000
分部小计
分部分项合计
1 | 031301017001 | 脚手架搭拆 |  |  |  | 项 | 1
单价措施合计
本页小计
合 计
【新点2013清单造价江苏版 V10.3.6】

## 4.2 总价措施项目清单与计价表
总价措施项目清单与计价表
工程名称：文化中心消防系统维修用设备-新建 | [5 empty] | 标段： |  |  |  | 第1页 共3页
序号 | 项目编码 | 项目名称 |  | 计算基础 | 费率 （%） |  | 金额 （元） | 调整费率 （%） | 调整后 金额（元） |  | 备注
1 | 031302001001 | 安全文明施工费
1.1 |  | 基本费 |  | 分部分项合计+单价措施项目合计-除税工程设备费 | 1.500
1.2 |  | 增加费 |  | 分部分项合计+单价措施项目合计-除税工程设备费
1.3 |  | 扬尘污染防治增加费 |  | 分部分项合计+单价措施项目合计-除税工程设备费 | 0.210
2 | 031302002001 | 夜间施工增加 |  | 分部分项合计+单价措施项目合计-除税工程设备费
3 | 031302003001 | 非夜间施工增加 |  | 分部分项合计+单价措施项目合计-除税工程设备费
4 | 031302004001 | 二次搬运 |  | 分部分项合计+单价措施项目合计-除税工程设备费
5 | 031302005001 | 冬雨季施工增加 |  | 分部分项合计+单价措施项目合计-除税工程设备费
6 | 031302006001 | 已完工程及设备保护 |  | 分部分项合计+单价措施项目合计-除税工程设备费
7 | 031302008001 | 临时设施 |  | 分部分项合计+单价措施项目合计-除税工程设备费
8 | 031302009001 | 赶工措施 |  | 分部分项合计+单价措施项目合计-除税工程设备费
【新点2013清单造价江苏版 V10.3.6】
注： 1.“计算基础”中安全文明施工费可为“定额基价”、“定额人工费”或“定额人工费+定额机械费”，其他项目可为 “定额人工费”或“定额人工费+定额机械费”。 2.按施工方案计算的措施费，若无“计算基础”和“费率”的数值，也可只填“金额”数值，但应在备注栏说明施工方案 出处或计算方法。
总价措施项目清单与计价表
工程名称：文化中心消防系统维修用设备-新建 | [5 empty] | 标段： |  |  |  | 第2页 共3页
序号 | 项目编码 | 项目名称 |  | 计算基础 | 费率 （%） |  | 金额 （元） | 调整费率 （%） | 调整后 金额（元） |  | 备注
9 | 031302010001 | 工程按质论价 |  | 分部分项合计+单价措施项目合计-除税工程设备费
10 | 031302011001 | 住宅分户验收 |  | 分部分项合计+单价措施项目合计-除税工程设备费 | [6 empty] | 在计取住宅分户验收时，大型土石方工程、桩基工程和地下室部分不计入计费基础
11 | 031302012001 | 建筑工人实名制费用 |  | 分部分项合计+单价措施项目合计-除税工程设备费 | [6 empty] | 建筑工人实名制设备由建筑工人工资专用账户开户银行提供的，建筑工人实名制费用按表中费率乘以0.5系数计取
12 | 031302090001 | 地上、地下设施、建筑物的临时保护设施 |  | 分部分项合计+单价措施项目合计-除税工程设备费
13 | 031302091001 | 特殊条件下施工增加费 |  | 分部分项合计+单价措施项目合计-除税工程设备费
【新点2013清单造价江苏版 V10.3.6】
注： 1.“计算基础”中安全文明施工费可为“定额基价”、“定额人工费”或“定额人工费+定额机械费”，其他项目可为 “定额人工费”或“定额人工费+定额机械费”。 2.按施工方案计算的措施费，若无“计算基础”和“费率”的数值，也可只填“金额”数值，但应在备注栏说明施工方案 出处或计算方法。
总价措施项目清单与计价表
工程名称：文化中心消防系统维修用设备-新建 | [5 empty] | 标段： |  |  |  | 第3页 共3页
序号 | 项目编码 | 项目名称 |  | 计算基础 | 费率 （%） |  | 金额 （元） | 调整费率 （%） | 调整后 金额（元） |  | 备注
14 | 031302015001 | 智慧工地费用 |  | 分部分项合计+单价措施项目合计-除税工程设备费 | [6 empty] | 现场安全隐患排查、人员信息动态管理、扬尘管控视频监控、高处作业防护预警、危大工程监测预警和集成平台等设备、软件和管理费用。
15 | 031302016001 | 新冠疫情常态化防控 |  | 分部分项合计+单价措施项目合计-除税工程设备费
【新点2013清单造价江苏版 V10.3.6】
注： 1.“计算基础”中安全文明施工费可为“定额基价”、“定额人工费”或“定额人工费+定额机械费”，其他项目可为 “定额人工费”或“定额人工费+定额机械费”。 2.按施工方案计算的措施费，若无“计算基础”和“费率”的数值，也可只填“金额”数值，但应在备注栏说明施工方案 出处或计算方法。

## 4.3 其他项目清单与计价汇总表
其他项目清单与计价汇总表
工程名称：文化中心消防系统维修用设备-新建 |  |  |  | 标段： |  | 第1页 共1页
序号 | 项目名称 |  | 计量单位 | 金额(元) | 备注
1 | 暂列金额 |  | 项 | 4461.36
2 | 暂估价
2.1 | 材料暂估价
2.2 | 专业工程暂估价 |  | 项
3 | 计日工
4 | 总承包服务费
合 计 |  |  |  | 4461.36
【新点2013清单造价江苏版 V10.3.6】
注：材料（工程设备）暂估单价进入清单项目综合单价，此处不汇总。

## 4.4 暂列金额明细表
暂列金额明细表
工程名称：文化中心消防系统维修用设备-新建 |  |  |  | 标段： |  | 第1页 共1页
序号 | 项目名称 |  | 计量单位 |  | 暂定金额(元) | 备注
1 |  |  |  |  | 4461.36
合 计 |  |  |  |  | 4461.36
【新点2013清单造价江苏版 V10.3.6】
注：此表由招标人填写，如不能详列，也可只列暂定金额总额，投标人应将上述暂列金额计入投标总价中。

## 4.5 规费、税金项目计价表
规费、税金项目计价表
工程名称：文化中心消防系统维修用设备-新建 |  |  |  | 标段： |  | 第1页 共1页
序号 | 项目名称 |  | 计算基础 |  | 计算费率(％) |  | 金额(元)
1 | 规费 |  | 环境保护税+社会保险费+住房公积金 |  | 100.000
1.1 | 社会保险费 |  | 分部分项工程费+措施项目费+其他项目费-除税工程设备费 |  | 2.400
1.2 | 住房公积金 |  | 分部分项工程费+措施项目费+其他项目费-除税工程设备费 |  | 0.420
1.3 | 环境保护税 |  | 分部分项工程费+措施项目费+其他项目费-除税工程设备费
2 | 税金 |  | 分部分项工程费+措施项目费+其他项目费+规费-除税甲供材料和甲供设备费/1.01 |  | 9.000
合 计
【新点2013清单造价江苏版 V10.3.6】

## 4.6 承包人供应主要材料一览表
承包人供应主要材料一览表
工程名称：文化中心消防系统维修用设备-新建 | [5 empty] | 标段： |  |  |  | 第1页 共4页
序号 | 材料编码 | 材料名称 |  | 规格、型号等要求 | 单位 |  | 数量 | 单价(元) | 合价(元) |  | 备注
1 | 01130141 | 扁钢 |  | ＜-59 | kg |  | 2.63
2 | 01130206 | 镀锌扁钢 |  | -25×4 | kg |  | 0.52
3 | 01290108 | 钢板 |  | δ1.0～1.5 Q235 | kg |  | 21.6
4 | 01290109 | 钢板 |  | δ1.6～1.9 Q235 | kg |  | 0.04
5 | 01290154 | 钢板 |  | δ12～20 Q235 | kg |  | 67.5768
6 | 01290436 | 热镀锌钢板 |  | δ2.5 Q235B | m2 |  | 1.2
7 | 02010106 | 橡胶板 |  | δ1～15 | kg |  | 116.42
8 | 02010506 | 石棉橡胶板 |  | 低压δ0.8～6 | kg |  | 7.63
9 | 02010508 | 石棉橡胶板 |  | 低中压 δ0.8～6 | kg |  | 9.86256
10 | 02190109 | 聚四氟乙烯生料带 |  | 宽20 | m |  | 4558.69296
11 | 02270106 | 白布 |  |  | m |  | 7.3
12 | 02270112 | 帆布 |  |  | m2 |  | 138
13 | 02270131 | 破布 |  |  | kg |  | 40.228
14 | 02270403 | 脱脂棉 |  |  | kg |  | 0.15
15 | 02290103 | 线麻 |  |  | kg |  | 0.005
16 | 02290507 | 油浸麻丝 |  |  | kg |  | 0.72
17 | 03011002 | 铁铆钉 |  |  | kg |  | 8.4
18 | 03031208 | 自攻螺钉 |  | M4×30 | 十个 |  | 2
19 | 03031211 | 自攻螺钉 |  | M4×60 | 十个 |  | 6
20 | 03031212 | 自攻螺钉 |  | M4×65 | 十个 |  | 44
21 | 03031303 | 镀锌自攻螺钉 |  | M4～6×10～35 | 十个 |  | 14.4
22 | 03031327 | 镀锌自攻螺钉 |  | M6×100 | 十个 |  | 1.8
23 | 03050102 | 螺栓 |  |  | 套 |  | 58.4448
24 | 03050571 | 精制带母镀锌螺栓 |  | M2～5×4～20 | 套 |  | 19.1
25 | 03050611 | 精制带母镀锌螺栓 |  | 带垫 M16×65～80 | 套 |  | 197.76
26 | 03050617 | 精制带母镀锌螺栓 |  | 带垫 M20×85～100 | 套 |  | 115.36
27 | 03050632 | 精制带母镀锌螺栓 |  | 带2个垫圈M8×80～120 | 套 |  | 8.2
28 | 03050634 | 精制带母镀锌螺栓 |  | 带2个垫圈M10×80～120 | 套 |  | 4.1
29 | 03050652 | 精制带母镀锌螺栓 |  | M8×100内2平1弹垫 | 套 |  | 471.2
30 | 03053521 | 镀锌半圆头螺栓 |  | M2～5×15～50 | 套 |  | 80
31 | 03070305 | 镀锌滚花膨胀螺栓 |  | M8 | 套 |  | 8
32 | 03070306 | 镀锌滚花膨胀螺栓 |  | M10 | 套 |  | 4
33 | 03070806 | 塑料膨胀管 |  | φ6×50 | 十个 |  | 21.65
34 | 03210211 | 砂轮片 |  | φ400 | 片 |  | 82.25624
35 | 03270202 | 砂纸 |  |  | 张 |  | 11.15
【新点2013清单造价江苏版 V10.3.6】
承包人供应主要材料一览表
工程名称：文化中心消防系统维修用设备-新建 | [5 empty] | 标段： |  |  |  | 第2页 共4页
序号 | 材料编码 | 材料名称 |  | 规格、型号等要求 | 单位 |  | 数量 | 单价(元) | 合价(元) |  | 备注
36 | 03410206 | 电焊条 |  | J422 φ3.2 | kg |  | 18.8528
37 | 03411302 | 焊锡 |  |  | kg |  | 7.73
38 | 03450404 | 焊锡膏 |  | 瓶装50g | kg |  | 3.17
39 | 03570225 | 镀锌铁丝 |  | 13#～17# | kg |  | 19.56328
40 | 03570237 | 镀锌铁丝 |  | 22# | kg |  | 2.3
41 | 03632105 | 钻头 |  | φ3 | 根 |  | 0.9
42 | 03633105 | 冲击钻头 |  | φ6～8 | 根 |  | 8.3
43 | 03633106 | 冲击钻头 |  | φ6～12 | 根 |  | 0.26
44 | 03633108 | 冲击钻头 |  | φ10～20 | 根 |  | 0.13
45 | 03652404 | 金刚石锯片 |  | φ114×1.8 | 片 |  | 6.7
46 | 03652421 | 锯条 |  |  | 根 |  | 10
47 | 03652422 | 钢锯条 |  |  | 根 |  | 16.63
48 | 04010132 | 水泥 |  | 42.5级 | kg |  | 2.82
49 | 04010611 | 水泥 |  | 32.5级 | kg |  | 464.7
50 | 04030102 | 黄砂 |  |  | m3 |  | 0.02
51 | 04030107 | 中砂 |  |  | t |  | 2.898
52 | 05030100 | 木方材 |  |  | m3 |  | 0.015
53 | 05050111 | 胶合板 |  | 2440×1220×6 | m2 |  | 3.45
54 | 09010234~1 | 甲级防火门 |  |  | m2 |  | 8.0093
55 | 11030525 | 防火涂料 |  | A60-1 | kg |  | 10.05
56 | 11112524 | 厚漆 |  |  | kg |  | 3.68
57 | 11452103 | 工业酒精 |  | 99.5% | kg |  | 30.44
58 | 11591104 | 玻璃胶 |  | 310g | 支 |  | 0.6
59 | 12010103 | 汽油 |  |  | kg |  | 14.03
60 | 12010903 | 煤油 |  |  | kg |  | 0.3
61 | 12050311 | 机油 |  |  | kg |  | 27.67336
62 | 12060317 | 清油 |  |  | kg |  | 0.415
63 | 12370305 | 氧气 |  |  | m3 |  | 4.9276
64 | 12370335 | 乙炔气 |  |  | kg |  | 1.6492
65 | 12413518 | 901胶 |  |  | kg |  | 1.2
66 | 12413542 | 胶合剂 |  |  | kg |  | 0.8
67 | 12430346 | 自粘性塑料带 |  | 20mm×20m | 卷 |  | 0.15
68 | 13013509 | 石棉绒 |  |  | kg |  | 0.738
69 | 14030303-3 | 热镀锌钢管 |  | 公称直径25mm以内 | m |  | 1862.928
70 | 14050130 | 无缝钢管 |  | φ57×3 | m |  | 1.8264
71 | 14350106 | 异型塑料管 |  | dn5 | m |  | 19.55
72 | 14370507 | 橡胶软管 |  | φ50 | m |  | 14.6112
73 | 15020301-1 | 镀锌钢管接头零件 |  | 公称直径25mm以内 | 个 |  | 1320.4872
【新点2013清单造价江苏版 V10.3.6】
承包人供应主要材料一览表
工程名称：文化中心消防系统维修用设备-新建 | [5 empty] | 标段： |  |  |  | 第3页 共4页
序号 | 材料编码 | 材料名称 |  | 规格、型号等要求 | 单位 |  | 数量 | 单价(元) | 合价(元) |  | 备注
74 | 15021107 | 镀锌活接头 |  | DN25 | 个 |  | 5.05
75 | 15021307 | 镀锌管箍 |  | DN25 | 个 |  | 6148.88
76 | 15021703 | 镀锌丝堵 |  | DN15 | 个 |  | 614.86
77 | 15271912 | 管接头 |  | FST20 | 个 |  | 147
78 | 16250110~1 | 法兰式遥控浮球阀 |  | DN80 | 个 |  | 1
79 | 16250111~1 | 橡胶瓣烤漆止回阀 |  | DN100 | 个 |  | 2
80 | 16250111~2 | 法兰消音止回阀 |  | DN100 | 个 |  | 2
81 | 16250111~3 | 法兰式遥控浮球阀 |  | DN100 | 个 |  | 1
82 | 16250111~4 | 消火栓室外橡胶瓣烤漆阀门 |  | DN100 | 个 |  | 6
83 | 16250113~1 | 消火栓室外橡胶瓣烤漆阀门 |  | DN150 | 个 |  | 3
84 | 16250113~2 | 雨淋阀 |  | DN150 | 个 |  | 1
85 | 16250114~1 | 雨淋阀 |  | DN200 | 个 |  | 2
86 | 16310105~1 | 球阀 |  | DN25 | 个 |  | 5.05
87 | 16410113 | 阀门 |  | DN50 PN10 | 个 |  | 1.8264
88 | 17010920 | 平焊法兰 |  | 0.6MPa DN50 | 片 |  | 1.8264
89 | 17010942 | 平焊法兰 |  | 1.6MPa DN80 | 片 |  | 2
90 | 17010943 | 平焊法兰 |  | 1.6MPa DN100 | 片 |  | 22
91 | 17010945 | 平焊法兰 |  | 1.6MPa DN150 | 片 |  | 8
92 | 17010947 | 平焊法兰 |  | 1.6MPa DN200 | 片 |  | 4
93 | 19410111~1 | 室外排烟口 |  | 长1400mm，宽1100mm | 个 |  | 1
94 | 20030105~1 | 不锈钢消火栓箱 |  | 1800*700*240mm | 套 |  | 5
95 | 20030503~1 | 室外消火栓 |  | SS100 | 套 |  | 6
96 | 20210101~1 | 68 ℃喷淋头 |  |  | 个 |  | 6148.88
97 | 26060121-2~1 | PE-20 |  | 公称直径20mm以内 | m |  | 1100
98 | 26250311 | 镀锌电缆卡子 |  | 2×35 | 个 |  | 351
99 | 26250360 | 塑料线卡 |  | φ15以下 | 个 |  | 24
100 | 31110301 | 棉纱头 |  |  | kg |  | 70.19324
101 | 31150101 | 水 |  |  | m3 |  | 179.5272
102 | 31150301 | 电 |  |  | kW·h |  | 2
103 | 31170103 | 标志牌 |  |  | 个 |  | 90
104 | 31170104 | 标志牌 |  | 塑料扁形 | 个 |  | 23
105 | 50270121~1 | 工业除湿器 |  | 158L | 台 |  | 1
【新点2013清单造价江苏版 V10.3.6】
承包人供应主要材料一览表
工程名称：文化中心消防系统维修用设备-新建 | [5 empty] | 标段： |  |  |  | 第4页 共4页
序号 | 材料编码 | 材料名称 |  | 规格、型号等要求 | 单位 |  | 数量 | 单价(元) | 合价(元) |  | 备注
106 | SB0001 | 地下室积水坑排污泵 出水管口径100mm以内 |  |  | 台 |  | 1
107 | ZC0002 | 功率放大器 |  | GB9242/500W | 台 |  | 3
108 | ZC0003 | 壁挂式报警主机 |  | FS5101/64 | 台 |  | 1
109 | ZC0005 | 温感探测器 |  | FS1037 | 个 |  | 50
110 | ZC0006 | 烟感探测器 |  | FS1017 | 个 |  | 70
111 | ZC0007 | 火灾手动报警按钮 |  | FS1310 | 个 |  | 25
112 | ZC0007~1 | 消火栓报警按钮 |  | FS1330 | 个 |  | 20
113 | ZC0008 | 声光报警器 |  | AFN-FS11 | 个 |  | 20
114 | ZC0009 | 输入输出模块 |  | FS1240 | 个 |  | 40
115 | ZC0010 | 火灾显示盘 |  | AFN-FX01 | 台 |  | 2
116 | ZC001012 | 控制电缆6芯以下 |  | NHKVVP-2*2.5 | m |  | 1522.5
117 | ZC0011 | 防火泥 |  |  | 处 |  | 1
118 | ZC0014 | 防火布 |  |  | m2 |  | 120
合计
【新点2013清单造价江苏版 V10.3.6】

## 5.1 分部分项工程和单价措施项目清单与计价表
分部分项工程和单价措施项目清单与计价表
工程名称：文化中心消防报警系统-拆除 |  |  |  |  | 标段： |  |  |  |  | 第1页 共3页
序号 | 项目编码 | 项目名称 |  | 项目特征描述 |  | 计量 单位 | 工程量 | 金额（元）
[8 empty] | 综合单价 | 合价 |  | 其中
暂估价
火灾自动报警系统
1 | 030904001001 | 点型探测器 |  | 1、名称：点型光电感烟火灾探测器 2、最终以实际验收工程量为准 |  | 个 | 1562
2 | 030904001002 | 点型探测器 |  | 1、名称：点型感温火灾探测器 2、最终以实际验收工程量为准 |  | 个 | 409
4 | 030904002001 | 线型探测器 |  | 1、名称：线型光束感烟火灾探测器反射器 2、最终以实际验收工程量为准 |  | 个 | 17
5 | 030904002002 | 线型探测器 |  | 1、名称：线型光束感烟火灾探测器 2、最终以实际验收工程量为准 |  | 个 | 17
6 | 030904003001 | 按钮 |  | 1、名称：手动火灾报警按钮 2、最终以实际验收工程量为准 |  | 个 | 178
7 | 030904003002 | 按钮 |  | 1、名称：消火栓按钮 2、最终以实际验收工程量为准 |  | 个 | 297
8 | 030904005001 | 声光报警器 |  | 1、名称：火灾声光警报器 2、最终以实际验收工程量为准 |  | 个 | 207
9 | 030904008001 | 模块（模块箱） |  | 1、名称：输入模块 2、最终以实际验收工程量为准 |  | 个(台) | 109
10 | 030501013001 | 网络服务器 |  | 1、名称：终端器 2、最终以实际验收工程量为准 |  | 台(套) | 41
11 | 030904008002 | 模块（模块箱） |  | 1、名称： 隔离器 2、最终以实际验收工程量为准 |  | 个(台) | 58
12 | 030904008003 | 模块（模块箱） |  | 1、名称：输入/输出模块 2、最终以实际验收工程量为准 |  | 个(台) | 398
13 | 030904010001 | 联动控制箱 |  | 1、名称：消防联动控制器 2、控制点数量：968点 3、最终以实际验收工程量为准 |  | 台 | 3
本页小计
【新点2013清单造价江苏版 V10.3.6】
分部分项工程和单价措施项目清单与计价表
工程名称：文化中心消防报警系统-拆除 |  |  |  |  | 标段： |  |  |  |  | 第2页 共3页
序号 | 项目编码 | 项目名称 |  | 项目特征描述 |  | 计量 单位 | 工程量 | 金额（元）
[8 empty] | 综合单价 | 合价 |  | 其中
暂估价
14 | 030904010002 | 联动控制箱 |  | 1、名称：消防联动控制器 2、控制点数量：2420点 3、最终以实际验收工程量为准 |  | 台 | 1
15 | 080904011001 | 控制器 |  | 1、名称：总线制操作盘 2、最终以实际验收工程量为准 |  | 台(套) | 1
16 | 080904011002 | 控制器 |  | 1、名称：直接控制盘 2、最终以实际验收工程量为准 |  | 台(套) | 1
17 | 080903008001 | 重复显示器 |  | 1、名称：火灾显示盘 2、最终以实际验收工程量为准 |  | 台 | 20
18 | 030404017001 | 配电箱 |  | 1、名称：智能电源箱 2、最终以实际验收工程量为准 |  | 台 | 2
19 | 030904015001 | 火灾报警控制微机（CRT） |  | 1、名称：消防控制室图形显示装置 2、最终以实际验收工程量为准 |  | 台 | 1
20 | 030904008004 | 模块（模块箱） |  | 1、名称：电池安装配件 2、最终以实际验收工程量为准 |  | 个(台) | 1
21 | 030503002001 | 通信网络控制设备 |  | 1、名称：接口卡 2、最终以实际验收工程量为准 |  | 台(套) | 1
22 | 030503002002 | 通信网络控制设备 |  | 1、名称：联网接口卡 2、最终以实际验收工程量为准 |  | 台(套) | 4
23 | 030506004001 | 背景音乐系统设备 |  | 1、名称：消防应急广播设备 2、最终以实际验收工程量为准 |  | 台 | 1
24 | 030506001001 | 扩声系统设备 |  | 1、名称：广播功率放大器 2、最终以实际验收工程量为准 |  | 台 | 1
25 | 030904008005 | 模块（模块箱） |  | 1、名称：扬声器监视模块 2、最终以实际验收工程量为准 |  | 个(台) | 25
26 | 030904006001 | 消防报警电话插孔（电话） |  | 1、名称：消防电话 2、最终以实际验收工程量为准 |  | 个(部) | 1
本页小计
【新点2013清单造价江苏版 V10.3.6】
分部分项工程和单价措施项目清单与计价表
工程名称：文化中心消防报警系统-拆除 |  |  |  |  | 标段： |  |  |  |  | 第3页 共3页
序号 | 项目编码 | 项目名称 |  | 项目特征描述 |  | 计量 单位 | 工程量 | 金额（元）
[8 empty] | 综合单价 | 合价 |  | 其中
暂估价
27 | 030904006002 | 消防报警电话插孔（电话） |  | 1、名称：消防电话分机 2、最终以实际验收工程量为准 |  | 个(部) | 36
28 | 030904012001 | 火灾报警系统控制主机 |  | 1、名称：电气火灾监控设备 2、控制回路：128 3、GST-DH9000 4、最终以实际验收工程量为准 |  | 台 | 4
29 | 030904008006 | 模块（模块箱） |  | 1、名称：组合式电气火灾监控探测器 2、规格：DH-GST-N3102-Y-400 3、最终以实际验收工程量为准 |  | 个(台) | 209
分部小计
分部分项合计
本页小计
合 计
【新点2013清单造价江苏版 V10.3.6】

## 5.2 总价措施项目清单与计价表
总价措施项目清单与计价表
工程名称：文化中心消防报警系统-拆除 | [5 empty] | 标段： |  |  |  | 第1页 共3页
序号 | 项目编码 | 项目名称 |  | 计算基础 | 费率 （%） |  | 金额 （元） | 调整费率 （%） | 调整后 金额（元） |  | 备注
1 | 031302001001 | 安全文明施工费
1.1 |  | 基本费 |  | 分部分项合计+单价措施项目合计-除税工程设备费 | 1.500
1.2 |  | 增加费 |  | 分部分项合计+单价措施项目合计-除税工程设备费
1.3 |  | 扬尘污染防治增加费 |  | 分部分项合计+单价措施项目合计-除税工程设备费 | 0.210
2 | 031302002001 | 夜间施工增加 |  | 分部分项合计+单价措施项目合计-除税工程设备费
3 | 031302003001 | 非夜间施工增加 |  | 分部分项合计+单价措施项目合计-除税工程设备费
4 | 031302004001 | 二次搬运 |  | 分部分项合计+单价措施项目合计-除税工程设备费
5 | 031302005001 | 冬雨季施工增加 |  | 分部分项合计+单价措施项目合计-除税工程设备费
6 | 031302006001 | 已完工程及设备保护 |  | 分部分项合计+单价措施项目合计-除税工程设备费
7 | 031302008001 | 临时设施 |  | 分部分项合计+单价措施项目合计-除税工程设备费
8 | 031302009001 | 赶工措施 |  | 分部分项合计+单价措施项目合计-除税工程设备费
【新点2013清单造价江苏版 V10.3.6】
注： 1.“计算基础”中安全文明施工费可为“定额基价”、“定额人工费”或“定额人工费+定额机械费”，其他项目可为 “定额人工费”或“定额人工费+定额机械费”。 2.按施工方案计算的措施费，若无“计算基础”和“费率”的数值，也可只填“金额”数值，但应在备注栏说明施工方案 出处或计算方法。
总价措施项目清单与计价表
工程名称：文化中心消防报警系统-拆除 | [5 empty] | 标段： |  |  |  | 第2页 共3页
序号 | 项目编码 | 项目名称 |  | 计算基础 | 费率 （%） |  | 金额 （元） | 调整费率 （%） | 调整后 金额（元） |  | 备注
9 | 031302010001 | 工程按质论价 |  | 分部分项合计+单价措施项目合计-除税工程设备费
10 | 031302011001 | 住宅分户验收 |  | 分部分项合计+单价措施项目合计-除税工程设备费 | [6 empty] | 在计取住宅分户验收时，大型土石方工程、桩基工程和地下室部分不计入计费基础
11 | 031302012001 | 建筑工人实名制费用 |  | 分部分项合计+单价措施项目合计-除税工程设备费 | [6 empty] | 建筑工人实名制设备由建筑工人工资专用账户开户银行提供的，建筑工人实名制费用按表中费率乘以0.5系数计取
12 | 031302090001 | 地上、地下设施、建筑物的临时保护设施 |  | 分部分项合计+单价措施项目合计-除税工程设备费
13 | 031302091001 | 特殊条件下施工增加费 |  | 分部分项合计+单价措施项目合计-除税工程设备费
【新点2013清单造价江苏版 V10.3.6】
注： 1.“计算基础”中安全文明施工费可为“定额基价”、“定额人工费”或“定额人工费+定额机械费”，其他项目可为 “定额人工费”或“定额人工费+定额机械费”。 2.按施工方案计算的措施费，若无“计算基础”和“费率”的数值，也可只填“金额”数值，但应在备注栏说明施工方案 出处或计算方法。
总价措施项目清单与计价表
工程名称：文化中心消防报警系统-拆除 | [5 empty] | 标段： |  |  |  | 第3页 共3页
序号 | 项目编码 | 项目名称 |  | 计算基础 | 费率 （%） |  | 金额 （元） | 调整费率 （%） | 调整后 金额（元） |  | 备注
14 | 031302015001 | 智慧工地费用 |  | 分部分项合计+单价措施项目合计-除税工程设备费 | [6 empty] | 现场安全隐患排查、人员信息动态管理、扬尘管控视频监控、高处作业防护预警、危大工程监测预警和集成平台等设备、软件和管理费用。
15 | 031302016001 | 新冠疫情常态化防控 |  | 分部分项合计+单价措施项目合计-除税工程设备费
【新点2013清单造价江苏版 V10.3.6】
注： 1.“计算基础”中安全文明施工费可为“定额基价”、“定额人工费”或“定额人工费+定额机械费”，其他项目可为 “定额人工费”或“定额人工费+定额机械费”。 2.按施工方案计算的措施费，若无“计算基础”和“费率”的数值，也可只填“金额”数值，但应在备注栏说明施工方案 出处或计算方法。

## 5.3 其他项目清单与计价汇总表
其他项目清单与计价汇总表
工程名称：文化中心消防报警系统-拆除 |  |  |  | 标段： |  | 第1页 共1页
序号 | 项目名称 |  | 计量单位 | 金额(元) | 备注
1 | 暂列金额 |  | 项
2 | 暂估价
2.1 | 材料暂估价
2.2 | 专业工程暂估价 |  | 项
3 | 计日工
4 | 总承包服务费
合 计
【新点2013清单造价江苏版 V10.3.6】
注：材料（工程设备）暂估单价进入清单项目综合单价，此处不汇总。

## 5.4 暂列金额明细表
暂列金额明细表
工程名称：文化中心消防报警系统-拆除 |  |  |  | 标段： |  | 第1页 共1页
序号 | 项目名称 |  | 计量单位 |  | 暂定金额(元) | 备注
合 计
【新点2013清单造价江苏版 V10.3.6】
注：此表由招标人填写，如不能详列，也可只列暂定金额总额，投标人应将上述暂列金额计入投标总价中。

## 5.5 规费、税金项目计价表
规费、税金项目计价表
工程名称：文化中心消防报警系统-拆除 |  |  |  | 标段： |  | 第1页 共1页
序号 | 项目名称 |  | 计算基础 |  | 计算费率(％) |  | 金额(元)
1 | 规费 |  | 环境保护税+社会保险费+住房公积金 |  | 100.000
1.1 | 社会保险费 |  | 分部分项工程费+措施项目费+其他项目费-除税工程设备费 |  | 3.800
1.2 | 住房公积金 |  | 分部分项工程费+措施项目费+其他项目费-除税工程设备费 |  | 0.670
1.3 | 环境保护税 |  | 分部分项工程费+措施项目费+其他项目费-除税工程设备费
2 | 税金 |  | 分部分项工程费+措施项目费+其他项目费+规费-除税甲供材料和甲供设备费/1.01 |  | 9.000
合 计
【新点2013清单造价江苏版 V10.3.6】

## 5.6 承包人供应主要材料一览表
承包人供应主要材料一览表
工程名称：文化中心消防报警系统-拆除 | [5 empty] | 标段： |  |  |  | 第1页 共1页
序号 | 材料编码 | 材料名称 |  | 规格、型号等要求 | 单位 |  | 数量 | 单价(元) | 合价(元) |  | 备注
合计
【新点2013清单造价江苏版 V10.3.6】

## 6.1 分部分项工程和单价措施项目清单与计价表
分部分项工程和单价措施项目清单与计价表
工程名称：文化中心消防报警系统-新建 |  |  |  |  | 标段： |  |  |  |  | 第1页 共3页
序号 | 项目编码 | 项目名称 |  | 项目特征描述 |  | 计量 单位 | 工程量 | 金额（元）
[8 empty] | 综合单价 | 合价 |  | 其中
暂估价
火灾自动报警系统
1 | 030904001001 | 点型探测器 |  | 1、名称：点型光电感烟火灾探测器 2、最终以实际验收工程量为准 |  | 个 | 1562
2 | 030904001002 | 点型探测器 |  | 1、名称：点型感温火灾探测器 2、最终以实际验收工程量为准 |  | 个 | 409
4 | 030904002001 | 线型探测器 |  | 1、名称：线型光束感烟火灾探测器反射器 2、最终以实际验收工程量为准 |  | 个 | 17
5 | 030904002002 | 线型探测器 |  | 1、名称：线型光束感烟火灾探测器 2、最终以实际验收工程量为准 |  | 个 | 17
6 | 030904003001 | 按钮 |  | 1、名称：手动火灾报警按钮 2、最终以实际验收工程量为准 |  | 个 | 178
7 | 030904003002 | 按钮 |  | 1、名称：消火栓按钮 2、最终以实际验收工程量为准 |  | 个 | 297
8 | 030904005001 | 声光报警器 |  | 1、名称：火灾声光警报器 2、最终以实际验收工程量为准 |  | 个 | 207
9 | 030904008001 | 模块（模块箱） |  | 1、名称：输入模块 2、最终以实际验收工程量为准 |  | 个(台) | 109
10 | 030501013001 | 网络服务器 |  | 1、名称：终端器 2、最终以实际验收工程量为准 |  | 台(套) | 41
11 | 030904008002 | 模块（模块箱） |  | 1、名称： 隔离器 2、最终以实际验收工程量为准 |  | 个(台) | 58
12 | 030904008003 | 模块（模块箱） |  | 1、名称：输入/输出模块 2、最终以实际验收工程量为准 |  | 个(台) | 398
13 | 030904010001 | 联动控制箱 |  | 1、名称：消防联动控制器 2、控制点数量：968点 3、最终以实际验收工程量为准 |  | 台 | 3
本页小计
【新点2013清单造价江苏版 V10.3.6】
分部分项工程和单价措施项目清单与计价表
工程名称：文化中心消防报警系统-新建 |  |  |  |  | 标段： |  |  |  |  | 第2页 共3页
序号 | 项目编码 | 项目名称 |  | 项目特征描述 |  | 计量 单位 | 工程量 | 金额（元）
[8 empty] | 综合单价 | 合价 |  | 其中
暂估价
14 | 030904010002 | 联动控制箱 |  | 1、名称：消防联动控制器 2、控制点数量：2420点 3、最终以实际验收工程量为准 |  | 台 | 1
15 | 080904011001 | 控制器 |  | 1、名称：总线制操作盘 2、最终以实际验收工程量为准 |  | 台(套) | 1
16 | 080904011002 | 控制器 |  | 1、名称：直接控制盘 2、最终以实际验收工程量为准 |  | 台(套) | 1
17 | 080903008001 | 重复显示器 |  | 1、名称：火灾显示盘 2、最终以实际验收工程量为准 |  | 台 | 20
18 | 030404017001 | 配电箱 |  | 1、名称：智能电源箱 2、最终以实际验收工程量为准 |  | 台 | 2
19 | 030904015001 | 火灾报警控制微机（CRT） |  | 1、名称：消防控制室图形显示装置 2、最终以实际验收工程量为准 |  | 台 | 1
20 | 030904008004 | 模块（模块箱） |  | 1、名称：电池安装配件 2、最终以实际验收工程量为准 |  | 个(台) | 1
21 | 030503002001 | 通信网络控制设备 |  | 1、名称：接口卡 2、最终以实际验收工程量为准 |  | 台(套) | 1
22 | 030503002002 | 通信网络控制设备 |  | 1、名称：联网接口卡 2、最终以实际验收工程量为准 |  | 台(套) | 4
23 | 030506004001 | 背景音乐系统设备 |  | 1、名称：消防应急广播设备 2、最终以实际验收工程量为准 |  | 台 | 1
24 | 030506001001 | 扩声系统设备 |  | 1、名称：广播功率放大器 2、最终以实际验收工程量为准 |  | 台 | 1
25 | 030904008005 | 模块（模块箱） |  | 1、名称：扬声器监视模块 2、最终以实际验收工程量为准 |  | 个(台) | 25
26 | 030904006001 | 消防报警电话插孔（电话） |  | 1、名称：消防电话 2、最终以实际验收工程量为准 |  | 个(部) | 1
本页小计
【新点2013清单造价江苏版 V10.3.6】
分部分项工程和单价措施项目清单与计价表
工程名称：文化中心消防报警系统-新建 |  |  |  |  | 标段： |  |  |  |  | 第3页 共3页
序号 | 项目编码 | 项目名称 |  | 项目特征描述 |  | 计量 单位 | 工程量 | 金额（元）
[8 empty] | 综合单价 | 合价 |  | 其中
暂估价
27 | 030904006002 | 消防报警电话插孔（电话） |  | 1、名称：消防电话分机 2、最终以实际验收工程量为准 |  | 个(部) | 36
28 | 030904012001 | 火灾报警系统控制主机 |  | 1、名称：电气火灾监控设备 2、控制回路：128 3、GST-DH9000 4、最终以实际验收工程量为准 |  | 台 | 4
29 | 030904008006 | 模块（模块箱） |  | 1、名称：组合式电气火灾监控探测器 2、规格：DH-GST-N3102-Y-400 3、最终以实际验收工程量为准 |  | 个(台) | 209
30 | 030905001001 | 自动报警系统调试 |  | 1、类型：系统调试 |  | 系统 | 1
分部小计
分部分项合计
1 | 031301017001 | 脚手架搭拆 |  |  |  | 项 | 1
单价措施合计
本页小计
合 计
【新点2013清单造价江苏版 V10.3.6】

## 6.2 总价措施项目清单与计价表
总价措施项目清单与计价表
工程名称：文化中心消防报警系统-新建 | [5 empty] | 标段： |  |  |  | 第1页 共3页
序号 | 项目编码 | 项目名称 |  | 计算基础 | 费率 （%） |  | 金额 （元） | 调整费率 （%） | 调整后 金额（元） |  | 备注
1 | 031302001001 | 安全文明施工费
1.1 |  | 基本费 |  | 分部分项合计+单价措施项目合计-除税工程设备费 | 1.500
1.2 |  | 增加费 |  | 分部分项合计+单价措施项目合计-除税工程设备费
1.3 |  | 扬尘污染防治增加费 |  | 分部分项合计+单价措施项目合计-除税工程设备费 | 0.210
2 | 031302002001 | 夜间施工增加 |  | 分部分项合计+单价措施项目合计-除税工程设备费
3 | 031302003001 | 非夜间施工增加 |  | 分部分项合计+单价措施项目合计-除税工程设备费
4 | 031302004001 | 二次搬运 |  | 分部分项合计+单价措施项目合计-除税工程设备费
5 | 031302005001 | 冬雨季施工增加 |  | 分部分项合计+单价措施项目合计-除税工程设备费
6 | 031302006001 | 已完工程及设备保护 |  | 分部分项合计+单价措施项目合计-除税工程设备费
7 | 031302008001 | 临时设施 |  | 分部分项合计+单价措施项目合计-除税工程设备费
8 | 031302009001 | 赶工措施 |  | 分部分项合计+单价措施项目合计-除税工程设备费
【新点2013清单造价江苏版 V10.3.6】
注： 1.“计算基础”中安全文明施工费可为“定额基价”、“定额人工费”或“定额人工费+定额机械费”，其他项目可为 “定额人工费”或“定额人工费+定额机械费”。 2.按施工方案计算的措施费，若无“计算基础”和“费率”的数值，也可只填“金额”数值，但应在备注栏说明施工方案 出处或计算方法。
总价措施项目清单与计价表
工程名称：文化中心消防报警系统-新建 | [5 empty] | 标段： |  |  |  | 第2页 共3页
序号 | 项目编码 | 项目名称 |  | 计算基础 | 费率 （%） |  | 金额 （元） | 调整费率 （%） | 调整后 金额（元） |  | 备注
9 | 031302010001 | 工程按质论价 |  | 分部分项合计+单价措施项目合计-除税工程设备费
10 | 031302011001 | 住宅分户验收 |  | 分部分项合计+单价措施项目合计-除税工程设备费 | [6 empty] | 在计取住宅分户验收时，大型土石方工程、桩基工程和地下室部分不计入计费基础
11 | 031302012001 | 建筑工人实名制费用 |  | 分部分项合计+单价措施项目合计-除税工程设备费 | [6 empty] | 建筑工人实名制设备由建筑工人工资专用账户开户银行提供的，建筑工人实名制费用按表中费率乘以0.5系数计取
12 | 031302090001 | 地上、地下设施、建筑物的临时保护设施 |  | 分部分项合计+单价措施项目合计-除税工程设备费
13 | 031302091001 | 特殊条件下施工增加费 |  | 分部分项合计+单价措施项目合计-除税工程设备费
【新点2013清单造价江苏版 V10.3.6】
注： 1.“计算基础”中安全文明施工费可为“定额基价”、“定额人工费”或“定额人工费+定额机械费”，其他项目可为 “定额人工费”或“定额人工费+定额机械费”。 2.按施工方案计算的措施费，若无“计算基础”和“费率”的数值，也可只填“金额”数值，但应在备注栏说明施工方案 出处或计算方法。
总价措施项目清单与计价表
工程名称：文化中心消防报警系统-新建 | [5 empty] | 标段： |  |  |  | 第3页 共3页
序号 | 项目编码 | 项目名称 |  | 计算基础 | 费率 （%） |  | 金额 （元） | 调整费率 （%） | 调整后 金额（元） |  | 备注
14 | 031302015001 | 智慧工地费用 |  | 分部分项合计+单价措施项目合计-除税工程设备费 | [6 empty] | 现场安全隐患排查、人员信息动态管理、扬尘管控视频监控、高处作业防护预警、危大工程监测预警和集成平台等设备、软件和管理费用。
15 | 031302016001 | 新冠疫情常态化防控 |  | 分部分项合计+单价措施项目合计-除税工程设备费
【新点2013清单造价江苏版 V10.3.6】
注： 1.“计算基础”中安全文明施工费可为“定额基价”、“定额人工费”或“定额人工费+定额机械费”，其他项目可为 “定额人工费”或“定额人工费+定额机械费”。 2.按施工方案计算的措施费，若无“计算基础”和“费率”的数值，也可只填“金额”数值，但应在备注栏说明施工方案 出处或计算方法。

## 6.3 其他项目清单与计价汇总表
其他项目清单与计价汇总表
工程名称：文化中心消防报警系统-新建 |  |  |  | 标段： |  | 第1页 共1页
序号 | 项目名称 |  | 计量单位 | 金额(元) | 备注
1 | 暂列金额 |  | 项
2 | 暂估价
2.1 | 材料暂估价
2.2 | 专业工程暂估价 |  | 项
3 | 计日工
4 | 总承包服务费
合 计
【新点2013清单造价江苏版 V10.3.6】
注：材料（工程设备）暂估单价进入清单项目综合单价，此处不汇总。

## 6.4 暂列金额明细表
暂列金额明细表
工程名称：文化中心消防报警系统-新建 |  |  |  | 标段： |  | 第1页 共1页
序号 | 项目名称 |  | 计量单位 |  | 暂定金额(元) | 备注
合 计
【新点2013清单造价江苏版 V10.3.6】
注：此表由招标人填写，如不能详列，也可只列暂定金额总额，投标人应将上述暂列金额计入投标总价中。

## 6.5 规费、税金项目计价表
规费、税金项目计价表
工程名称：文化中心消防报警系统-新建 |  |  |  | 标段： |  | 第1页 共1页
序号 | 项目名称 |  | 计算基础 |  | 计算费率(％) |  | 金额(元)
1 | 规费 |  | 环境保护税+社会保险费+住房公积金 |  | 100.000
1.1 | 社会保险费 |  | 分部分项工程费+措施项目费+其他项目费-除税工程设备费 |  | 2.400
1.2 | 住房公积金 |  | 分部分项工程费+措施项目费+其他项目费-除税工程设备费 |  | 0.420
1.3 | 环境保护税 |  | 分部分项工程费+措施项目费+其他项目费-除税工程设备费
2 | 税金 |  | 分部分项工程费+措施项目费+其他项目费+规费-除税甲供材料和甲供设备费/1.01 |  | 9.000
合 计
【新点2013清单造价江苏版 V10.3.6】

## 6.6 承包人供应主要材料一览表
承包人供应主要材料一览表
工程名称：文化中心消防报警系统-新建 | [5 empty] | 标段： |  |  |  | 第1页 共3页
序号 | 材料编码 | 材料名称 |  | 规格、型号等要求 | 单位 |  | 数量 | 单价(元) | 合价(元) |  | 备注
1 | 01130221 | 镀锌扁钢 |  | ＜-59 | kg |  | 1.22
2 | 01290436 | 热镀锌钢板 |  | δ2.5 Q235B | m2 |  | 20.05
3 | 01293501 | 钢垫板 |  |  | kg |  | 0.3
4 | 02070201 | 橡皮垫 |  | δ2 | m2 |  | 0.05
5 | 02270106 | 白布 |  |  | m |  | 113.97
6 | 02270131 | 破布 |  |  | kg |  | 0.16
7 | 02270403 | 脱脂棉 |  |  | kg |  | 0.89
8 | 03030217 | 镀锌半圆头螺钉 |  | M6～12×12～50 | 十个 |  | 0.41
9 | 03031208 | 自攻螺钉 |  | M4×30 | 十个 |  | 20.7
10 | 03031211 | 自攻螺钉 |  | M4×60 | 十个 |  | 62.9
11 | 03031212 | 自攻螺钉 |  | M4×65 | 十个 |  | 761.5
12 | 03031232 | 自攻螺钉 |  | M6×30 | 十个 |  | 7.2
13 | 03031303 | 镀锌自攻螺钉 |  | M4～6×10～35 | 十个 |  | 152
14 | 03031327 | 镀锌自攻螺钉 |  | M6×100 | 十个 |  | 19
15 | 03050134 | 精制螺栓 |  | M10×20～50 | 套 |  | 4
16 | 03050632 | 精制带母镀锌螺栓 |  | 带2个垫圈M8×80～120 | 套 |  | 102.5
17 | 03050634 | 精制带母镀锌螺栓 |  | 带2个垫圈M10×80～120 | 套 |  | 16.4
18 | 03050654 | 精制带母镀锌螺栓 |  | M10×100内2平1弹垫 | 套 |  | 4.2
19 | 03053521 | 镀锌半圆头螺栓 |  | M2～5×15～50 | 套 |  | 1600
20 | 03070117 | 膨胀螺栓 |  | M10 | 套 |  | 4
21 | 03070305 | 镀锌滚花膨胀螺栓 |  | M8 | 套 |  | 80
22 | 03070306 | 镀锌滚花膨胀螺栓 |  | M10 | 套 |  | 16
23 | 03070806 | 塑料膨胀管 |  | φ6×50 | 十个 |  | 295.05
24 | 03270104 | 铁砂布 |  | 2# | 张 |  | 2
25 | 03411302 | 焊锡 |  |  | kg |  | 122.55
26 | 03430900 | 焊锡丝 |  |  | kg |  | 0.1
27 | 03450404 | 焊锡膏 |  | 瓶装50g | kg |  | 49.31
28 | 03632105 | 钻头 |  | φ3 | 根 |  | 9.5
29 | 03633105 | 冲击钻头 |  | φ6～8 | 根 |  | 116.08
30 | 03633106 | 冲击钻头 |  | φ6～12 | 根 |  | 2.6
31 | 03633108 | 冲击钻头 |  | φ10～20 | 根 |  | 0.52
32 | 03652421 | 锯条 |  |  | 根 |  | 0.81
33 | 05050111 | 胶合板 |  | 2440×1220×6 | m2 |  | 54.92
34 | 10450304 | 白绸 |  |  | m2 |  | 0.22
35 | 11030525 | 防火涂料 |  | A60-1 | kg |  | 154.21
36 | 11111703 | 酚醛磁漆 |  |  | kg |  | 0.02
37 | 11112504 | 无光调和漆 |  |  | kg |  | 0.06
【新点2013清单造价江苏版 V10.3.6】
承包人供应主要材料一览表
工程名称：文化中心消防报警系统-新建 | [5 empty] | 标段： |  |  |  | 第2页 共3页
序号 | 材料编码 | 材料名称 |  | 规格、型号等要求 | 单位 |  | 数量 | 单价(元) | 合价(元) |  | 备注
38 | 11452103 | 工业酒精 |  | 99.5% | kg |  | 0.665
39 | 11591104 | 玻璃胶 |  | 310g | 支 |  | 4.8
40 | 12010103 | 汽油 |  |  | kg |  | 150.64
41 | 12010103~1 | 2301 |  |  | kg |  | 0.44
42 | 12010103~2 | 汽油 |  |  | kg |  | 0.23
43 | 12070109 | 电力复合脂 |  |  | kg |  | 0.82
44 | 12331306 | 多功能上光清洁剂 |  |  | 盒 |  | 4.1
45 | 12331307 | 清洁剂 |  |  | kg |  | 0.07
46 | 12413518 | 901胶 |  |  | kg |  | 20.05
47 | 12430344 | 自粘橡胶带 |  | 20mm×5m | 卷 |  | 0.2
48 | 12430364 | 塑料胶布带 |  | 20mm×50m | 卷 |  | 16.099
49 | 14312502 | 塑料软管 |  |  | kg |  | 0.26
50 | 14350106 | 异型塑料管 |  | dn5 | m |  | 308.76
51 | 21330302 | 色带 |  |  | 盒 |  | 0.2
52 | 21330501 | 光盘 |  |  | 张 |  | 42
53 | 21330505 | 软盘 |  | 3.5″ | 片 |  | 123
54 | 25010307 | 裸铜线 |  | 6mm2 | kg |  | 0.34
55 | 25030511 | BVR铜芯聚氯乙烯绝缘软线 |  | 450V/750V10mm2 | m |  | 1
56 | 25036303 | ZR-BV阻燃铜芯聚氯乙烯绝缘电线 |  | 1mm2 | m |  | 14.554
57 | 26090506 | 铜接线端子 |  | DT-6mm2 | 个 |  | 4.06
58 | 26090507 | 铜接线端子 |  | DT-10mm2 | 个 |  | 72
59 | 26250360 | 塑料线卡 |  | φ15以下 | 个 |  | 396
60 | 31090144 | 打印纸 |  | 132行(381-1) | 箱 |  | 0.475
61 | 31110301 | 棉纱头 |  |  | kg |  | 0.3
62 | 31132508 | 电池 |  |  | 节 |  | 384
63 | 31150301 | 电 |  |  | kW·h |  | 578.76
64 | 31170104 | 标志牌 |  | 塑料扁形 | 个 |  | 235
65 | 55090107~1 | 智能电源箱 |  |  | 只 |  | 2
66 | ZC0005~1 | 温感探测器 |  |  | 个 |  | 409
67 | ZC0006~1 | 烟感探测器 |  |  | 个 |  | 1562
68 | ZC0006~2 | 线型光束感烟火灾探测器反射器 |  |  | 个 |  | 17
69 | ZC0006~3 | 线型光束感烟火灾探测器 |  |  | 个 |  | 17
70 | ZC0007~2 | 手动火灾报警按钮 |  |  | 个 |  | 178
71 | ZC0007~3 | 消火栓按钮 |  |  | 个 |  | 297
【新点2013清单造价江苏版 V10.3.6】
承包人供应主要材料一览表
工程名称：文化中心消防报警系统-新建 | [5 empty] | 标段： |  |  |  | 第3页 共3页
序号 | 材料编码 | 材料名称 |  | 规格、型号等要求 | 单位 |  | 数量 | 单价(元) | 合价(元) |  | 备注
72 | ZC0008~1 | 火灾声光警报器 |  |  | 个 |  | 207
73 | ZC0009~1 | 输入模块 |  |  | 个 |  | 109
74 | ZC0009~2 | 输入/输出模块 |  |  | 个 |  | 398
75 | ZC0009~3 | 组合式电气火灾监控探测器 |  | DH-GST-N3102-Y-400 | 个 |  | 209
76 | ZC0010~1 | 火灾显示盘 |  |  | 台 |  | 20
77 | ZC0014~1 | 直接控制盘 |  | GST-LD-KZ08H | 台 |  | 1
78 | ZC0015 | 隔离器 |  |  | 个 |  | 58
79 | ZC0015~1 | 电池安装配件 |  |  | 个 |  | 1
80 | ZC0015~2 | 总线制操作盘 |  |  | 台 |  | 1
81 | ZC0016 | 消防联动控制器 |  |  | 台 |  | 3
82 | ZC0017 | 消防联动控制器 |  | 2420点 | 台 |  | 1
83 | ZC0020 | 消防控制室图形显示装置 |  |  | 台 |  | 1
84 | ZC0021 | 接口卡 |  |  | 台 |  | 1
85 | ZC0021~1 | 联网接口卡 |  |  | 台 |  | 4
86 | ZC0023 | 广播功率放大器 |  |  | 台 |  | 1
87 | ZC0024 | 扬声器监视模块 |  |  | 个 |  | 25
88 | ZC0025 | 消防电话分机 |  |  | 部 |  | 36
89 | ZC0026 | 消防电话 |  |  | 台 |  | 1
90 | ZC0044 | 终端器 |  |  | 台 |  | 41
91 | ZC0055 | 消防应急广播设备 |  |  | 台 |  | 1
92 | ZC0056 | 电气火灾监控设备 |  |  | 台 |  | 4
合计
【新点2013清单造价江苏版 V10.3.6】

## 7.1 分部分项工程和单价措施项目清单与计价表
分部分项工程和单价措施项目清单与计价表
工程名称：文化中心图书馆气体灭火系统 |  |  |  |  | 标段： |  |  |  |  | 第1页 共8页
序号 | 项目编码 | 项目名称 |  | 项目特征描述 |  | 计量 单位 | 工程量 | 金额（元）
[8 empty] | 综合单价 | 合价 |  | 其中
暂估价
一层消防控制室
1 | 030904001001 | 点型探测器 |  | 1、名称：点型光电感烟火灾探测器 2、规格：FS1937 3、最终以实际验收工程量为准 |  | 个 | 1
2 | 030904001002 | 点型探测器 |  | 1、名称：点型感温火灾探测器 2、规格：FS1015 3、最终以实际验收工程量为准 |  | 个 | 3
3 | 030904003001 | 按钮 |  | 1、名称：强制手动按钮 2、规格：FS1906 3、最终以实际验收工程量为准 |  | 个 | 1
4 | 030904005001 | 声光报警器 |  | 1、名称：火灾声光警报器 2、规格：FS11 3、最终以实际验收工程量为准 |  | 个 | 2
5 | 030904012001 | 火灾报警系统控制主机 |  | 1、名称：气体灭火控制器 2、规格：FS5092-1 3、最终以实际验收工程量为准 |  | 套 | 1
6 | 030412002001 | 工厂灯 |  | 1、名称：气体释放灯 2、规格：FS1907 3、最终以实际验收工程量为准 |  | 套 | 1
7 | 030904003002 | 按钮 |  | 1、名称：紧急启停按钮 2、规格：FS190 3、最终以实际验收工程量为准 |  | 个 | 1
8 | 030703001001 | 碳钢阀门 |  | 1、名称：自动泄压装置 2、XYK0.12J 3、最终以实际验收工程量为准 |  | 个 | 1
9 | 030404036001 | 其他电器 |  | 1、名称：接线盒 2、最终以实际验收工程量为准 |  | 个(套、台) | 9
10 | 030411004001 | 配线 |  | 1、管内穿线 2、规格：NH-RVS-2*1.5 3、最终以实际验收工程量为准 |  | m | 20
本页小计
【新点2013清单造价江苏版 V10.3.6】
分部分项工程和单价措施项目清单与计价表
工程名称：文化中心图书馆气体灭火系统 |  |  |  |  | 标段： |  |  |  |  | 第2页 共8页
序号 | 项目编码 | 项目名称 |  | 项目特征描述 |  | 计量 单位 | 工程量 | 金额（元）
[8 empty] | 综合单价 | 合价 |  | 其中
暂估价
11 | 030411004002 | 配线 |  | 1、管内穿线 2、规格：RVVP2*1.5 3、最终以实际验收工程量为准 |  | m | 6
分部小计
二层中心机房
12 | 030904001003 | 点型探测器 |  | 1、名称：点型光电感烟火灾探测器 2、规格：FS1937 3、最终以实际验收工程量为准 |  | 个 | 1
13 | 030904001004 | 点型探测器 |  | 1、名称：点型感温火灾探测器 2、规格：FS1015 3、最终以实际验收工程量为准 |  | 个 | 3
14 | 030904003003 | 按钮 |  | 1、名称：强制手动按钮 2、规格：FS1906 3、最终以实际验收工程量为准 |  | 个 | 1
15 | 030904005002 | 声光报警器 |  | 1、名称：火灾声光警报器 2、规格：FS11 3、最终以实际验收工程量为准 |  | 个 | 2
16 | 030904012002 | 火灾报警系统控制主机 |  | 1、名称：气体灭火控制器 2、规格：FS5092-1 3、最终以实际验收工程量为准 |  | 套 | 1
17 | 030412002002 | 工厂灯 |  | 1、名称：气体释放灯 2、规格：FS1907 3、最终以实际验收工程量为准 |  | 套 | 1
18 | 030904003004 | 按钮 |  | 1、名称：紧急启停按钮 2、规格：FS190 3、最终以实际验收工程量为准 |  | 个 | 1
19 | 030703001002 | 碳钢阀门 |  | 1、名称：自动泄压装置 2、XYK0.12J 3、最终以实际验收工程量为准 |  | 个 | 1
20 | 030404036002 | 其他电器 |  | 1、名称：接线盒 2、最终以实际验收工程量为准 |  | 个(套、台) | 9
本页小计
【新点2013清单造价江苏版 V10.3.6】
分部分项工程和单价措施项目清单与计价表
工程名称：文化中心图书馆气体灭火系统 |  |  |  |  | 标段： |  |  |  |  | 第3页 共8页
序号 | 项目编码 | 项目名称 |  | 项目特征描述 |  | 计量 单位 | 工程量 | 金额（元）
[8 empty] | 综合单价 | 合价 |  | 其中
暂估价
21 | 030411004003 | 配线 |  | 1、管内穿线 2、规格：NH-RVS-2*1.5 3、最终以实际验收工程量为准 |  | m | 20
22 | 030411004004 | 配线 |  | 1、管内穿线 2、规格：RVVP2*1.5 3、最终以实际验收工程量为准 |  | m | 6
23 | 030408002001 | 控制电缆 |  | 1、名称：控制电缆 2、规格：NH-KVV3*2.5 3、最终以实际验收工程量为准 |  | m | 100
分部小计
二层东旧书屋
24 | 030904001005 | 点型探测器 |  | 1、名称：点型光电感烟火灾探测器 2、规格：FS1937 3、最终以实际验收工程量为准 |  | 个 | 1
25 | 030904001006 | 点型探测器 |  | 1、名称：点型感温火灾探测器 2、规格：FS1015 3、最终以实际验收工程量为准 |  | 个 | 3
26 | 030904003005 | 按钮 |  | 1、名称：强制手动按钮 2、规格：FS1906 3、最终以实际验收工程量为准 |  | 个 | 2
27 | 030904005003 | 声光报警器 |  | 1、名称：火灾声光警报器 2、规格：FS11 3、最终以实际验收工程量为准 |  | 个 | 4
28 | 030904012003 | 火灾报警系统控制主机 |  | 1、名称：气体灭火控制器 2、规格：FS5092-1 3、最终以实际验收工程量为准 |  | 套 | 1
29 | 030412002003 | 工厂灯 |  | 1、名称：气体释放灯 2、规格：FS1907 3、最终以实际验收工程量为准 |  | 套 | 2
30 | 030904003006 | 按钮 |  | 1、名称：紧急启停按钮 2、规格：FS190 3、最终以实际验收工程量为准 |  | 个 | 2
本页小计
【新点2013清单造价江苏版 V10.3.6】
分部分项工程和单价措施项目清单与计价表
工程名称：文化中心图书馆气体灭火系统 |  |  |  |  | 标段： |  |  |  |  | 第4页 共8页
序号 | 项目编码 | 项目名称 |  | 项目特征描述 |  | 计量 单位 | 工程量 | 金额（元）
[8 empty] | 综合单价 | 合价 |  | 其中
暂估价
31 | 030703001003 | 碳钢阀门 |  | 1、名称：自动泄压装置 2、XYK0.12J 3、最终以实际验收工程量为准 |  | 个 | 1
32 | 030404036003 | 其他电器 |  | 1、名称：接线盒 2、最终以实际验收工程量为准 |  | 个(套、台) | 14
33 | 030411004005 | 配线 |  | 1、管内穿线 2、规格：NH-RVS-2*1.5 3、最终以实际验收工程量为准 |  | m | 60
34 | 030411004006 | 配线 |  | 1、管内穿线 2、规格：RVVP2*1.5 3、最终以实际验收工程量为准 |  | m | 100
35 | 030408002002 | 控制电缆 |  | 1、名称：控制电缆 2、规格：NH-KVV3*2.5 3、最终以实际验收工程量为准 |  | m | 100
分部小计
三层程大利展览馆
36 | 030904001007 | 点型探测器 |  | 1、名称：点型光电感烟火灾探测器 2、规格：FS1937 3、最终以实际验收工程量为准 |  | 个 | 4
37 | 030904001008 | 点型探测器 |  | 1、名称：点型感温火灾探测器 2、规格：FS1015 3、最终以实际验收工程量为准 |  | 个 | 6
38 | 030904003007 | 按钮 |  | 1、名称：强制手动按钮 2、规格：FS1906 3、最终以实际验收工程量为准 |  | 个 | 2
39 | 030904005004 | 声光报警器 |  | 1、名称：火灾声光警报器 2、规格：FS11 3、最终以实际验收工程量为准 |  | 个 | 4
40 | 030904012004 | 火灾报警系统控制主机 |  | 1、名称：气体灭火控制器 2、规格：FS5092-1 3、最终以实际验收工程量为准 |  | 套 | 1
本页小计
【新点2013清单造价江苏版 V10.3.6】
分部分项工程和单价措施项目清单与计价表
工程名称：文化中心图书馆气体灭火系统 |  |  |  |  | 标段： |  |  |  |  | 第5页 共8页
序号 | 项目编码 | 项目名称 |  | 项目特征描述 |  | 计量 单位 | 工程量 | 金额（元）
[8 empty] | 综合单价 | 合价 |  | 其中
暂估价
41 | 030412002004 | 工厂灯 |  | 1、名称：气体释放灯 2、规格：FS1907 3、最终以实际验收工程量为准 |  | 套 | 1
42 | 030904003008 | 按钮 |  | 1、名称：紧急启停按钮 2、规格：FS190 3、最终以实际验收工程量为准 |  | 个 | 1
43 | 030703001004 | 碳钢阀门 |  | 1、名称：自动泄压装置 2、XYK0.12J 3、最终以实际验收工程量为准 |  | 个 | 1
44 | 030404031001 | 小电器 |  | 1、名称：电源箱 2、规格：FD-30AB(DC24V) 3、最终以实际验收工程量为准 |  | 个(套、台) | 1
45 | 030902007001 | 贮存装置 |  | 1、名称：柜式七氟丙烷灭火装置 2、规格：GQQ130/2.5 3、最终以实际验收工程量为准 |  | 套 | 2
46 | 030902007002 | 贮存装置 |  | 1、名称：七氟丙烷灭火剂 2、规格：HFC-227ea 3、最终以实际验收工程量为准 |  | 千克 | 330
47 | 030411004007 | 配线 |  | 1、管内穿线 2、规格：NH-RVS-2*1.5 3、最终以实际验收工程量为准 |  | m | 300
48 | 030411004008 | 配线 |  | 1、管内穿线 2、规格：RVVP2*1.5 3、最终以实际验收工程量为准 |  | m | 120
49 | 030408002003 | 控制电缆 |  | 1、名称：控制电缆 2、规格：NH-KVV3*2.5 3、最终以实际验收工程量为准 |  | m | 20
50 | 030703001005 | 碳钢阀门 |  | 1、名称：自动泄压装置 2、XYK0.25J 3、最终以实际验收工程量为准 |  | 个 | 1
本页小计
【新点2013清单造价江苏版 V10.3.6】
分部分项工程和单价措施项目清单与计价表
工程名称：文化中心图书馆气体灭火系统 |  |  |  |  | 标段： |  |  |  |  | 第6页 共8页
序号 | 项目编码 | 项目名称 |  | 项目特征描述 |  | 计量 单位 | 工程量 | 金额（元）
[8 empty] | 综合单价 | 合价 |  | 其中
暂估价
51 | 030901003001 | 水喷淋（雾）喷头 |  | 1、名称：气体喷头 2、规格：DN40 3、最终以实际验收工程量为准 |  | 个 | 9
52 | 030411001001 | 配管 |  | 1、名称：镀锌钢管 2、规格：DN40 3、最终以实际验收工程量为准 |  | m | 90
53 | 031003001001 | 螺纹阀门 |  | 1、类型：单向阀 2、规格、压力等级：DN40 3、最终以实际验收工程量为准 |  | 个 | 9
分部小计
四层书籍类储藏室
54 | 030904001009 | 点型探测器 |  | 1、名称：点型光电感烟火灾探测器 2、规格：FS1937 3、最终以实际验收工程量为准 |  | 个 | 14
55 | 030904001010 | 点型探测器 |  | 1、名称：点型感温火灾探测器 2、规格：FS1015 3、最终以实际验收工程量为准 |  | 个 | 27
56 | 030904003009 | 按钮 |  | 1、名称：强制手动按钮 2、规格：FS1906 3、最终以实际验收工程量为准 |  | 个 | 6
57 | 030904005005 | 声光报警器 |  | 1、名称：火灾声光警报器 2、规格：FS11 3、最终以实际验收工程量为准 |  | 个 | 12
58 | 030904012005 | 火灾报警系统控制主机 |  | 1、名称：气体灭火控制器 2、规格：FS5092-1 3、最终以实际验收工程量为准 |  | 套 | 2
59 | 030904012006 | 火灾报警系统控制主机 |  | 1、名称：气体灭火控制器 2、规格：FS5092-2 3、最终以实际验收工程量为准 |  | 套 | 2
60 | 030412002005 | 工厂灯 |  | 1、名称：气体释放灯 2、规格：FS1907 3、最终以实际验收工程量为准 |  | 套 | 6
本页小计
【新点2013清单造价江苏版 V10.3.6】
分部分项工程和单价措施项目清单与计价表
工程名称：文化中心图书馆气体灭火系统 |  |  |  |  | 标段： |  |  |  |  | 第7页 共8页
序号 | 项目编码 | 项目名称 |  | 项目特征描述 |  | 计量 单位 | 工程量 | 金额（元）
[8 empty] | 综合单价 | 合价 |  | 其中
暂估价
61 | 030904003010 | 按钮 |  | 1、名称：紧急启停按钮 2、规格：FS190 3、最终以实际验收工程量为准 |  | 个 | 6
62 | 030404031002 | 小电器 |  | 1、名称：电源箱 2、规格：FD-20AB(DC24V) 3、最终以实际验收工程量为准 |  | 个(套、台) | 1
63 | 030404036004 | 其他电器 |  | 1、名称：接线盒 2、最终以实际验收工程量为准 |  | 个(套、台) | 71
64 | 030902007003 | 贮存装置 |  | 1、名称：柜式七氟丙烷气体灭火装置 2、规格：GQQ150/2.5 150L 3、最终以实际验收工程量为准 |  | 套 | 2
65 | 030902007004 | 贮存装置 |  | 1、名称：七氟丙烷灭火剂 2、规格：HFC-227ea 3、最终以实际验收工程量为准 |  | 千克 | 150
66 | 030703001006 | 碳钢阀门 |  | 1、名称：自动泄压装置 2、XYK0.12J 3、最终以实际验收工程量为准 |  | 个 | 6
67 | 030411004009 | 配线 |  | 1、管内穿线 2、规格：NH-RVS-2*1.5 3、最终以实际验收工程量为准 |  | m | 200
68 | 030411004010 | 配线 |  | 1、管内穿线 2、规格：RVVP2*1.5 3、最终以实际验收工程量为准 |  | m | 90
69 | 080807013001 | 喷淋头封堵 |  | 1、名称：喷淋头封堵 2、最终以实际验收工程量为准 |  | 处 | 75
分部小计
气体灭火系统装置调试
70 | 030905004001 | 气体灭火系统装置调试 |  | 1、气体灭火系统装置调试 |  | 项 | 1
分部小计
分部分项合计
1 | 031301017001 | 脚手架搭拆 |  |  |  | 项 | 1
本页小计
【新点2013清单造价江苏版 V10.3.6】
分部分项工程和单价措施项目清单与计价表
工程名称：文化中心图书馆气体灭火系统 |  |  |  |  | 标段： |  |  |  |  | 第8页 共8页
序号 | 项目编码 | 项目名称 |  | 项目特征描述 |  | 计量 单位 | 工程量 | 金额（元）
[8 empty] | 综合单价 | 合价 |  | 其中
暂估价
单价措施合计
本页小计
合 计
【新点2013清单造价江苏版 V10.3.6】

## 7.2 总价措施项目清单与计价表
总价措施项目清单与计价表
工程名称：文化中心图书馆气体灭火系统 | [5 empty] | 标段： |  |  |  | 第1页 共3页
序号 | 项目编码 | 项目名称 |  | 计算基础 | 费率 （%） |  | 金额 （元） | 调整费率 （%） | 调整后 金额（元） |  | 备注
1 | 031302001001 | 安全文明施工费
1.1 |  | 基本费 |  | 分部分项合计+单价措施项目合计-除税工程设备费 | 1.500
1.2 |  | 增加费 |  | 分部分项合计+单价措施项目合计-除税工程设备费
1.3 |  | 扬尘污染防治增加费 |  | 分部分项合计+单价措施项目合计-除税工程设备费 | 0.210
2 | 031302002001 | 夜间施工增加 |  | 分部分项合计+单价措施项目合计-除税工程设备费
3 | 031302003001 | 非夜间施工增加 |  | 分部分项合计+单价措施项目合计-除税工程设备费
4 | 031302004001 | 二次搬运 |  | 分部分项合计+单价措施项目合计-除税工程设备费
5 | 031302005001 | 冬雨季施工增加 |  | 分部分项合计+单价措施项目合计-除税工程设备费
6 | 031302006001 | 已完工程及设备保护 |  | 分部分项合计+单价措施项目合计-除税工程设备费
7 | 031302008001 | 临时设施 |  | 分部分项合计+单价措施项目合计-除税工程设备费
8 | 031302009001 | 赶工措施 |  | 分部分项合计+单价措施项目合计-除税工程设备费
【新点2013清单造价江苏版 V10.3.6】
注： 1.“计算基础”中安全文明施工费可为“定额基价”、“定额人工费”或“定额人工费+定额机械费”，其他项目可为 “定额人工费”或“定额人工费+定额机械费”。 2.按施工方案计算的措施费，若无“计算基础”和“费率”的数值，也可只填“金额”数值，但应在备注栏说明施工方案 出处或计算方法。
总价措施项目清单与计价表
工程名称：文化中心图书馆气体灭火系统 | [5 empty] | 标段： |  |  |  | 第2页 共3页
序号 | 项目编码 | 项目名称 |  | 计算基础 | 费率 （%） |  | 金额 （元） | 调整费率 （%） | 调整后 金额（元） |  | 备注
9 | 031302010001 | 工程按质论价 |  | 分部分项合计+单价措施项目合计-除税工程设备费
10 | 031302011001 | 住宅分户验收 |  | 分部分项合计+单价措施项目合计-除税工程设备费 | [6 empty] | 在计取住宅分户验收时，大型土石方工程、桩基工程和地下室部分不计入计费基础
11 | 031302012001 | 建筑工人实名制费用 |  | 分部分项合计+单价措施项目合计-除税工程设备费 | [6 empty] | 建筑工人实名制设备由建筑工人工资专用账户开户银行提供的，建筑工人实名制费用按表中费率乘以0.5系数计取
12 | 031302090001 | 地上、地下设施、建筑物的临时保护设施 |  | 分部分项合计+单价措施项目合计-除税工程设备费
13 | 031302091001 | 特殊条件下施工增加费 |  | 分部分项合计+单价措施项目合计-除税工程设备费
【新点2013清单造价江苏版 V10.3.6】
注： 1.“计算基础”中安全文明施工费可为“定额基价”、“定额人工费”或“定额人工费+定额机械费”，其他项目可为 “定额人工费”或“定额人工费+定额机械费”。 2.按施工方案计算的措施费，若无“计算基础”和“费率”的数值，也可只填“金额”数值，但应在备注栏说明施工方案 出处或计算方法。
总价措施项目清单与计价表
工程名称：文化中心图书馆气体灭火系统 | [5 empty] | 标段： |  |  |  | 第3页 共3页
序号 | 项目编码 | 项目名称 |  | 计算基础 | 费率 （%） |  | 金额 （元） | 调整费率 （%） | 调整后 金额（元） |  | 备注
14 | 031302015001 | 智慧工地费用 |  | 分部分项合计+单价措施项目合计-除税工程设备费 | [6 empty] | 现场安全隐患排查、人员信息动态管理、扬尘管控视频监控、高处作业防护预警、危大工程监测预警和集成平台等设备、软件和管理费用。
15 | 031302016001 | 新冠疫情常态化防控 |  | 分部分项合计+单价措施项目合计-除税工程设备费
【新点2013清单造价江苏版 V10.3.6】
注： 1.“计算基础”中安全文明施工费可为“定额基价”、“定额人工费”或“定额人工费+定额机械费”，其他项目可为 “定额人工费”或“定额人工费+定额机械费”。 2.按施工方案计算的措施费，若无“计算基础”和“费率”的数值，也可只填“金额”数值，但应在备注栏说明施工方案 出处或计算方法。

## 7.3 其他项目清单与计价汇总表
其他项目清单与计价汇总表
工程名称：文化中心图书馆气体灭火系统 |  |  |  | 标段： |  | 第1页 共1页
序号 | 项目名称 |  | 计量单位 | 金额(元) | 备注
1 | 暂列金额 |  | 项
2 | 暂估价
2.1 | 材料暂估价
2.2 | 专业工程暂估价 |  | 项
3 | 计日工
4 | 总承包服务费
合 计
【新点2013清单造价江苏版 V10.3.6】
注：材料（工程设备）暂估单价进入清单项目综合单价，此处不汇总。

## 7.4 暂列金额明细表
暂列金额明细表
工程名称：文化中心图书馆气体灭火系统 |  |  |  | 标段： |  | 第1页 共1页
序号 | 项目名称 |  | 计量单位 |  | 暂定金额(元) | 备注
合 计
【新点2013清单造价江苏版 V10.3.6】
注：此表由招标人填写，如不能详列，也可只列暂定金额总额，投标人应将上述暂列金额计入投标总价中。

## 7.5 规费、税金项目计价表
规费、税金项目计价表
工程名称：文化中心图书馆气体灭火系统 |  |  |  | 标段： |  | 第1页 共1页
序号 | 项目名称 |  | 计算基础 |  | 计算费率(％) |  | 金额(元)
1 | 规费 |  | 环境保护税+社会保险费+住房公积金 |  | 100.000
1.1 | 社会保险费 |  | 分部分项工程费+措施项目费+其他项目费-除税工程设备费 |  | 2.400
1.2 | 住房公积金 |  | 分部分项工程费+措施项目费+其他项目费-除税工程设备费 |  | 0.420
1.3 | 环境保护税 |  | 分部分项工程费+措施项目费+其他项目费-除税工程设备费
2 | 税金 |  | 分部分项工程费+措施项目费+其他项目费+规费-除税甲供材料和甲供设备费/1.01 |  | 9.000
合 计
【新点2013清单造价江苏版 V10.3.6】

## 7.6 承包人供应主要材料一览表
承包人供应主要材料一览表
工程名称：文化中心图书馆气体灭火系统 | [5 empty] | 标段： |  |  |  | 第1页 共4页
序号 | 材料编码 | 材料名称 |  | 规格、型号等要求 | 单位 |  | 数量 | 单价(元) | 合价(元) |  | 备注
1 | 01030106 | 钢丝 |  | φ1.6 | kg |  | 0.8298
2 | 01090166 | 圆钢 |  | φ5.5～9 | kg |  | 2.7647
3 | 01130141 | 扁钢 |  | ＜-59 | kg |  | 5.8756
4 | 01290108 | 钢板 |  | δ1.0～1.5 Q235 | kg |  | 14.1266
5 | 01290124 | 钢板 |  | δ3.0 Q235 | kg |  | 0.99
6 | 01290436~1 | 热镀锌钢板 |  | δ2.5 Q235B | m2 |  | 0.63
7 | 02010106 | 橡胶板 |  | δ1～15 | kg |  | 0.072
8 | 02190109 | 聚四氟乙烯生料带 |  | 宽20 | m |  | 8.091
9 | 02270106 | 白布 |  |  | m |  | 4.81
10 | 02270131 | 破布 |  |  | kg |  | 7.94
11 | 02290103 | 线麻 |  |  | kg |  | 0.018
12 | 02350109 | 闭孔乳胶海绵 |  | δ20 | m2 |  | 0.9398
13 | 03011002 | 铁铆钉 |  |  | kg |  | 0.2664
14 | 03031208 | 自攻螺钉 |  | M4×30 | 十个 |  | 3.5
15 | 03031211 | 自攻螺钉 |  | M4×60 | 十个 |  | 10.5
16 | 03031212 | 自攻螺钉 |  | M4×65 | 十个 |  | 18.9
17 | 03031303 | 镀锌自攻螺钉 |  | M4～6×10～35 | 十个 |  | 7.36
18 | 03031327 | 镀锌自攻螺钉 |  | M6×100 | 十个 |  | 0.92
19 | 03050133 | 精制螺栓 |  | M6～8×20～70 | 套 |  | 4
20 | 03050535 | 精制带母镀锌螺栓 |  | M16×70 | 套 |  | 8.24
21 | 03050633 | 精制带母镀锌螺栓 |  | 带2个垫圈 M10×14～70 | 套 |  | 4.08
22 | 03050634 | 精制带母镀锌螺栓 |  | 带2个垫圈M10×80～120 | 套 |  | 32.8
23 | 03050652 | 精制带母镀锌螺栓 |  | M8×100内2平1弹垫 | 套 |  | 67.32
24 | 03070130 | 膨胀螺栓 |  | M12×100 | 套 |  | 16.48
25 | 03070306 | 镀锌滚花膨胀螺栓 |  | M10 | 套 |  | 32
26 | 03070806 | 塑料膨胀管 |  | φ6×50 | 十个 |  | 16.93
27 | 03090212 | 精制六角螺母 |  | M6～10 | 十个 |  | 2.2422
28 | 03130525 | 弹簧垫圈 |  | M2～38 | 十个 |  | 2.2422
29 | 03170205 | 圆锥销 |  | 3×18 | 十个 |  | 0.7474
30 | 03210211 | 砂轮片 |  | φ400 | 片 |  | 0.144
31 | 03270202 | 砂纸 |  |  | 张 |  | 2.16
32 | 03410206 | 电焊条 |  | J422 φ3.2 | kg |  | 1.117
33 | 03411302 | 焊锡 |  |  | kg |  | 5.8842
34 | 03450404 | 焊锡膏 |  | 瓶装50g | kg |  | 2.0122
35 | 03570225 | 镀锌铁丝 |  | 13#～17# | kg |  | 4.784
36 | 03632105 | 钻头 |  | φ3 | 根 |  | 0.46
【新点2013清单造价江苏版 V10.3.6】
承包人供应主要材料一览表
工程名称：文化中心图书馆气体灭火系统 | [5 empty] | 标段： |  |  |  | 第2页 共4页
序号 | 材料编码 | 材料名称 |  | 规格、型号等要求 | 单位 |  | 数量 | 单价(元) | 合价(元) |  | 备注
37 | 03633105 | 冲击钻头 |  | φ6～8 | 根 |  | 6.14
38 | 03633108 | 冲击钻头 |  | φ10～20 | 根 |  | 1.36
39 | 03652404 | 金刚石锯片 |  | φ114×1.8 | 片 |  | 0.864
40 | 03652421 | 锯条 |  |  | 根 |  | 2.7
41 | 03652422 | 钢锯条 |  |  | 根 |  | 4.27
42 | 03655105 | 大膜片 |  |  | 片 |  | 4
43 | 03655106 | 小膜片 |  |  | 片 |  | 4
44 | 04010611 | 水泥 |  | 32.5级 | kg |  | 138.897
45 | 04030107 | 中砂 |  |  | t |  | 0.88389
46 | 05050111 | 胶合板 |  | 2440×1220×6 | m2 |  | 0.47
47 | 05050111~1 | 胶合板 |  | 2440×1220×6 | m2 |  | 1.37
48 | 09492737 | 酚醛塑料把手 |  | B×32 | 套 |  | 22.2074
49 | 11030305 | 醇酸防锈漆 |  | C53-1 | kg |  | 1.8
50 | 11030525 | 防火涂料 |  | A60-1 | kg |  | 5.35
51 | 11030704 | 沥青清漆 |  |  | kg |  | 0.504
52 | 11112524 | 厚漆 |  |  | kg |  | 0.153
53 | 11452103 | 工业酒精 |  | 99.5% | kg |  | 0.045
54 | 11591104 | 玻璃胶 |  | 310g | 支 |  | 1.6
55 | 12010103 | 2301 |  |  | kg |  | 5.071
56 | 12010103~1 | 汽油 |  |  | kg |  | 5.19
57 | 12010103~2 | 汽油 |  |  | kg |  | 9.5
58 | 12030106 | 溶剂汽油 |  |  | kg |  | 0.45
59 | 12050311 | 机油 |  |  | kg |  | 0.2034
60 | 12370315 | 高纯氮气 |  | 40L | 瓶 |  | 24
61 | 12413518 | 901胶 |  |  | kg |  | 0.63
62 | 12413550 | 厌氧胶 |  | 325# 200g | 瓶 |  | 1.6
63 | 12430346 | 自粘性塑料带 |  | 20mm×20m | 卷 |  | 0.022
64 | 12430361 | 塑料粘胶带 |  |  | 盘 |  | 9.22
65 | 14010305-5~1 | 镀锌钢管 |  | 公称直径40mm以内 | m |  | 92.7
66 | 14350106 | 异型塑料管 |  | dn5 | m |  | 12.29
67 | 15021109 | 镀锌活接头 |  | DN40 | 个 |  | 9.09
68 | 15021307 | 镀锌管箍 |  | DN25 | 个 |  | 9.09
69 | 15021703 | 镀锌丝堵 |  | DN15 | 个 |  | 0.9
70 | 15022307 | 镀锌弯头 |  | DN25 | 个 |  | 5.454
71 | 15023130 | 镀锌锁紧螺母 |  | 3×40 | 个 |  | 13.905
72 | 15023141 | 镀锌锁紧螺母 |  | M15～20×3 | 个 |  | 229.175
73 | 15273507 | 锥形堵块 |  |  | 只 |  | 4
【新点2013清单造价江苏版 V10.3.6】
承包人供应主要材料一览表
工程名称：文化中心图书馆气体灭火系统 | [5 empty] | 标段： |  |  |  | 第3页 共4页
序号 | 材料编码 | 材料名称 |  | 规格、型号等要求 | 单位 |  | 数量 | 单价(元) | 合价(元) |  | 备注
74 | 16270105 | 减压阀 |  | GA48Y-16C DN100 | 个 |  | 0.08
75 | 16310107~1 | 单向阀 |  | DN40 | 个 |  | 9.09
76 | 17330304 | 聚四氟乙烯垫 |  |  | 个 |  | 4
77 | 20210101~1 | 气体喷头 |  | DN40 | 个 |  | 9.09
78 | 21110108 | 压力表(带弯带阀) |  | YBS-WS 25MPa | 套 |  | 0.16
79 | 22470111~9 | 气体释放灯 |  | FS1907 | 套 |  | 1.01
80 | 25033706 | BX铜芯橡皮线 |  | 500V2.5mm2 | m |  | 2.04
81 | 25430314-3~1 | NH-RVS-2*1.5 |  | 多芯软导线二芯以内 导线截面1.5mm2以内 | m |  | 648
82 | 25430314-3~2 | RVVP2*1.5 |  | 多芯软导线二芯以内 导线截面1.5mm2以内 | m |  | 347.76
83 | 26064105 | 塑料护口(钢管用) |  | dn15 | 个 |  | 229.175
84 | 26064111 | 塑料护口(钢管用) |  | dn40 | 个 |  | 13.905
85 | 26065134 | 镀锌电线管接头 |  | φ40×7 | 个 |  | 14.832
86 | 26110101 | 接线盒 |  |  | 只 |  | 105.06
87 | 26250311 | 镀锌电缆卡子 |  | 2×35 | 个 |  | 51.48
88 | 26250360 | 塑料线卡 |  | φ15以下 | 个 |  | 112
89 | 31010536 | 金属密封垫 |  |  | 个 |  | 4
90 | 31110301 | 棉纱头 |  |  | kg |  | 2.3344
91 | 31150101 | 水 |  |  | m3 |  | 0.1647
92 | 31150301~1 | 电 |  |  | kW·h |  | 1.68
93 | 31170103 | 标志牌 |  |  | 个 |  | 13.2
94 | 31170104 | 标志牌 |  | 塑料扁形 | 个 |  | 43
95 | 31170126 | 铝牌 |  |  | 个 |  | 4
96 | 32290101 | 台秤 |  |  | 个 |  | 0.04
97 | 32330108 | 试验容器 |  | 155L | 个 |  | 0.2
98 | CL-D00001 | 七氟丙烷灭火剂 |  |  | 千克 |  | 480
99 | ZC0003~4 | 紧急启停按钮 |  | FS190 | 个 |  | 11
100 | ZC0004~2 | 强制手动按钮 |  | FS1906 | 个 |  | 12
101 | ZC0005 | 温感探测器 |  | FS1037 | 个 |  | 42
102 | ZC0005~1 | 火灾声光报警器 |  | FS11 | 个 |  | 24
103 | ZC0006 | 烟感探测器 |  | FS1017 | 个 |  | 21
104 | ZC001012~1 | NH-KVV3*2.5 |  |  | m |  | 223.3
105 | ZC0033~1 | 自动泄压装置 |  | XYK0.12J | kg |  | 3.7
【新点2013清单造价江苏版 V10.3.6】
承包人供应主要材料一览表
工程名称：文化中心图书馆气体灭火系统 | [5 empty] | 标段： |  |  |  | 第4页 共4页
序号 | 材料编码 | 材料名称 |  | 规格、型号等要求 | 单位 |  | 数量 | 单价(元) | 合价(元) |  | 备注
106 | ZC0040 | 气体灭火控制器 |  | FS5092-1 | 台 |  | 6
107 | ZC0040~1 | 气体灭火控制器 |  | FS5092-2 | 台 |  | 2
108 | ZC0041 | 电源箱 |  | FD-30AB(DC24V) | 台 |  | 1
109 | ZC0041~1 | 电源箱 |  | FD-20AB(DC24V) | 台 |  | 1
110 | ZC0047 | 柜式七氟丙烷灭火装置 |  | GQQ150/2.5 150L | 套 |  | 2
111 | ZC0047~1 | 柜式七氟丙烷灭火装置 |  | GQQ130/2.5 | 套 |  | 2
112 | ZC0048 | 气体释放灯 |  | FS1907 | 个 |  | 11
合计
【新点2013清单造价江苏版 V10.3.6】

## 8.1 分部分项工程和单价措施项目清单与计价表
分部分项工程和单价措施项目清单与计价表
工程名称：文化中心疏散-拆除 |  |  |  |  | 标段： |  |  |  |  | 第1页 共2页
序号 | 项目编码 | 项目名称 |  | 项目特征描述 |  | 计量 单位 | 工程量 | 金额（元）
[8 empty] | 综合单价 | 合价 |  | 其中
暂估价
1 | 030412004001 | 装饰灯 |  | 1、名称：安全出口 2、型号：J-BLJC-1OEⅡ0.3W-11B2 3、安装形式：单面/壁挂 4、最终以实际验收工程量为准 |  | 套 | 354
2 | 030412004002 | 装饰灯 |  | 1、名称：疏散指示 2、型号：J-BLJC-1LEⅡ0.3W-11B1Z 3、安装形式：单面/左向 4、最终以实际验收工程量为准 |  | 套 | 319
3 | 030412004003 | 装饰灯 |  | 1、名称：楼层指示 2、型号：J-BLJC-1OEⅠ0.3W-11B3 3、安装形式：单面/壁挂 4、最终以实际验收工程量为准 |  | 套 | 83
4 | 030412004004 | 装饰灯 |  | 1、名称：地埋标志灯 2、型号：J-BLJC-1LREⅠ0.3W-11M3X 3、安装形式：玻璃面/双向 4、最终以实际验收工程量为准 |  | 套 | 279
5 | 030412004005 | 装饰灯 |  | 1、名称：应急照明灯 2、型号：5W 3、安装形式：嵌顶 4、最终以实际验收工程量为准 |  | 套 | 960
6 | 030404031001 | 小电器 |  | 1、名称：消防应急灯具专用应急电源 2、型号：450W 3、最终以实际验收工程量为准 |  | 个(套、台) | 15
7 | 030404016001 | 控制箱 |  | 1、名称：应急照明控制器 2、型号：J-C-11S80G 3、安装方式：立柜/落地 4、最终以实际验收工程量为准 |  | 台 | 4
8 | 030404016002 | 控制箱 |  | 1、名称：立式机柜 2、型号：JBF-11SF/G 3、安装方式：落地 4、最终以实际验收工程量为准 |  | 台 | 4
本页小计
【新点2013清单造价江苏版 V10.3.6】
分部分项工程和单价措施项目清单与计价表
工程名称：文化中心疏散-拆除 |  |  |  |  | 标段： |  |  |  |  | 第2页 共2页
序号 | 项目编码 | 项目名称 |  | 项目特征描述 |  | 计量 单位 | 工程量 | 金额（元）
[8 empty] | 综合单价 | 合价 |  | 其中
暂估价
分部分项合计
本页小计
合 计
【新点2013清单造价江苏版 V10.3.6】

## 8.2 总价措施项目清单与计价表
总价措施项目清单与计价表
工程名称：文化中心疏散-拆除 | [5 empty] | 标段： |  |  |  | 第1页 共3页
序号 | 项目编码 | 项目名称 |  | 计算基础 | 费率 （%） |  | 金额 （元） | 调整费率 （%） | 调整后 金额（元） |  | 备注
1 | 031302001001 | 安全文明施工费
1.1 |  | 基本费 |  | 分部分项合计+单价措施项目合计-除税工程设备费 | 1.500
1.2 |  | 增加费 |  | 分部分项合计+单价措施项目合计-除税工程设备费
1.3 |  | 扬尘污染防治增加费 |  | 分部分项合计+单价措施项目合计-除税工程设备费 | 0.210
2 | 031302002001 | 夜间施工增加 |  | 分部分项合计+单价措施项目合计-除税工程设备费
3 | 031302003001 | 非夜间施工增加 |  | 分部分项合计+单价措施项目合计-除税工程设备费
4 | 031302004001 | 二次搬运 |  | 分部分项合计+单价措施项目合计-除税工程设备费
5 | 031302005001 | 冬雨季施工增加 |  | 分部分项合计+单价措施项目合计-除税工程设备费
6 | 031302006001 | 已完工程及设备保护 |  | 分部分项合计+单价措施项目合计-除税工程设备费
7 | 031302008001 | 临时设施 |  | 分部分项合计+单价措施项目合计-除税工程设备费
8 | 031302009001 | 赶工措施 |  | 分部分项合计+单价措施项目合计-除税工程设备费
【新点2013清单造价江苏版 V10.3.6】
注： 1.“计算基础”中安全文明施工费可为“定额基价”、“定额人工费”或“定额人工费+定额机械费”，其他项目可为 “定额人工费”或“定额人工费+定额机械费”。 2.按施工方案计算的措施费，若无“计算基础”和“费率”的数值，也可只填“金额”数值，但应在备注栏说明施工方案 出处或计算方法。
总价措施项目清单与计价表
工程名称：文化中心疏散-拆除 | [5 empty] | 标段： |  |  |  | 第2页 共3页
序号 | 项目编码 | 项目名称 |  | 计算基础 | 费率 （%） |  | 金额 （元） | 调整费率 （%） | 调整后 金额（元） |  | 备注
9 | 031302010001 | 工程按质论价 |  | 分部分项合计+单价措施项目合计-除税工程设备费
10 | 031302011001 | 住宅分户验收 |  | 分部分项合计+单价措施项目合计-除税工程设备费 | [6 empty] | 在计取住宅分户验收时，大型土石方工程、桩基工程和地下室部分不计入计费基础
11 | 031302012001 | 建筑工人实名制费用 |  | 分部分项合计+单价措施项目合计-除税工程设备费 | [6 empty] | 建筑工人实名制设备由建筑工人工资专用账户开户银行提供的，建筑工人实名制费用按表中费率乘以0.5系数计取
12 | 031302090001 | 地上、地下设施、建筑物的临时保护设施 |  | 分部分项合计+单价措施项目合计-除税工程设备费
13 | 031302091001 | 特殊条件下施工增加费 |  | 分部分项合计+单价措施项目合计-除税工程设备费
【新点2013清单造价江苏版 V10.3.6】
注： 1.“计算基础”中安全文明施工费可为“定额基价”、“定额人工费”或“定额人工费+定额机械费”，其他项目可为 “定额人工费”或“定额人工费+定额机械费”。 2.按施工方案计算的措施费，若无“计算基础”和“费率”的数值，也可只填“金额”数值，但应在备注栏说明施工方案 出处或计算方法。
总价措施项目清单与计价表
工程名称：文化中心疏散-拆除 | [5 empty] | 标段： |  |  |  | 第3页 共3页
序号 | 项目编码 | 项目名称 |  | 计算基础 | 费率 （%） |  | 金额 （元） | 调整费率 （%） | 调整后 金额（元） |  | 备注
14 | 031302015001 | 智慧工地费用 |  | 分部分项合计+单价措施项目合计-除税工程设备费 | [6 empty] | 现场安全隐患排查、人员信息动态管理、扬尘管控视频监控、高处作业防护预警、危大工程监测预警和集成平台等设备、软件和管理费用。
15 | 031302016001 | 新冠疫情常态化防控 |  | 分部分项合计+单价措施项目合计-除税工程设备费
【新点2013清单造价江苏版 V10.3.6】
注： 1.“计算基础”中安全文明施工费可为“定额基价”、“定额人工费”或“定额人工费+定额机械费”，其他项目可为 “定额人工费”或“定额人工费+定额机械费”。 2.按施工方案计算的措施费，若无“计算基础”和“费率”的数值，也可只填“金额”数值，但应在备注栏说明施工方案 出处或计算方法。

## 8.3 其他项目清单与计价汇总表
其他项目清单与计价汇总表
工程名称：文化中心疏散-拆除 |  |  |  | 标段： |  | 第1页 共1页
序号 | 项目名称 |  | 计量单位 | 金额(元) | 备注
1 | 暂列金额 |  | 项
2 | 暂估价
2.1 | 材料暂估价
2.2 | 专业工程暂估价 |  | 项
3 | 计日工
4 | 总承包服务费
合 计
【新点2013清单造价江苏版 V10.3.6】
注：材料（工程设备）暂估单价进入清单项目综合单价，此处不汇总。

## 8.4 暂列金额明细表
暂列金额明细表
工程名称：文化中心疏散-拆除 |  |  |  | 标段： |  | 第1页 共1页
序号 | 项目名称 |  | 计量单位 |  | 暂定金额(元) | 备注
合 计
【新点2013清单造价江苏版 V10.3.6】
注：此表由招标人填写，如不能详列，也可只列暂定金额总额，投标人应将上述暂列金额计入投标总价中。

## 8.5 规费、税金项目计价表
规费、税金项目计价表
工程名称：文化中心疏散-拆除 |  |  |  | 标段： |  | 第1页 共1页
序号 | 项目名称 |  | 计算基础 |  | 计算费率(％) |  | 金额(元)
1 | 规费 |  | 环境保护税+社会保险费+住房公积金 |  | 100.000
1.1 | 社会保险费 |  | 分部分项工程费+措施项目费+其他项目费-除税工程设备费 |  | 3.800
1.2 | 住房公积金 |  | 分部分项工程费+措施项目费+其他项目费-除税工程设备费 |  | 0.670
1.3 | 环境保护税 |  | 分部分项工程费+措施项目费+其他项目费-除税工程设备费
2 | 税金 |  | 分部分项工程费+措施项目费+其他项目费+规费-除税甲供材料和甲供设备费/1.01 |  | 9.000
合 计
【新点2013清单造价江苏版 V10.3.6】

## 8.6 承包人供应主要材料一览表
承包人供应主要材料一览表
工程名称：文化中心疏散-拆除 | [5 empty] | 标段： |  |  |  | 第1页 共1页
序号 | 材料编码 | 材料名称 |  | 规格、型号等要求 | 单位 |  | 数量 | 单价(元) | 合价(元) |  | 备注
合计
【新点2013清单造价江苏版 V10.3.6】

## 9.1 分部分项工程和单价措施项目清单与计价表
分部分项工程和单价措施项目清单与计价表
工程名称：文化中心疏散-新建 |  |  |  |  | 标段： |  |  |  |  | 第1页 共2页
序号 | 项目编码 | 项目名称 |  | 项目特征描述 |  | 计量 单位 | 工程量 | 金额（元）
[8 empty] | 综合单价 | 合价 |  | 其中
暂估价
1 | 030412004001 | 装饰灯 |  | 1、名称：安全出口 2、型号：J-BLJC-1OEⅡ0.3W-11B2 3、安装形式：单面/壁挂 4、最终以实际验收工程量为准 |  | 套 | 354
2 | 030412004002 | 装饰灯 |  | 1、名称：疏散指示 2、型号：J-BLJC-1LEⅡ0.3W-11B1Z 3、安装形式：单面/左向 4、最终以实际验收工程量为准 |  | 套 | 319
3 | 030412004003 | 装饰灯 |  | 1、名称：楼层指示 2、型号：J-BLJC-1OEⅠ0.3W-11B3 3、安装形式：单面/壁挂 4、最终以实际验收工程量为准 |  | 套 | 83
4 | 030412004004 | 装饰灯 |  | 1、名称：地埋标志灯 2、型号：J-BLJC-1LREⅠ0.3W-11M3X 3、安装形式：玻璃面/双向 4、最终以实际验收工程量为准 |  | 套 | 279
5 | 030412004005 | 装饰灯 |  | 1、名称：应急照明灯 2、型号：5W 3、安装形式：嵌顶 4、含照明灯壁挂支架 5、最终以实际验收工程量为准 |  | 套 | 960
6 | 030404031001 | 小电器 |  | 1、名称：消防应急灯具专用应急电源 2、型号：450W 3、最终以实际验收工程量为准 |  | 个(套、台) | 15
7 | 030404016001 | 控制箱 |  | 1、名称：应急照明控制器 2、型号：J-C-11S80G 3、安装方式：立柜/落地 4、最终以实际验收工程量为准 |  | 台 | 4
本页小计
【新点2013清单造价江苏版 V10.3.6】
分部分项工程和单价措施项目清单与计价表
工程名称：文化中心疏散-新建 |  |  |  |  | 标段： |  |  |  |  | 第2页 共2页
序号 | 项目编码 | 项目名称 |  | 项目特征描述 |  | 计量 单位 | 工程量 | 金额（元）
[8 empty] | 综合单价 | 合价 |  | 其中
暂估价
8 | 030404016002 | 控制箱 |  | 1、名称：立式机柜 2、型号：JBF-11SF/G 3、安装方式：落地 4、最终以实际验收工程量为准 |  | 台 | 4
分部分项合计
1 | 031301017001 | 脚手架搭拆 |  |  |  | 项 | 1
单价措施合计
本页小计
合 计
【新点2013清单造价江苏版 V10.3.6】

## 9.2 总价措施项目清单与计价表
总价措施项目清单与计价表
工程名称：文化中心疏散-新建 | [5 empty] | 标段： |  |  |  | 第1页 共3页
序号 | 项目编码 | 项目名称 |  | 计算基础 | 费率 （%） |  | 金额 （元） | 调整费率 （%） | 调整后 金额（元） |  | 备注
1 | 031302001001 | 安全文明施工费
1.1 |  | 基本费 |  | 分部分项合计+单价措施项目合计-除税工程设备费 | 1.500
1.2 |  | 增加费 |  | 分部分项合计+单价措施项目合计-除税工程设备费
1.3 |  | 扬尘污染防治增加费 |  | 分部分项合计+单价措施项目合计-除税工程设备费 | 0.210
2 | 031302002001 | 夜间施工增加 |  | 分部分项合计+单价措施项目合计-除税工程设备费
3 | 031302003001 | 非夜间施工增加 |  | 分部分项合计+单价措施项目合计-除税工程设备费
4 | 031302004001 | 二次搬运 |  | 分部分项合计+单价措施项目合计-除税工程设备费
5 | 031302005001 | 冬雨季施工增加 |  | 分部分项合计+单价措施项目合计-除税工程设备费
6 | 031302006001 | 已完工程及设备保护 |  | 分部分项合计+单价措施项目合计-除税工程设备费
7 | 031302008001 | 临时设施 |  | 分部分项合计+单价措施项目合计-除税工程设备费
8 | 031302009001 | 赶工措施 |  | 分部分项合计+单价措施项目合计-除税工程设备费
【新点2013清单造价江苏版 V10.3.6】
注： 1.“计算基础”中安全文明施工费可为“定额基价”、“定额人工费”或“定额人工费+定额机械费”，其他项目可为 “定额人工费”或“定额人工费+定额机械费”。 2.按施工方案计算的措施费，若无“计算基础”和“费率”的数值，也可只填“金额”数值，但应在备注栏说明施工方案 出处或计算方法。
总价措施项目清单与计价表
工程名称：文化中心疏散-新建 | [5 empty] | 标段： |  |  |  | 第2页 共3页
序号 | 项目编码 | 项目名称 |  | 计算基础 | 费率 （%） |  | 金额 （元） | 调整费率 （%） | 调整后 金额（元） |  | 备注
9 | 031302010001 | 工程按质论价 |  | 分部分项合计+单价措施项目合计-除税工程设备费
10 | 031302011001 | 住宅分户验收 |  | 分部分项合计+单价措施项目合计-除税工程设备费 | [6 empty] | 在计取住宅分户验收时，大型土石方工程、桩基工程和地下室部分不计入计费基础
11 | 031302012001 | 建筑工人实名制费用 |  | 分部分项合计+单价措施项目合计-除税工程设备费 | [6 empty] | 建筑工人实名制设备由建筑工人工资专用账户开户银行提供的，建筑工人实名制费用按表中费率乘以0.5系数计取
12 | 031302090001 | 地上、地下设施、建筑物的临时保护设施 |  | 分部分项合计+单价措施项目合计-除税工程设备费
13 | 031302091001 | 特殊条件下施工增加费 |  | 分部分项合计+单价措施项目合计-除税工程设备费
【新点2013清单造价江苏版 V10.3.6】
注： 1.“计算基础”中安全文明施工费可为“定额基价”、“定额人工费”或“定额人工费+定额机械费”，其他项目可为 “定额人工费”或“定额人工费+定额机械费”。 2.按施工方案计算的措施费，若无“计算基础”和“费率”的数值，也可只填“金额”数值，但应在备注栏说明施工方案 出处或计算方法。
总价措施项目清单与计价表
工程名称：文化中心疏散-新建 | [5 empty] | 标段： |  |  |  | 第3页 共3页
序号 | 项目编码 | 项目名称 |  | 计算基础 | 费率 （%） |  | 金额 （元） | 调整费率 （%） | 调整后 金额（元） |  | 备注
14 | 031302015001 | 智慧工地费用 |  | 分部分项合计+单价措施项目合计-除税工程设备费 | [6 empty] | 现场安全隐患排查、人员信息动态管理、扬尘管控视频监控、高处作业防护预警、危大工程监测预警和集成平台等设备、软件和管理费用。
15 | 031302016001 | 新冠疫情常态化防控 |  | 分部分项合计+单价措施项目合计-除税工程设备费
【新点2013清单造价江苏版 V10.3.6】
注： 1.“计算基础”中安全文明施工费可为“定额基价”、“定额人工费”或“定额人工费+定额机械费”，其他项目可为 “定额人工费”或“定额人工费+定额机械费”。 2.按施工方案计算的措施费，若无“计算基础”和“费率”的数值，也可只填“金额”数值，但应在备注栏说明施工方案 出处或计算方法。

## 9.3 其他项目清单与计价汇总表
其他项目清单与计价汇总表
工程名称：文化中心疏散-新建 |  |  |  | 标段： |  | 第1页 共1页
序号 | 项目名称 |  | 计量单位 | 金额(元) | 备注
1 | 暂列金额 |  | 项
2 | 暂估价
2.1 | 材料暂估价
2.2 | 专业工程暂估价 |  | 项
3 | 计日工
4 | 总承包服务费
合 计
【新点2013清单造价江苏版 V10.3.6】
注：材料（工程设备）暂估单价进入清单项目综合单价，此处不汇总。

## 9.4 暂列金额明细表
暂列金额明细表
工程名称：文化中心疏散-新建 |  |  |  | 标段： |  | 第1页 共1页
序号 | 项目名称 |  | 计量单位 |  | 暂定金额(元) | 备注
合 计
【新点2013清单造价江苏版 V10.3.6】
注：此表由招标人填写，如不能详列，也可只列暂定金额总额，投标人应将上述暂列金额计入投标总价中。

## 9.5 规费、税金项目计价表
规费、税金项目计价表
工程名称：文化中心疏散-新建 |  |  |  | 标段： |  | 第1页 共1页
序号 | 项目名称 |  | 计算基础 |  | 计算费率(％) |  | 金额(元)
1 | 规费 |  | 环境保护税+社会保险费+住房公积金 |  | 100.000
1.1 | 社会保险费 |  | 分部分项工程费+措施项目费+其他项目费-除税工程设备费 |  | 2.400
1.2 | 住房公积金 |  | 分部分项工程费+措施项目费+其他项目费-除税工程设备费 |  | 0.420
1.3 | 环境保护税 |  | 分部分项工程费+措施项目费+其他项目费-除税工程设备费
2 | 税金 |  | 分部分项工程费+措施项目费+其他项目费+规费-除税甲供材料和甲供设备费/1.01 |  | 9.000
合 计
【新点2013清单造价江苏版 V10.3.6】

## 9.6 承包人供应主要材料一览表
承包人供应主要材料一览表
工程名称：文化中心疏散-新建 | [5 empty] | 标段： |  |  |  | 第1页 共1页
序号 | 材料编码 | 材料名称 |  | 规格、型号等要求 | 单位 |  | 数量 | 单价(元) | 合价(元) |  | 备注
1 | 01130206 | 镀锌扁钢 |  | -25×4 | kg |  | 12
2 | 01293501 | 钢垫板 |  |  | kg |  | 2.4
3 | 02270131 | 破布 |  |  | kg |  | 0.8
4 | 03031209 | 自攻螺钉 |  | M4×40 | 十个 |  | 308.448
5 | 03050654 | 精制带母镀锌螺栓 |  | M10×100内2平1弹垫 | 套 |  | 48.8
6 | 03070807 | 塑料膨胀管 |  | φ8×50 | 十个 |  | 308.448
7 | 03270104 | 铁砂布 |  | 2# | 张 |  | 8.3
8 | 03410206 | 电焊条 |  | J422 φ3.2 | kg |  | 1.2
9 | 03430900 | 焊锡丝 |  |  | kg |  | 1.65
10 | 03450404 | 焊锡膏 |  | 瓶装50g | kg |  | 0.15
11 | 03633106 | 冲击钻头 |  | φ6～12 | 根 |  | 77.112
12 | 11111703 | 酚醛磁漆 |  |  | kg |  | 0.16
13 | 11112504 | 无光调和漆 |  |  | kg |  | 0.4
14 | 12070109 | 电力复合脂 |  |  | kg |  | 0.55
15 | 12430344 | 自粘橡胶带 |  | 20mm×5m | 卷 |  | 1.6
16 | 14312501 | 塑料软管 |  |  | m |  | 75
17 | 14312502 | 塑料软管 |  |  | kg |  | 2.4
18 | 14350105 | 异型塑料管 |  | dn2.5～5 | m |  | 2.25
19 | 22470111~1 | 安全出口 |  |  | 套 |  | 357.54
20 | 22470111~2 | 疏散指示灯 |  |  | 套 |  | 322.19
21 | 22470111~3 | 楼层指示 |  |  | 套 |  | 83.83
22 | 22470111~4 | 地埋标志灯 |  |  | 套 |  | 281.79
23 | 22470111~5 | 应急照明灯 |  | 5W | 套 |  | 969.6
24 | 24150703 | 瓷接头 |  | 双路 | 个 |  | 2054.85
25 | 25030142 | BV铜芯聚氯乙烯绝缘线 |  | 105℃-2.5mm2 | m |  | 1141.833
26 | 26090503 | 铜接线端子 |  | DT-4mm2 | 个 |  | 2024.925
27 | 55090103~1 | 应急照明控制器 |  | J-C-11S80G | 只 |  | 4
28 | 55090103~2 | 立式机柜 |  | JBF-11SF/G | 只 |  | 4
29 | ZC0001 | 消防应急灯具专用应急电源 |  | 450w | 个 |  | 15
合计
【新点2013清单造价江苏版 V10.3.6】