## 1.1 封-1 封面
|  | 誉峰苑小区雨水外排工程 |  |  | 工程
招标工程量清单
招 标 人：
（单位盖章）
造价咨询人：
（单位盖章）
2023年11月03日

## 3.1 表-08 分部分项工程和单价措施项目清单与计价表
分部分项工程和单价措施项目清单与计价表
工程名称：誉峰苑土方工程 |  |  |  |  | 标段： |  |  |  |  | 第1页 共2页
序号 | 项目编码 | 项目名称 |  | 项目特征描述 |  | 计量 单位 | 工程量 | 金额（元）
[8 empty] | 综合单价 | 合价 |  | 其中
暂估价
土方工程
1 | 040101002001 | 挖沟槽土方 |  | 1、土壤类别：三类土 2、挖土深度：综合考虑 |  | m3 | 7517.56
2 | 040103001001 | 回填方 |  | 1、密实度要求：压实度95% 2、填方材料品种：石屑回填 |  | m3 | 225
3 | 040103001002 | 回填方 |  | 1、密实度要求：压实度91% 2、填方材料品种：素土回填 3、填方来源、运距：土方场内平衡（短驳费用自行考虑，结算不调整） |  | m3 | 3530.02
4 | 040103002001 | 余方弃置 |  | 1、废弃料品种：余方外运 2、运距：弃土投标人综合考虑，自主报价 |  | m3 | 3458.04
5 | 040103002002 | 余方弃置 |  | 1、废弃料品种：废渣外运（碎石道路直接挖、运） 2、运距：弃土，投标人综合考虑，自主报价 |  | m3 | 80
分部小计
分部分项合计
1 | 041106001001 | 大型机械设备进出场及安拆 |  | 1、机械设备名称：挖掘机、压路机 2、其余机械施工单位自行考虑报价 |  | 项 | 1
2 | 041107002001 | 轻型井点降水 |  | 1、含主管、连接管、抽水泵等满足井点降水的所有设备 2、投标人根据图纸并结合本工程实际情况自主考虑报价 |  | 项 | 1
3 | 041107002002 | 排水、降水 |  | 1、出水口处排水及污水管道排水导流，工程量约为5000m³ 2、结算时工程量以现场签证为准 |  | m³ | 5000
4 | 041103001001 | 围堰 |  | 1、围堰类型：草袋围堰 2、结算时工程量以现场签证为准 |  | m3 | 180
本页小计
【新点2013清单造价江苏版 V10.3.6】
分部分项工程和单价措施项目清单与计价表
工程名称：誉峰苑土方工程 |  |  |  |  | 标段： |  |  |  |  | 第2页 共2页
序号 | 项目编码 | 项目名称 |  | 项目特征描述 |  | 计量 单位 | 工程量 | 金额（元）
[8 empty] | 综合单价 | 合价 |  | 其中
暂估价
单价措施合计
本页小计
合 计
【新点2013清单造价江苏版 V10.3.6】

## 3.2 表-11 总价措施项目清单与计价表
总价措施项目清单与计价表
工程名称：誉峰苑土方工程 | [5 empty] | 标段： |  |  |  |  | 第1页 共2页
序号 | 项目编码 | 项目名称 |  | 计算基础 | 费率（%） |  | 金额（元） |  | 调整 费率（%） | 调整后 金额（元） |  | 备注
1 | 041109001001 | 安全文明施工费
1.1 |  | 基本费 |  | 分部分项合计+单价措施项目合计-除税工程设备费 | 1.500
1.2 |  | 增加费 |  | 分部分项合计+单价措施项目合计-除税工程设备费
1.3 |  | 扬尘污染防治增加费 |  | 分部分项合计+单价措施项目合计-除税工程设备费 | 0.420
2 | 041109002001 | 夜间施工 |  | 分部分项合计+单价措施项目合计-除税工程设备费
3 | 041109003001 | 二次搬运 |  | 分部分项合计+单价措施项目合计-除税工程设备费
4 | 041109004001 | 冬雨季施工 |  | 分部分项合计+单价措施项目合计-除税工程设备费
5 | 041109005001 | 行车、行人干扰 |  | 分部分项合计+单价措施项目合计-除税工程设备费
6 | 041109006001 | 地上、地下设施、建筑物的临时保护设施 |  | 分部分项合计+单价措施项目合计-除税工程设备费
7 | 041109007001 | 已完工程及设备保护 |  | 分部分项合计+单价措施项目合计-除税工程设备费
8 | 041109008001 | 临时设施 |  | 分部分项合计+单价措施项目合计-除税工程设备费
【新点2013清单造价江苏版 V10.3.6】
编制人（造价人员）： | [7 empty] | 复核人（造价工程师）：
总价措施项目清单与计价表
工程名称：誉峰苑土方工程 | [5 empty] | 标段： |  |  |  |  | 第2页 共2页
序号 | 项目编码 | 项目名称 |  | 计算基础 | 费率（%） |  | 金额（元） |  | 调整 费率（%） | 调整后 金额（元） |  | 备注
9 | 041109009001 | 赶工措施 |  | 分部分项合计+单价措施项目合计-除税工程设备费
10 | 041109010001 | 工程按质论价 |  | 分部分项合计+单价措施项目合计-除税工程设备费
11 | 041109011001 | 建筑工人实名制费用 |  | 分部分项合计+单价措施项目合计-除税工程设备费 | [7 empty] | 建筑工人实名制设备由建筑工人工资专用账户开户银行提供的，建筑工人实名制费用按表中费率乘以0.5系数计取
12 | 041109091001 | 特殊条件下施工增加费 |  | 分部分项合计+单价措施项目合计-除税工程设备费
13 | 041109015001 | 智慧工地费用 |  | 分部分项合计+单价措施项目合计-除税工程设备费 | [7 empty] | 现场安全隐患排查、人员信息动态管理、扬尘管控视频监控、高处作业防护预警、危大工程监测预警和集成平台等设备、软件和管理费用。
14 | 041109016001 | 新冠疫情常态化防控 |  | 分部分项合计+单价措施项目合计-除税工程设备费
【新点2013清单造价江苏版 V10.3.6】
编制人（造价人员）： | [7 empty] | 复核人（造价工程师）：

## 3.3 表-12 其他项目清单与计价汇总表
其他项目清单与计价汇总表
工程名称：誉峰苑土方工程 |  |  |  | 标段： |  |  | 第1页 共1页
序号 | 项目名称 |  | 金额(元) |  | 结算金额(元) | 备注
1 | 暂列金额
2 | 暂估价
2.1 | 材料暂估价
2.2 | 专业工程暂估价
3 | 计日工
4 | 总承包服务费
合 计
【新点2013清单造价江苏版 V10.3.6】

## 3.4 表-13 规费、税金项目计价表
规费、税金项目计价表
工程名称：誉峰苑土方工程 |  |  |  | 标段： |  |  |  | 第1页 共1页
序号 | 项目名称 |  | 计算基础 |  | 计算基数(元) |  | 计算费率(％) |  | 金额(元)
1 | 规费 |  | 环境保护税+社会保险费+住房公积金 |  |  |  | 100.000
1.1 | 社会保险费 |  | 分部分项工程费+措施项目费+其他项目费-除税工程设备费 |  |  |  | 1.300
1.2 | 住房公积金 |  | 分部分项工程费+措施项目费+其他项目费-除税工程设备费 |  |  |  | 0.240
1.3 | 环境保护税 |  | 分部分项工程费+措施项目费+其他项目费-除税工程设备费
2 | 税金 |  | 分部分项工程费+措施项目费+其他项目费+规费-除税甲供材料和甲供设备费/1.01 |  |  |  | 9.000
合 计
【新点2013清单造价江苏版 V10.3.6】
编制人（造价人员）： | [5 empty] | 复核人（造价工程师）：

## 4.1 表-08 分部分项工程和单价措施项目清单与计价表
分部分项工程和单价措施项目清单与计价表
工程名称：誉峰苑排水工程 |  |  |  |  | 标段： |  |  |  |  | 第1页 共10页
序号 | 项目编码 | 项目名称 |  | 项目特征描述 |  | 计量 单位 | 工程量 | 金额（元）
[8 empty] | 综合单价 | 合价 |  | 其中
暂估价
拆除工程
1 | 041001010001 | 拆除电杆 |  | 1、拆除电线杆 2、起挖后外运，包括相关手续、现场清理处置等，残值由建设单位处理 |  | 处 | 2
2 | 041001010002 | 拆除地磅 |  | 1、拆除地磅，下部钢筋混凝土基础，工程量约为29立方 2、起挖后外运，包括相关手续、现场清理处置等，残值由建设单位处理 |  | 处 | 1
分部小计
支护
3 | 010202006001 | 钢板桩 |  | 1、地层情况：详见图纸 2、桩长：9米 3、板桩厚度：Ⅲ型拉森钢板桩 4、租赁 5、钢板桩拔出后对桩孔进行注浆处理，注浆深度为钢板桩成孔深度，采用42.5#普通硅酸盐水泥浆液，水灰比1:1，实际工程量以现场计量为准 6、施工单位综合考虑，自主报价 7、其余满足图纸及设计规范要求 |  | t | 701.46
4 | 010202005001 | 型钢桩 |  | 1、地层情况或部位：详见图纸 2、送桩深度、桩长：桩长9米 3、规格型号：HM488*300*11*18型钢 4、租赁 5、型钢采用分节焊接 施工，单节长度4.5米 6、施工单位综合考虑，自主报价 7、其余满足图纸及设计规范要求 |  | t | 403.912
本页小计
【新点2013清单造价江苏版 V10.3.6】
分部分项工程和单价措施项目清单与计价表
工程名称：誉峰苑排水工程 |  |  |  |  | 标段： |  |  |  |  | 第2页 共10页
序号 | 项目编码 | 项目名称 |  | 项目特征描述 |  | 计量 单位 | 工程量 | 金额（元）
[8 empty] | 综合单价 | 合价 |  | 其中
暂估价
5 | 010202011001 | 钢支撑 |  | 1、钢材品种、规格：围檩采用HW400*400*13*21双拼围檩，支撑采用φ609，t=16mm钢支撑@6米 2、租赁 3、支撑与围檩，钢围檩与钢板桩采用焊接连接 4、施工单位综合考虑，自主报价 5、其余满足图纸及设计规范要求 |  | t | 164.94
6 | 010201012001 | 高压喷射注浆桩 |  | 1、地层情况：详见图纸 2、空桩长度、桩长：桩长9米 3、桩截面：φ700（采用单重管双排） 4、注浆类型、方法：采用纯水泥浆喷射 5、水泥强度等级：水泥浆水灰比1:1，水泥掺入比暂按40%并应通过现场试桩确定 6、施工单位综合考虑，自主报价 7、其余满足图纸及设计规范要求 |  | m3 | 628.67
分部小计
管道
7 | 040501003001 | 铸铁管 |  | 1、垫层、基础材质及厚度：15cm砂垫层+120°砂基础 2、材质及规格：球墨铸铁管DN500 3、接口方式：T型橡胶圈接口 4、集中防腐运距：内衬高铝水泥，外喷涂锌层及红色沥青漆 5、DN500球墨铸铁管道与现有污水管道之间采用C30素混凝土包封 6、其余满足图纸及设计规范要求 |  | m | 6
本页小计
【新点2013清单造价江苏版 V10.3.6】
分部分项工程和单价措施项目清单与计价表
工程名称：誉峰苑排水工程 |  |  |  |  | 标段： |  |  |  |  | 第3页 共10页
序号 | 项目编码 | 项目名称 |  | 项目特征描述 |  | 计量 单位 | 工程量 | 金额（元）
[8 empty] | 综合单价 | 合价 |  | 其中
暂估价
8 | 040501001001 | 混凝土管 |  | 1、垫层、基础材质及厚度：10cm碎石垫层 2、管座材质：180°C20混凝土基础 3、规格：Ⅱ级钢筋混凝土管道DN1800 4、接口方式：企口橡胶圈接口，外包钢丝网水泥砂浆抹带 5、其余满足图纸及设计规范要求 |  | m | 345.4
9 | 040501001002 | 混凝土管 |  | 1、垫层、基础材质及厚度：10cm碎石垫层 2、管座材质：180°C20混凝土基础 3、规格：Ⅱ级钢筋混凝土管道DN2600 4、接口方式：企口橡胶圈接口，外包钢丝网水泥砂浆抹带 5、其余满足图纸及设计规范要求 |  | m | 80
10 | 040402019001 | 聚乙烯闭孔泡沫板 |  | 1、材料品种、规格：2cm厚聚乙烯闭孔泡沫板 |  | m2 | 285.8
分部小计
检查井
本页小计
【新点2013清单造价江苏版 V10.3.6】
分部分项工程和单价措施项目清单与计价表
工程名称：誉峰苑排水工程 |  |  |  |  | 标段： |  |  |  |  | 第4页 共10页
序号 | 项目编码 | 项目名称 |  | 项目特征描述 |  | 计量 单位 | 工程量 | 金额（元）
[8 empty] | 综合单价 | 合价 |  | 其中
暂估价
11 | 040504002001 | 2.2*1.5钢筋混凝土检查井（Y1/Y4/Y5/Y6 ） |  | 1、垫层、基础材质及厚度：10cmC30素混凝土垫层+30cmC30钢筋混凝土基础底板 2、混凝土强度等级：C30钢筋混凝土井身 3、盖板材质、规格：2块YB-1预制盖板、盖板采用25cm厚C30混凝土，盖板下垫两层油毛毡，盖板缝采用1:2水泥砂浆填筑 4、井盖、井圈材质及规格：井盖、井座均采用球磨铸铁五防井盖φ700,，检查井内均设置与井盖井座配套的球磨铸铁材质防坠落板，车行道下采用D400卡簧式井盖，井盖重量大于等于61kg，井座重量大于等于53kg，套重114kg，绿化带内检查井盖采用 C250 卡簧式球墨铸铁井盖，井盖重量≥44kg，井座重量≥41kg，套重 85kg，检查井盖上表面应有防滑花纹 5、踏步材质、规格：球墨铸铁爬梯，详见《20S515》334页 6、预制井筒 7、钢筋等级详见设计图纸 8、深度详见图纸 9、其余满足图纸及设计规范要求 |  | 座 | 4
本页小计
【新点2013清单造价江苏版 V10.3.6】
分部分项工程和单价措施项目清单与计价表
工程名称：誉峰苑排水工程 |  |  |  |  | 标段： |  |  |  |  | 第5页 共10页
序号 | 项目编码 | 项目名称 |  | 项目特征描述 |  | 计量 单位 | 工程量 | 金额（元）
[8 empty] | 综合单价 | 合价 |  | 其中
暂估价
12 | 040504002002 | 2.5*2.5钢筋混凝土交叉井（Y2） |  | 1、垫层、基础材质及厚度：10cmC30素混凝土垫层+30cmC30钢筋混凝土基础底板 2、混凝土强度等级：C30钢筋混凝土井身 3、盖板材质、规格：3块YB-2预制盖板，盖板采用25cm厚C30混凝土，盖板下垫两层油毛毡，盖板缝采用1:2水泥砂浆填筑 4、井盖、井圈材质及规格：井盖、井座均采用球磨铸铁五防井盖φ700,，检查井内均设置与井盖井座配套的球磨铸铁材质防坠落板，车行道下采用D400卡簧式井盖，井盖重量大于等于61kg，井座重量大于等于53kg，套重114kg，绿化带内检查井盖采用 C250 卡簧式球墨铸铁井盖，井盖重量≥44kg，井座重量≥41kg，套重 85kg，检查井盖上表面应有防滑花纹 5、踏步材质、规格：球墨铸铁爬梯，详见《20S515》334页 6、预制井筒 7、钢筋等级详见设计图纸 8、深度详见图纸 9、其余满足图纸及设计规范要求 |  | 座 | 1
本页小计
【新点2013清单造价江苏版 V10.3.6】
分部分项工程和单价措施项目清单与计价表
工程名称：誉峰苑排水工程 |  |  |  |  | 标段： |  |  |  |  | 第6页 共10页
序号 | 项目编码 | 项目名称 |  | 项目特征描述 |  | 计量 单位 | 工程量 | 金额（元）
[8 empty] | 综合单价 | 合价 |  | 其中
暂估价
13 | 040504002003 | 6.8*3钢筋混凝土双格井（Y3） |  | 1、垫层、基础材质及厚度：10cmC30素混凝土垫层+40cmC30钢筋混凝土基础底板 2、混凝土强度等级：C30钢筋混凝土井身 3、盖板材质、规格：7块YB-3预制盖板，盖板采用30cm厚C30混凝土，盖板下垫两层油毛毡，盖板缝采用1:2水泥砂浆填筑 4、井盖、井圈材质及规格：井盖、井座均采用球磨铸铁五防井盖φ700,，检查井内均设置与井盖井座配套的球磨铸铁材质防坠落板，车行道下采用D400卡簧式井盖，井盖重量大于等于61kg，井座重量大于等于53kg，套重114kg，绿化带内检查井盖采用 C250 卡簧式球墨铸铁井盖，井盖重量≥44kg，井座重量≥41kg，套重 85kg，检查井盖上表面应有防滑花纹 5、踏步材质、规格：球墨铸铁爬梯，详见《20S515》334页 6、预制井筒 7、钢筋等级详见设计图纸 8、深度详见图纸 9、其余满足图纸及设计规范要求 |  | 座 | 1
本页小计
【新点2013清单造价江苏版 V10.3.6】
分部分项工程和单价措施项目清单与计价表
工程名称：誉峰苑排水工程 |  |  |  |  | 标段： |  |  |  |  | 第7页 共10页
序号 | 项目编码 | 项目名称 |  | 项目特征描述 |  | 计量 单位 | 工程量 | 金额（元）
[8 empty] | 综合单价 | 合价 |  | 其中
暂估价
14 | 040504002004 | 5.8*3钢筋混凝土单格井（Y7） |  | 1、垫层、基础材质及厚度：10cmC30素混凝土垫层+40cmC30钢筋混凝土基础底板 2、混凝土强度等级：C30钢筋混凝土井身 3、盖板材质、规格：6块YB-3预制盖板，盖板采用30cm厚C30混凝土，盖板下垫两层油毛毡，盖板缝采用1:2水泥砂浆填筑 4、井盖、井圈材质及规格：井盖、井座均采用球磨铸铁五防井盖φ700,，检查井内均设置与井盖井座配套的球磨铸铁材质防坠落板，车行道下采用D400卡簧式井盖，井盖重量大于等于61kg，井座重量大于等于53kg，套重114kg，绿化带内检查井盖采用 C250 卡簧式球墨铸铁井盖，井盖重量≥44kg，井座重量≥41kg，套重 85kg，检查井盖上表面应有防滑花纹 5、踏步材质、规格：球墨铸铁爬梯，详见《20S515》334页 6、预制井筒 7、钢筋等级详见设计图纸 8、深度详见图纸 9、其余满足图纸及设计规范要求 |  | 座 | 1
分部小计
出水口
15 | 040303001001 | 混凝土垫层 |  | 1、混凝土强度等级：挡墙C30混凝土垫层（含模板） 2、其余满足图纸及设计规范要求 |  | m3 | 7.1
16 | 040303002001 | 混凝土基础 |  | 1、混凝土强度等级：挡墙C30钢筋混凝土基础（含模板） 2、其余满足图纸及设计规范要求 |  | m3 | 38.9
本页小计
【新点2013清单造价江苏版 V10.3.6】
分部分项工程和单价措施项目清单与计价表
工程名称：誉峰苑排水工程 |  |  |  |  | 标段： |  |  |  |  | 第8页 共10页
序号 | 项目编码 | 项目名称 |  | 项目特征描述 |  | 计量 单位 | 工程量 | 金额（元）
[8 empty] | 综合单价 | 合价 |  | 其中
暂估价
17 | 040303015001 | 混凝土挡墙墙身 |  | 1、混凝土强度等级：C30钢筋混凝土挡墙墙身（含模板） 2、其余满足图纸及设计规范要求 |  | m3 | 31.32
18 | 040901001001 | 现浇构件钢筋 |  | 1、钢筋种类：钢筋种类及规格详见设计图纸 2、其余满足图纸及设计规范要求 |  | t | 5.582
19 | 040309007001 | 伸缩缝 |  | 1、材料品种：钢边橡胶止水带 2、其余满足图纸及设计规范要求 |  | m | 9.4
20 | 040303001002 | 格梗 |  | 1、混凝土强度等级：C20素混凝土格梗（含模板） 2、其余满足图纸及设计规范要求 |  | m3 | 17.69
21 | 040305001001 | 中粗砂垫层 |  | 1、材料品种、规格：中粗砂垫层 2、厚度：10cm 3、其余满足图纸及设计规范要求 |  | m3 | 24.07
22 | 040305001002 | 碎石垫层 |  | 1、材料品种、规格：碎石垫层 2、厚度：10cm 3、其余满足图纸及设计规范要求 |  | m3 | 24.07
23 | 040305005001 | 护坡 |  | 1、材料品种：C20素混凝土护坡（含模板） 2、其余满足图纸及设计规范要求 |  | m3 | 26.11
24 | 040303002002 | 护底 |  | 1、混凝土强度等级：C20素混凝土护底（含模板） 2、其余满足图纸及设计规范要求 |  | m3 | 2.77
25 | 040309002001 | 青石栏杆 |  | 1、材料品种、规格：青石栏杆，有效高度不低于1.1米 2、其余满足图纸及设计规范要求 |  | m | 19.3
分部小计
道路恢复
26 | 040202011002 | 碎石 |  | 1、石料规格：碎石道路 2、厚度：10cm |  | m2 | 510
分部小计
其它
本页小计
【新点2013清单造价江苏版 V10.3.6】
分部分项工程和单价措施项目清单与计价表
工程名称：誉峰苑排水工程 |  |  |  |  | 标段： |  |  |  |  | 第9页 共10页
序号 | 项目编码 | 项目名称 |  | 项目特征描述 |  | 计量 单位 | 工程量 | 金额（元）
[8 empty] | 综合单价 | 合价 |  | 其中
暂估价
27 | 040501001003 | 雨水管保护 |  | 1、36c槽钢，槽钢下支枕木，钢吊索与槽钢连接 2、脚手架外覆模板或竹架保护 3、工程量为暂估工程量，结算时以现场签证为准 4、其余满足图纸及设计规范要求 |  | m | 10
28 | 040501001004 | 通信管保护 |  | 1、36c槽钢，槽钢下支枕木，钢吊索与槽钢连接 2、脚手架外覆模板或竹架保护 3、工程量为暂估工程量，结算时以现场签证为准 4、其余满足图纸及设计规范要求 |  | m | 10
29 | 040501001005 | 自来水管保护 |  | 1、36c槽钢，槽钢下支枕木，钢吊索与槽钢连接 2、脚手架外覆模板或竹架保护 3、工程量为暂估工程量，结算时以现场签证为准 4、其余满足图纸及设计规范要求 |  | m | 10
30 | 040501001006 | 燃气管道保护 |  | 1、36c槽钢，槽钢下支枕木，钢吊索与槽钢连接 2、脚手架外覆模板或竹架保护 3、工程量为暂估工程量，结算时以现场签证为准 4、其余满足图纸及设计规范要求 |  | m | 10
31 | 040504001001 | 气囊封堵 |  | 1、DN500污水管道气囊封堵2处 2、封堵前先检测原管道内是否存在有毒气体 3、其余满足图纸及设计规范的要求 |  | 处 | 2
分部小计
分部分项合计
本页小计
【新点2013清单造价江苏版 V10.3.6】
分部分项工程和单价措施项目清单与计价表
工程名称：誉峰苑排水工程 |  |  |  |  | 标段： |  |  |  |  | 第10页 共10页
序号 | 项目编码 | 项目名称 |  | 项目特征描述 |  | 计量 单位 | 工程量 | 金额（元）
[8 empty] | 综合单价 | 合价 |  | 其中
暂估价
1 | 041104003001 | 临时围挡 |  | 1、护栏类型：水马临时围挡 2、护栏高度：2m 3、投标人根据现场实际情况，自主报价 |  | m | 485
单价措施合计
本页小计
合 计
【新点2013清单造价江苏版 V10.3.6】

## 4.2 表-11 总价措施项目清单与计价表
总价措施项目清单与计价表
工程名称：誉峰苑排水工程 | [5 empty] | 标段： |  |  |  |  | 第1页 共2页
序号 | 项目编码 | 项目名称 |  | 计算基础 | 费率（%） |  | 金额（元） |  | 调整 费率（%） | 调整后 金额（元） |  | 备注
1 | 041109001001 | 安全文明施工费
1.1 |  | 基本费 |  | 分部分项合计+单价措施项目合计-除税工程设备费 | 1.500
1.2 |  | 增加费 |  | 分部分项合计+单价措施项目合计-除税工程设备费
1.3 |  | 扬尘污染防治增加费 |  | 分部分项合计+单价措施项目合计-除税工程设备费 | 0.310
2 | 041109002001 | 夜间施工 |  | 分部分项合计+单价措施项目合计-除税工程设备费
3 | 041109003001 | 二次搬运 |  | 分部分项合计+单价措施项目合计-除税工程设备费
4 | 041109004001 | 冬雨季施工 |  | 分部分项合计+单价措施项目合计-除税工程设备费
5 | 041109005001 | 行车、行人干扰 |  | 分部分项合计+单价措施项目合计-除税工程设备费
6 | 041109006001 | 地上、地下设施、建筑物的临时保护设施 |  | 分部分项合计+单价措施项目合计-除税工程设备费
7 | 041109007001 | 已完工程及设备保护 |  | 分部分项合计+单价措施项目合计-除税工程设备费
8 | 041109008001 | 临时设施 |  | 分部分项合计+单价措施项目合计-除税工程设备费
【新点2013清单造价江苏版 V10.3.6】
编制人（造价人员）： | [7 empty] | 复核人（造价工程师）：
总价措施项目清单与计价表
工程名称：誉峰苑排水工程 | [5 empty] | 标段： |  |  |  |  | 第2页 共2页
序号 | 项目编码 | 项目名称 |  | 计算基础 | 费率（%） |  | 金额（元） |  | 调整 费率（%） | 调整后 金额（元） |  | 备注
9 | 041109009001 | 赶工措施 |  | 分部分项合计+单价措施项目合计-除税工程设备费
10 | 041109010001 | 工程按质论价 |  | 分部分项合计+单价措施项目合计-除税工程设备费
11 | 041109011001 | 建筑工人实名制费用 |  | 分部分项合计+单价措施项目合计-除税工程设备费 | [7 empty] | 建筑工人实名制设备由建筑工人工资专用账户开户银行提供的，建筑工人实名制费用按表中费率乘以0.5系数计取
12 | 041109091001 | 特殊条件下施工增加费 |  | 分部分项合计+单价措施项目合计-除税工程设备费
13 | 041109015001 | 智慧工地费用 |  | 分部分项合计+单价措施项目合计-除税工程设备费 | [7 empty] | 现场安全隐患排查、人员信息动态管理、扬尘管控视频监控、高处作业防护预警、危大工程监测预警和集成平台等设备、软件和管理费用。
14 | 041109016001 | 新冠疫情常态化防控 |  | 分部分项合计+单价措施项目合计-除税工程设备费
【新点2013清单造价江苏版 V10.3.6】
编制人（造价人员）： | [7 empty] | 复核人（造价工程师）：

## 4.3 表-12 其他项目清单与计价汇总表
其他项目清单与计价汇总表
工程名称：誉峰苑排水工程 |  |  |  | 标段： |  |  | 第1页 共1页
序号 | 项目名称 |  | 金额(元) |  | 结算金额(元) | 备注
1 | 暂列金额
2 | 暂估价
2.1 | 材料暂估价
2.2 | 专业工程暂估价
3 | 计日工
4 | 总承包服务费
合 计
【新点2013清单造价江苏版 V10.3.6】

## 4.4 表-13 规费、税金项目计价表
规费、税金项目计价表
工程名称：誉峰苑排水工程 |  |  |  | 标段： |  |  |  | 第1页 共1页
序号 | 项目名称 |  | 计算基础 |  | 计算基数(元) |  | 计算费率(％) |  | 金额(元)
1 | 规费 |  | 环境保护税+社会保险费+住房公积金 |  |  |  | 100.000
1.1 | 社会保险费 |  | 分部分项工程费+措施项目费+其他项目费-除税工程设备费 |  |  |  | 2.000
1.2 | 住房公积金 |  | 分部分项工程费+措施项目费+其他项目费-除税工程设备费 |  |  |  | 0.340
1.3 | 环境保护税 |  | 分部分项工程费+措施项目费+其他项目费-除税工程设备费
2 | 税金 |  | 分部分项工程费+措施项目费+其他项目费+规费-除税甲供材料和甲供设备费/1.01 |  |  |  | 9.000
合 计
【新点2013清单造价江苏版 V10.3.6】
编制人（造价人员）： | [5 empty] | 复核人（造价工程师）：