## 1.1 扉-1 扉页
|  | 2020年淮塔东路东延一期工程三标段（京沪铁路东线-三环东路）——交通设施与监控工程 |  |  |  | 工程
招标工程量清单
| 招 标 人： |  |  | 造价咨询人：
|  |  | （单位盖章） |  | （单位资质专用章）
| 法定代表人 或其授权人： |  |  | 法定代表人 或其授权人：
|  |  | （签字或盖章） |  | （签字或盖章）
| 编 制 人： |  |  | 复 核 人：
|  |  | （造价人员签字盖专用章） |  | （造价工程师签字盖专用章）
| 编 制 时 间： |  |  | 复 核 时 间：

## 3.1 表-08 分部分项工程和单价措施项目清单与计价表
分部分项工程和单价措施项目清单与计价表
工程名称：2020年淮塔东路东延一期工程三标段（京沪铁路东线-三环东路）——交通设施与监控工程 |  |  |  |  | 标段： |  |  |  |  | 第1页 共11页
序号 | 项目编码 | 项目名称 |  | 项目特征描述 |  | 计量 单位 | 工程量 | 金额（元）
[8 empty] | 综合单价 | 合价 |  | 其中
暂估价
监控工程
1 | 040205015001 | 设备控制机箱 |  | 1、类型：信号控制机 2、基础、垫层：材料品种、厚度：C25钢筋砼基础 3、配置要求：使用国标信号机，与交通指挥中心控制平台联网 |  | 台 | 3
2 | 040205014001 | 信号灯 |  | 1、类型：机动车信号灯（圆盘灯） 2、信号灯规格、型号、组数：4头三色 |  | 套 | 7
3 | 040205014002 | 信号灯 |  | 1、类型：机动车信号灯（右转弯箭头灯） 2、信号灯规格、型号、组数：4头三色，右转箭头 |  | 套 | 1
4 | 040205014005 | 信号灯 |  | 1、类型：机动车信号灯（左转弯箭头灯） 2、信号灯规格、型号、组数：4头三色，左转箭头 |  | 套 | 1
5 | 040205014003 | 信号灯 |  | 1、类型：非机动车信号灯（4头三色） 2、信号灯规格、型号、组数：含倒计时及显示屏 |  | 套 | 2
6 | 040205014004 | 板式人行道信号灯 |  | 1、类型：一体式人行横道灯 2、基础、垫层：材料品种、厚度：材料品种、厚度：包含基础详见设计图纸 3、信号灯规格、型号、组数：语音文字提示一体式 4、详见图纸 |  | 套 | 20
7 | 040205003015 | 机动车信号灯杆 |  | 1、类型：8.5m单悬臂、八棱立杆与悬臂 2、材质：无缝钢管、内外镀锌 3、基础、垫层：材料品种、厚度：砼基础 4、名称：机动车信号灯杆件 5、详见图纸 |  | 根 | 8
本页小计
【新点2013清单造价江苏版 V10.3.6】
分部分项工程和单价措施项目清单与计价表
工程名称：2020年淮塔东路东延一期工程三标段（京沪铁路东线-三环东路）——交通设施与监控工程 |  |  |  |  | 标段： |  |  |  |  | 第2页 共11页
序号 | 项目编码 | 项目名称 |  | 项目特征描述 |  | 计量 单位 | 工程量 | 金额（元）
[8 empty] | 综合单价 | 合价 |  | 其中
暂估价
8 | 040205003016 | 机动车信号灯杆 |  | 1、类型：立柱式、八棱立杆 2、材质：无缝钢管、内外镀锌 3、基础、垫层：材料品种、厚度：砼基础 4、名称：机动车信号灯杆件 5、详见图纸 |  | 根 | 2
9 | 040205016001 | 管内配线 |  | 1、类型：光缆 2、规格、型号：单模12芯 |  | m | 810
10 | 080609004001 | 模块 |  | 1、名称：信号机无线接入模块 2、类型：蜂窝移动公网接入模块 |  | 台 | 3
11 | 04B001 | 信号机无线接入申请 |  | 计入移动信号灯专网 |  | 点 | 3
12 | 040803001002 | 电缆 |  | 1、名称：供电电缆 2、型号：ZR-YJV 3、规格：4*16 4、材质：铜芯管内敷设 |  | m | 550
13 | 040803001003 | 电缆 |  | 1、名称：供电电缆 2、型号：VV 3、规格：3*4 4、材质：铜芯管内敷设 |  | m | 30
14 | 030408002001 | 控制电缆 |  | 1、名称：人行横道灯电缆 2、型号：RVV 3、规格：4*1.5mm2 4、材质：铜芯 |  | m | 1600
15 | 030408002002 | 控制电缆 |  | 1、名称：机动车信号电缆 2、型号：RVV 3、规格：8*1.5mm2 4、材质：铜芯 |  | m | 640
16 | 030404017001 | 配电箱 |  | 1、名称：监控配电箱 2、型号：IP55室外箱体 3、箱内开关元件：详见图纸 |  | 台 | 1
17 | 030404017002 | 配电箱 |  | 1、名称：路口配电箱 2、型号：IP55室外箱体 3、箱内开关元件：详见设计图纸 |  | 台 | 3
本页小计
【新点2013清单造价江苏版 V10.3.6】
分部分项工程和单价措施项目清单与计价表
工程名称：2020年淮塔东路东延一期工程三标段（京沪铁路东线-三环东路）——交通设施与监控工程 |  |  |  |  | 标段： |  |  |  |  | 第3页 共11页
序号 | 项目编码 | 项目名称 |  | 项目特征描述 |  | 计量 单位 | 工程量 | 金额（元）
[8 empty] | 综合单价 | 合价 |  | 其中
暂估价
18 | 040806001002 | 接地极 |  | 1、名称：接地极 2、材质：镀锌角钢 3、规格：50*50*5 4、土质：普通土 |  | 根 | 40
19 | 040806002002 | 接地母线 |  | 1、名称：接地母线 2、材质：镀锌扁钢 3、规格：40*4 |  | m | 190
20 | 080608003001 | UPS不间断电源设备 |  | 1、名称：UPS 2、容量：1KVA 3、参数：详见设计图纸 |  | 台 | 3
21 | 040804001006 | 配管 |  | 1、名称：地面监控保护管 2、材质：镀锌钢管 3、规格：DN100 4、配置形式：埋地敷设 |  | m | 4470
22 | 040205001003 | 人（手）孔井 |  | 1、监控大窨井 2、箱见图纸 |  | 座 | 3
23 | 040205001002 | 人（手）孔井 |  | 1、监控小窨井 2、详见图纸 |  | 座 | 42
24 | 010101007002 | 管沟土方 |  | 1、土壤类别：三类土 2、挖沟深度：1m 3、回填要求：夯实 |  | m3 | 1067.4
25 | 040205024001 | 交通智能系统调试 |  |  |  | 系统 | 1
26 | 030413004002 | 管道包封 |  | 1.混凝土强度等级 C15混凝土包封 |  | m3 | 49.4
分部小计
交通设施
27 | 040205003049 | 标杆 |  | 1、类型：主线高架上3F杆 2、材质：热轧无缝钢管Q235 3、规格尺寸：立柱：377*12*8000 4、垫层：材料品种、厚度：200mm碎石垫层 5、基础、垫层：材料品种、厚度：C30钢筋混凝土基础，尺寸：3800*2200*2000.（此部分已含在桥梁土建内，仅考虑预埋钢板及预埋件） (含钢筋、钢板、预埋件、模板) 6、具体做法详见图纸 |  | 根 | 1
本页小计
【新点2013清单造价江苏版 V10.3.6】
分部分项工程和单价措施项目清单与计价表
工程名称：2020年淮塔东路东延一期工程三标段（京沪铁路东线-三环东路）——交通设施与监控工程 |  |  |  |  | 标段： |  |  |  |  | 第4页 共11页
序号 | 项目编码 | 项目名称 |  | 项目特征描述 |  | 计量 单位 | 工程量 | 金额（元）
[8 empty] | 综合单价 | 合价 |  | 其中
暂估价
28 | 040205003050 | 标杆 |  | 1、类型：主线高架上3T杆（一） 2、材质：热轧无缝钢管Q235 3、规格尺寸：立柱：377*12*8000 4、垫层：材料品种、厚度：200mm碎石垫层 5、基础、垫层：材料品种、厚度：C30钢筋混凝土基础，尺寸：3800*2200*2000.（此部分已含在桥梁土建内，仅考虑预埋钢板及预埋件） (含钢筋、钢板、预埋件、模板) 6、具体做法详见图纸 |  | 根 | 1
29 | 040205003053 | 标杆 |  | 1、类型：地面3F杆（一） 2、材质：热轧无缝钢管Q235 3、规格尺寸：立柱：377*12*8500 4、垫层：材料品种、厚度：200mm碎石垫层 5、基础、垫层：材料品种、厚度：C30钢筋混凝土基础，尺寸：3800*2200*2000 (含钢筋、钢板、预埋件、模板) 6、具体做法详见图纸 |  | 根 | 2
本页小计
【新点2013清单造价江苏版 V10.3.6】
分部分项工程和单价措施项目清单与计价表
工程名称：2020年淮塔东路东延一期工程三标段（京沪铁路东线-三环东路）——交通设施与监控工程 |  |  |  |  | 标段： |  |  |  |  | 第5页 共11页
序号 | 项目编码 | 项目名称 |  | 项目特征描述 |  | 计量 单位 | 工程量 | 金额（元）
[8 empty] | 综合单价 | 合价 |  | 其中
暂估价
30 | 040205003054 | 标杆 |  | 1、类型：地面2F杆(二) 2、材质：立柱：热轧无缝钢管、电焊钢管 3、规格尺寸： φ273*10mm，长度7.0m 4、垫层：材料品种、厚度：200mm碎石垫层， 5、基础：材料品种、厚度：C30钢筋混凝土基础，尺寸2.9*1.4*1.5m(含钢筋、钢板、预埋件、模板) 6、土方开挖、回填：含土方开挖、回填、外运综合考虑 7、具体做法详见图纸 |  | 根 | 1
31 | 040205003055 | 标杆 |  | 1、类型：地面2F杆(三) 2、材质：立柱：热轧无缝钢管、电焊钢管 3、规格尺寸： φ168*8mm，长度6.4m 4、垫层：材料品种、厚度：200mm碎石垫层， 5、基础：材料品种、厚度：C30钢筋混凝土基础，尺寸2.2*1.7*1.7m(含钢筋、钢板、预埋件、模板) 6、土方开挖、回填：含土方开挖、回填、外运综合考虑 7、具体做法详见图纸 |  | 根 | 2
32 | 040205003051 | 11.5m龙门架（主线门架） |  | 1、龙门架（二） 2、钢筋混凝土基础及预埋件，钢筋直径12以内 3、标杆采用热轧无缝钢管等 4、满足图纸设计要求 |  | 套 | 2
本页小计
【新点2013清单造价江苏版 V10.3.6】
分部分项工程和单价措施项目清单与计价表
工程名称：2020年淮塔东路东延一期工程三标段（京沪铁路东线-三环东路）——交通设施与监控工程 |  |  |  |  | 标段： |  |  |  |  | 第6页 共11页
序号 | 项目编码 | 项目名称 |  | 项目特征描述 |  | 计量 单位 | 工程量 | 金额（元）
[8 empty] | 综合单价 | 合价 |  | 其中
暂估价
33 | 040205003052 | 9m龙门架（主线门架） |  | 1、龙门架（一） 2、钢筋混凝土基础及预埋件，钢筋直径12以内 3、标杆采用热轧无缝钢管等 4、满足图纸设计要求 |  | 套 | 1
34 | 040205003046 | 标杆 |  | 1、类型：地面直立杆(一) 2、材质：立柱：电焊钢管 3、规格尺寸： φ89*4.5mm，长度3.7m, 4、垫层：材料品种、厚度：100mm碎石垫层， 5、基础：材料品种、厚度：C30钢筋混凝土基础，尺寸0.9*0.9*1.1m(含钢筋、钢板、预埋件、模板) 6、土方开挖、回填：含土方开挖、回填、外运综合考虑 7、具体做法详见图纸 |  | 根 | 9
35 | 040205003056 | 标杆 |  | 1、类型：地面直立杆(二) 2、材质：立柱：电焊钢管 3、规格尺寸： φ89*4.5mm，长度2.5m, 4、基础：材料品种、厚度：C30钢筋混凝土基础，尺寸0.8*0.8*1m(含钢筋、钢板、预埋件、模板) 5、土方开挖、回填：含土方开挖、回填、外运综合考虑 6、具体做法详见图纸 |  | 根 | 8
本页小计
【新点2013清单造价江苏版 V10.3.6】
分部分项工程和单价措施项目清单与计价表
工程名称：2020年淮塔东路东延一期工程三标段（京沪铁路东线-三环东路）——交通设施与监控工程 |  |  |  |  | 标段： |  |  |  |  | 第7页 共11页
序号 | 项目编码 | 项目名称 |  | 项目特征描述 |  | 计量 单位 | 工程量 | 金额（元）
[8 empty] | 综合单价 | 合价 |  | 其中
暂估价
36 | 040205003057 | 标杆 |  | 1、类型：地面直立杆(三) 2、材质：立柱：电焊钢管 3、规格尺寸： φ114*10mm，长度4.5m, 4、基础：材料品种、厚度：C30钢筋混凝土基础，尺寸1.8*1.2*0.8m(含钢筋、钢板、预埋件、模板) 5、土方开挖、回填：含土方开挖、回填、外运综合考虑 6、具体做法详见图纸 |  | 根 | 1
37 | 040205003058 | 标杆 |  | 1、类型：地面直立杆(四) 2、材质：立柱：电焊钢管 3、规格尺寸： φ89*4.5mm，长度3.2m, 4、基础：材料品种、厚度：C30钢筋混凝土基础，尺寸0.8*0.8*1m(含钢筋、钢板、预埋件、模板) 5、土方开挖、回填：含土方开挖、回填、外运综合考虑 6、具体做法详见图纸 |  | 根 | 1
38 | 040205012002 | 机非隔离护栏 |  | 1、类型：机非隔离护栏，京式护栏 2、规格、型号：做法详见图纸 |  | m | 750
39 | 040205004001 | 标志板 |  | 1、类型：φ80cm圆形标志牌 2、材质、规格尺寸：铝合金板，铝合金龙骨 3、板面反光膜等级：Ⅳ类反光膜 4、具体做法详见图纸 |  | 块 | 15
本页小计
【新点2013清单造价江苏版 V10.3.6】
分部分项工程和单价措施项目清单与计价表
工程名称：2020年淮塔东路东延一期工程三标段（京沪铁路东线-三环东路）——交通设施与监控工程 |  |  |  |  | 标段： |  |  |  |  | 第8页 共11页
序号 | 项目编码 | 项目名称 |  | 项目特征描述 |  | 计量 单位 | 工程量 | 金额（元）
[8 empty] | 综合单价 | 合价 |  | 其中
暂估价
40 | 040205004002 | 标志板 |  | 1、类型：120cmX60双侧通行标志牌 2、材质、规格尺寸：铝合金板，铝合金龙骨 3、板面反光膜等级：Ⅳ类反光膜 4、具体做法详见图纸 |  | 块 | 3
41 | 040205004003 | 标志板 |  | 1、类型：120cmX150cm指路标志牌(二) 2、材质、规格尺寸：铝合金板，铝合金龙骨 3、板面反光膜等级：Ⅳ类反光膜 4、具体做法详见图纸 |  | 块 | 9
42 | 040205004010 | 标志板 |  | 1、类型：350X260cm（矩形）指路标志牌 2、材质、规格尺寸：铝合金板，铝合金龙骨 3、板面反光膜等级：Ⅳ类反光膜 4、具体做法详见图纸 |  | 块 | 11
43 | 040205004009 | 标志板 |  | 1、类型：400X300cm（矩形）指路标志牌（一） 2、材质、规格尺寸：铝合金板，铝合金龙骨 3、板面反光膜等级：Ⅳ类反光膜 4、具体做法详见图纸 |  | 块 | 3
44 | 040205004008 | 标志板 |  | 1、类型：车道指示标志 尺寸100*150cm 2、材质、规格尺寸：铝合金板，铝合金龙骨 3、板面反光膜等级：Ⅳ类反光膜 4、具体做法详见图纸 |  | 块 | 2
本页小计
【新点2013清单造价江苏版 V10.3.6】
分部分项工程和单价措施项目清单与计价表
工程名称：2020年淮塔东路东延一期工程三标段（京沪铁路东线-三环东路）——交通设施与监控工程 |  |  |  |  | 标段： |  |  |  |  | 第9页 共11页
序号 | 项目编码 | 项目名称 |  | 项目特征描述 |  | 计量 单位 | 工程量 | 金额（元）
[8 empty] | 综合单价 | 合价 |  | 其中
暂估价
45 | 040205004013 | 标志板 |  | 1、类型：70*90cm（矩形）机非分道行驶标志 2、材质、规格尺寸：铝合金板，铝合金龙骨 3、板面反光膜等级：Ⅳ类反光膜 4、具体做法详见图纸 |  | 块 | 2
46 | 040205004007 | 标志板 |  | 1、类型：路名牌 边长160*50cm 2、材质、规格尺寸：铝合金板，铝合金龙骨 3、板面反光膜等级：Ⅳ类反光膜 4、具体做法详见图纸 |  | 块 | 8
47 | 040205004014 | 标志板 |  | 1、类型：八边形80cm停车让行标志 2、材质、规格尺寸：铝合金板，铝合金龙骨 3、板面反光膜等级：Ⅳ类反光膜 4、具体做法详见图纸 |  | 块 | 1
48 | 040205006015 | 标线 |  | 1、材料品种：热熔型反光涂料，标线漆干膜厚度为 1.8～2.5mm，涂料面撒玻璃珠含量为0.3-0.35kg/m2 |  | m2 | 2518
49 | 040205006009 | 标线 |  | 1、材料品种：热熔材料，预混表面撒反光玻璃珠 2、工艺：涂料干膜厚度不小于2.0mm，涂料中含20%的玻璃珠 3、线型：导向箭头(直形)，6m长 |  | 个 | 26
50 | 040205006010 | 标线 |  | 1、材料品种：热熔材料，预混表面撒反光玻璃珠 2、工艺：涂料干膜厚度不小于2.0mm，涂料中含20%的玻璃珠 3、线型：导向箭头(左转、右转)，6m长 |  | 个 | 13
本页小计
【新点2013清单造价江苏版 V10.3.6】
分部分项工程和单价措施项目清单与计价表
工程名称：2020年淮塔东路东延一期工程三标段（京沪铁路东线-三环东路）——交通设施与监控工程 |  |  |  |  | 标段： |  |  |  |  | 第10页 共11页
序号 | 项目编码 | 项目名称 |  | 项目特征描述 |  | 计量 单位 | 工程量 | 金额（元）
[8 empty] | 综合单价 | 合价 |  | 其中
暂估价
51 | 040205006011 | 标线 |  | 1、材料品种：热熔材料，预混表面撒反光玻璃珠 2、工艺：涂料干膜厚度不小于2.0mm，涂料中含20%的玻璃珠 3、线型：导向箭头(直形右转)，6m长 |  | 个 | 4
52 | 040205006013 | 标线 |  | 1、材料品种：热熔材料，预混表面撒反光玻璃珠 2、工艺：涂料干膜厚度不小于2.0mm，涂料中含20%的玻璃珠 3、线型：导向箭头(掉头)，6m长 |  | 个 | 2
53 | 040205006016 | 标线 |  | 1、材料品种：热熔材料，预混表面撒反光玻璃珠 2、工艺：涂料干膜厚度不小于2.0mm，涂料中含20%的玻璃珠 3、线型：导向箭头(右转)，6m长 |  | 个 | 2
54 | 040205006017 | 标线 |  | 1、材料品种：热熔材料，预混表面撒反光玻璃珠 2、工艺：涂料干膜厚度不小于2.0mm，涂料中含20%的玻璃珠 3、线型：导向箭头(左转)，6m长 |  | 个 | 5
55 | 040205007001 | 标记 |  | 1、材料品种：热熔材料，预混表面撒反光玻璃珠 2、类型：停（让）标线文字 3、规格尺寸：字高2.5m,宽1m，间距2m |  | 个 | 1
56 | 040205007002 | 标记 |  | 1、材料品种：热熔材料，预混表面撒反光玻璃珠 2、类型：地面自行车图案标记 3、规格尺寸：2m*1.2m |  | 个 | 14
本页小计
【新点2013清单造价江苏版 V10.3.6】
分部分项工程和单价措施项目清单与计价表
工程名称：2020年淮塔东路东延一期工程三标段（京沪铁路东线-三环东路）——交通设施与监控工程 |  |  |  |  | 标段： |  |  |  |  | 第11页 共11页
序号 | 项目编码 | 项目名称 |  | 项目特征描述 |  | 计量 单位 | 工程量 | 金额（元）
[8 empty] | 综合单价 | 合价 |  | 其中
暂估价
57 | 040205017001 | 突起路标 |  | 1、分河流导流线外侧设置，间距6m 2、太阳能双面突起路标带钉 3、满足图纸设计要求 |  | 个 | 85
58 | 040205017002 | 防撞垫 |  | 1、做法详见设计图纸 |  | 处 | 2
59 | 040205017003 | 防撞桶 |  | 1、做法详见设计图纸 |  | 个 | 25
60 | 040205012001 | 机非隔离护栏 |  | 1、类型：钢筋混凝土机非隔离护栏 2、规格、型号：3.08m*1m，做法详见图纸 |  | m | 135
61 | 040205017005 | 防眩板 |  | 1、做法详见设计图纸 |  | m | 672
62 | 040205017006 | 轮廓标 |  | 1、做法详见设计图纸 |  | m | 60
分部小计
分部分项合计
本页小计
合 计
【新点2013清单造价江苏版 V10.3.6】

## 3.2 表-11 总价措施项目清单与计价表(徐州)
总价措施项目清单与计价表
工程名称：2020年淮塔东路东延一期工程三标段（京沪铁路东线-三环东路）——交通设施与监控工程 | [5 empty] | 标段： |  |  |  |  | 第1页 共2页
序号 | 项目编码 | 项目名称 |  | 计算基础 | 费率（%） |  | 金额（元） |  | 调整 费率（%） | 调整后 金额（元） |  | 备注
1 | 041109001001 | 安全文明施工费
1.1 |  | 基本费 |  | 分部分项合计+单价措施项目合计-除税工程设备费 | 1.200
1.2 |  | 增加费 |  | 分部分项合计+单价措施项目合计-除税工程设备费
1.3 |  | 扬尘污染防治增加费 |  | 分部分项合计+单价措施项目合计-除税工程设备费 | 0.100
2 | 041109002001 | 夜间施工 |  | 分部分项合计+单价措施项目合计-除税工程设备费
3 | 041109003001 | 二次搬运 |  | 分部分项合计+单价措施项目合计-除税工程设备费
4 | 041109004001 | 冬雨季施工 |  | 分部分项合计+单价措施项目合计-除税工程设备费
5 | 041109005001 | 行车、行人干扰 |  | 分部分项合计+单价措施项目合计-除税工程设备费
6 | 041109006001 | 地上、地下设施、建筑物的临时保护设施 |  | 分部分项合计+单价措施项目合计-除税工程设备费
7 | 041109007001 | 已完工程及设备保护 |  | 分部分项合计+单价措施项目合计-除税工程设备费
8 | 041109008001 | 临时设施 |  | 分部分项合计+单价措施项目合计-除税工程设备费
【新点2013清单造价江苏版 V10.3.6】
编制人（造价人员）： | [7 empty] | 复核人（造价工程师）：
总价措施项目清单与计价表
工程名称：2020年淮塔东路东延一期工程三标段（京沪铁路东线-三环东路）——交通设施与监控工程 | [5 empty] | 标段： |  |  |  |  | 第2页 共2页
序号 | 项目编码 | 项目名称 |  | 计算基础 | 费率（%） |  | 金额（元） |  | 调整 费率（%） | 调整后 金额（元） |  | 备注
9 | 041109009001 | 赶工措施 |  | 分部分项合计+单价措施项目合计-除税工程设备费
10 | 041109010001 | 工程按质论价 |  | 分部分项合计+单价措施项目合计-除税工程设备费
11 | 041109011001 | 建筑工人实名制费用 |  | 分部分项合计+单价措施项目合计-除税工程设备费 | [7 empty] | 建筑工人实名制设备由建筑工人工资专用账户开户银行提供的，建筑工人实名制费用按表中费率乘以0.5系数计取
12 | 041109091001 | 特殊条件下施工增加费 |  | 分部分项合计+单价措施项目合计-除税工程设备费
【新点2013清单造价江苏版 V10.3.6】
编制人（造价人员）： | [7 empty] | 复核人（造价工程师）：

## 3.3 表-12 其他项目清单与计价汇总表
其他项目清单与计价汇总表
工程名称：2020年淮塔东路东延一期工程三标段（京沪铁路东线-三环东路）——交通设施与监控工程 |  |  |  | 标段： |  |  | 第1页 共1页
序号 | 项目名称 |  | 金额(元) |  | 结算金额(元) | 备注
1 | 暂列金额
2 | 暂估价
2.1 | 材料暂估价
2.2 | 专业工程暂估价
3 | 计日工
4 | 总承包服务费
合 计
【新点2013清单造价江苏版 V10.3.6】

## 3.4 表-13 规费、税金项目计价表
规费、税金项目计价表
工程名称：2020年淮塔东路东延一期工程三标段（京沪铁路东线-三环东路）——交通设施与监控工程 |  |  |  | 标段： |  |  |  | 第1页 共1页
序号 | 项目名称 |  | 计算基础 |  | 计算基数(元) |  | 计算费率(％) |  | 金额(元)
1 | 规费 |  | 环境保护税+社会保险费+住房公积金 |  |  |  | 100.000
1.1 | 社会保险费 |  | 分部分项工程费+措施项目费+其他项目费-除税工程设备费 |  |  |  | 2.100
1.2 | 住房公积金 |  | 分部分项工程费+措施项目费+其他项目费-除税工程设备费 |  |  |  | 0.370
1.3 | 环境保护税 |  | 分部分项工程费+措施项目费+其他项目费-除税工程设备费
2 | 税金 |  | 分部分项工程费+措施项目费+其他项目费+规费-除税甲供材料和甲供设备费/1.01 |  |  |  | 9.000
合 计
【新点2013清单造价江苏版 V10.3.6】
编制人（造价人员）： | [5 empty] | 复核人（造价工程师）：