## 1.1 封-1 封面
|  | 贾汪区潘安湖生态小镇中小学工程固定避难场所 |  |  | 工程
招标工程量清单
招 标 人：
（单位盖章）
造价咨询人：
（单位盖章）
2024年03月20日

## 1.2 扉-1 扉页
|  | 贾汪区潘安湖生态小镇中小学工程固定避难场所 |  |  |  | 工程
招标工程量清单
| 招 标 人： |  |  | 造价咨询人：
|  |  | （单位盖章） |  | （单位资质专用章）
| 法定代表人 或其授权人： |  |  | 法定代表人 或其授权人：
|  |  | （签字或盖章） |  | （签字或盖章）
| 编 制 人： |  |  | 复 核 人：
|  |  | （造价人员签字盖专用章） |  | （造价工程师签字盖专用章）
| 编 制 时 间： |  | 2024年03月20日 | 复 核 时 间： | 2024年03月20日

## 1.3 表-01 总说明
总说明
工程名称：贾汪区潘安湖生态小镇中小学工程固定避难场所 |  | 第1页 共1页
【新点2013清单造价江苏版 V10.3.6】

## 3.1 表-08 分部分项工程和单价措施项目清单与计价表
分部分项工程和单价措施项目清单与计价表
工程名称：贾汪区潘安湖生态小镇中小学工程固定避难场所-土建工程 |  |  |  |  | 标段： |  |  |  |  | 第1页 共3页
序号 | 项目编码 | 项目名称 |  | 项目特征描述 |  | 计量 单位 | 工程量 | 金额（元）
[8 empty] | 综合单价 | 合价 |  | 其中
暂估价
1 | 050307009002 | 标志牌 |  | 应急宣传栏 1、规格：牌面1500*3000mm双面； 2、材料：标牌内部80*80方管四根（2.5mm厚），40*40连接方管六根（2.5mm厚） 3、C25砼基础，800*800*500mm*2个 4、具体做法详见图纸 |  | 个 | 5
2 | 050307009003 | 标志牌 |  | 多功能指示牌 1、规格：牌面800*200mm双面，支架25*25mm方管，壁厚2.5mm 2、材料：牌面1.5mm铝板，贴3M反光膜，立体厚度20mm； 3、柱子：3mm10#拉丝不锈钢管，100mm 4、结构：螺钉固定，砼基础，置地下500-600mm 5、文字信息：中文采用方正大黑，英文采用Arial字体，牌面底色为为蓝色，文字为白色 6、具体做法详见图纸 |  | 个 | 8
3 | 050307009004 | 标志牌 |  | 应急避难场所图形符号 1、规格：牌面500*350mm单面 2、材料：牌面1.5mm铝板、丝印，贴3M反光膜 3、文字信息：牌面底色为为蓝色，文字为白色 4、具体做法详见图纸 |  | 个 | 83
本页小计
【新点2013清单造价江苏版 V10.3.6】
分部分项工程和单价措施项目清单与计价表
工程名称：贾汪区潘安湖生态小镇中小学工程固定避难场所-土建工程 |  |  |  |  | 标段： |  |  |  |  | 第2页 共3页
序号 | 项目编码 | 项目名称 |  | 项目特征描述 |  | 计量 单位 | 工程量 | 金额（元）
[8 empty] | 综合单价 | 合价 |  | 其中
暂估价
4 | 050307009005 | 标志牌 |  | 应急避难场所图形符号 1、规格：牌面400（宽）*600（长）mm单面 2、材料：牌面2mm拉丝不锈钢板，贴3M反光膜，内衬方管龙骨 3、文字信息：牌面底色为为蓝色，文字为白色 4、具体做法详见图纸 |  | 个 | 6
5 | 050307009001 | 标志牌 |  | 立式指示牌 1、规格：牌面1000*600mm双面； 2、材料：牌面1.5mm铝板，贴3M反光膜，3mm厚8#拉丝不锈钢管； 3、柱子：3mm不锈钢，80mm，柱入砼250mm； 4、结构：不锈钢焊接，砼基础，置地下500-600mm 5、文字信息：中文采用方正大黑，英文采用Arial字体，牌面底色为为蓝色，文字为白色 6、具体做法详见图纸 |  | 个 | 20
6 | 050307009007 | 标志牌 |  | 导示牌 1、规格：牌面800*200mm双面 2、材料：牌面2mm拉丝不锈钢板、丝印，贴3M反光膜，内衬方管龙骨 3、文字信息：中文采用方正大黑，英文采用Arial字体，牌面底色为为蓝色，文字为白色 4、具体做法详见图纸 |  | 个 | 15
7 | 050307009008 | 应急水龙头 |  | 应急水龙头 1、单冷全铜水龙头 2、详见图纸，平时物资储备表 |  | 个 | 90
本页小计
【新点2013清单造价江苏版 V10.3.6】
分部分项工程和单价措施项目清单与计价表
工程名称：贾汪区潘安湖生态小镇中小学工程固定避难场所-土建工程 |  |  |  |  | 标段： |  |  |  |  | 第3页 共3页
序号 | 项目编码 | 项目名称 |  | 项目特征描述 |  | 计量 单位 | 工程量 | 金额（元）
[8 empty] | 综合单价 | 合价 |  | 其中
暂估价
8 | 050307009009 | 应急饮水池 |  | 应急饮水池 1、不锈钢成品水池 2、详见图纸，平时物资储备表 |  | 个 | 12
9 | 050307009010 | 应急医疗救急包 |  | 应急医疗救急包 1、包含常用简单医疗设备如创可贴、刀片等 2、详见图纸，平时物资储备表 |  | 套 | 168
10 | 050307009011 | 应急手提灭火器 |  | 应急手提灭火器 1、每组团2个，指挥中心，应急医疗各2个 2、详见图纸，平时物资储备表 |  | 组 | 28
11 | 050307009012 | 应急手电筒 |  | 应急手电筒 1、3w LED 强光手电筒 2、详见图纸，平时物资储备表 |  | 个 | 596
12 | 050307009013 | 应急移动照明灯 |  | 应急移动照明灯 1、4*100 LED 自带蓄电池型升降灯 2、详见图纸，平时物资储备表 |  | 套 | 12
13 | 050307009014 | 应急通信对讲机 |  | 应急通信对讲机 1、篷宿组团各3套，医疗及指挥中心各一套（5w IP45） 2、详见图纸，平时物资储备表 |  | 套 | 38
14 | 050307009015 | 电开水器 |  | 电开水器 1、篷宿组团各1套，医疗及指挥中心各1套（30L不锈钢自动进水开水器） 2、详见图纸，平时物资储备表 |  | 套 | 14
15 | 010501006001 | 设备基础 |  | 1、平时水泵房、配电房地面 2、做法由上到下： 20厚1:2.5水泥砂浆找平层 200厚C20混凝土 平整场地,素土夯实 |  | m3 | 60.3
分部分项合计
本页小计
合 计
【新点2013清单造价江苏版 V10.3.6】

## 3.2 表-11 总价措施项目清单与计价表
总价措施项目清单与计价表
工程名称：贾汪区潘安湖生态小镇中小学工程固定避难场所-土建工程 | [5 empty] | 标段： |  |  |  |  | 第1页 共3页
序号 | 项目编码 | 项目名称 |  | 计算基础 | 费率（%） |  | 金额（元） |  | 调整 费率（%） | 调整后 金额（元） |  | 备注
1 | 011707001001 | 安全文明施工费
1.1 |  | 基本费 |  | 分部分项合计+单价措施项目合计-除税工程设备费 | 3.100
1.2 |  | 增加费 |  | 分部分项合计+单价措施项目合计-除税工程设备费
1.3 |  | 扬尘污染防治增加费 |  | 分部分项合计+单价措施项目合计-除税工程设备费 | 0.310
2 | 011707002001 | 夜间施工 |  | 分部分项合计+单价措施项目合计-除税工程设备费
3 | 011707003001 | 非夜间施工照明 |  | 分部分项合计+单价措施项目合计-除税工程设备费 | [7 empty] | 在计取非夜间施工照明费时，建筑工程、仿古工程、修缮土建部分仅地下室（地宫）部分可计取；单独装饰、安装工程、园林绿化工程、修缮安装部分仅特殊施工部位内施工项目可计取
4 | 011707004001 | 二次搬运 |  | 分部分项合计+单价措施项目合计-除税工程设备费
5 | 011707005001 | 冬雨季施工 |  | 分部分项合计+单价措施项目合计-除税工程设备费
【新点2013清单造价江苏版 V10.3.6】
编制人（造价人员）： | [7 empty] | 复核人（造价工程师）：
总价措施项目清单与计价表
工程名称：贾汪区潘安湖生态小镇中小学工程固定避难场所-土建工程 | [5 empty] | 标段： |  |  |  |  | 第2页 共3页
序号 | 项目编码 | 项目名称 |  | 计算基础 | 费率（%） |  | 金额（元） |  | 调整 费率（%） | 调整后 金额（元） |  | 备注
6 | 011707006001 | 地上、地下设施、建筑物的临时保护设施 |  | 分部分项合计+单价措施项目合计-除税工程设备费
7 | 011707007001 | 已完工程及设备保护 |  | 分部分项合计+单价措施项目合计-除税工程设备费
8 | 011707008001 | 临时设施 |  | 分部分项合计+单价措施项目合计-除税工程设备费
9 | 011707009001 | 赶工措施 |  | 分部分项合计+单价措施项目合计-除税工程设备费
10 | 011707010001 | 工程按质论价 |  | 分部分项合计+单价措施项目合计-除税工程设备费
11 | 011707011001 | 住宅分户验收 |  | 分部分项合计+单价措施项目合计-除税工程设备费 | [7 empty] | 在计取住宅分户验收时，大型土石方工程、桩基工程和地下室部分不计入计费基础
12 | 011707012001 | 建筑工人实名制费用 |  | 分部分项合计+单价措施项目合计-除税工程设备费 | [7 empty] | 建筑工人实名制设备由建筑工人工资专用账户开户银行提供的，建筑工人实名制费用按表中费率乘以0.5系数计取
13 | 011707091001 | 特殊条件下施工增加费 |  | 分部分项合计+单价措施项目合计-除税工程设备费
【新点2013清单造价江苏版 V10.3.6】
编制人（造价人员）： | [7 empty] | 复核人（造价工程师）：
总价措施项目清单与计价表
工程名称：贾汪区潘安湖生态小镇中小学工程固定避难场所-土建工程 | [5 empty] | 标段： |  |  |  |  | 第3页 共3页
序号 | 项目编码 | 项目名称 |  | 计算基础 | 费率（%） |  | 金额（元） |  | 调整 费率（%） | 调整后 金额（元） |  | 备注
14 | 011707015001 | 智慧工地费用 |  | 分部分项合计+单价措施项目合计-除税工程设备费 | [7 empty] | 现场安全隐患排查、人员信息动态管理、扬尘管控视频监控、高处作业防护预警、危大工程监测预警和集成平台等设备、软件和管理费用。
15 | 011707016001 | 新冠疫情常态化防控 |  | 分部分项合计+单价措施项目合计-除税工程设备费
【新点2013清单造价江苏版 V10.3.6】
编制人（造价人员）： | [7 empty] | 复核人（造价工程师）：

## 3.3 表-12 其他项目清单与计价汇总表
其他项目清单与计价汇总表
工程名称：贾汪区潘安湖生态小镇中小学工程固定避难场所-土建工程 |  |  |  | 标段： |  |  | 第1页 共1页
序号 | 项目名称 |  | 金额(元) |  | 结算金额(元) | 备注
1 | 暂列金额
2 | 暂估价 |  | 205000.00
2.1 | 材料暂估价
2.2 | 专业工程暂估价 |  | 205000.00
3 | 计日工
4 | 总承包服务费
合 计 |  |  | 205000.00
【新点2013清单造价江苏版 V10.3.6】

## 3.4 表-12-3 专业工程暂估价及结算价表
专业工程暂估价及结算价表
工程名称：贾汪区潘安湖生态小镇中小学工程固定避难场所-土建工程 |  |  |  |  | 标段： |  |  | 第1页 共1页
序号 | 工程名称 |  | 工程内容 | 暂估金额(元) |  | 结算金额(元) | 差额±(元) |  | 备注
1 | 完善避难场所展示与演练系统 |  | 完善避难场所展示与演练系统 | 205000.00
合 计 |  |  |  | 205000.00
【新点2013清单造价江苏版 V10.3.6】

## 3.5 表-13 规费、税金项目计价表
规费、税金项目计价表
工程名称：贾汪区潘安湖生态小镇中小学工程固定避难场所-土建工程 |  |  |  | 标段： |  |  |  | 第1页 共1页
序号 | 项目名称 |  | 计算基础 |  | 计算基数(元) |  | 计算费率(％) |  | 金额(元)
1 | 规费 |  | 环境保护税+社会保险费+住房公积金 |  |  |  | 100.000
1.1 | 社会保险费 |  | 分部分项工程费+措施项目费+其他项目费-除税工程设备费 |  |  |  | 3.200
1.2 | 住房公积金 |  | 分部分项工程费+措施项目费+其他项目费-除税工程设备费 |  |  |  | 0.530
1.3 | 环境保护税 |  | 分部分项工程费+措施项目费+其他项目费-除税工程设备费
2 | 税金 |  | 分部分项工程费+措施项目费+其他项目费+规费-除税甲供材料和甲供设备费/1.01 |  |  |  | 9.000
合 计
【新点2013清单造价江苏版 V10.3.6】
编制人（造价人员）： | [5 empty] | 复核人（造价工程师）：

## 4.1 表-08 分部分项工程和单价措施项目清单与计价表
分部分项工程和单价措施项目清单与计价表
工程名称：贾汪区潘安湖生态小镇中小学工程固定避难场所-电气工程 |  |  |  |  | 标段： |  |  |  |  | 第1页 共6页
序号 | 项目编码 | 项目名称 |  | 项目特征描述 |  | 计量 单位 | 工程量 | 金额（元）
[8 empty] | 综合单价 | 合价 |  | 其中
暂估价
1 | 030404017002 | 配电箱 |  | 1、名称：配电箱ZAP1 2、安装方式：落地 |  | 台 | 1
2 | 030404017003 | 配电箱 |  | 1、名称：配电箱ZAP2 2、安装方式：落地 |  | 台 | 1
3 | 030404017004 | 配电箱 |  | 1、名称：配电箱1AP1 2、安装方式：落地 |  | 台 | 1
4 | 030404017005 | 配电箱 |  | 1、名称：配电箱2AP1 2、安装方式：落地 |  | 台 | 1
5 | 030404017006 | 配电箱 |  | 1、名称：配电箱APS 2、安装方式：落地 |  | 台 | 2
6 | 030404017027 | 配电箱 |  | 1、名称：应急电源柜UPS 2、安装方式：落地 |  | 台 | 1
7 | 030404017028 | 配电箱 |  | 1、名称：应急用配电柜1M1 2、安装方式：落地 |  | 台 | 1
8 | 030404017029 | 配电箱 |  | 1、名称：应急用配电柜1M2 2、安装方式：落地 |  | 台 | 1
9 | 030404017030 | 配电箱 |  | 1、名称：应急用配电柜1M3 2、安装方式：落地 |  | 台 | 1
10 | 030404017031 | 配电箱 |  | 1、名称：应急用配电柜1M4 2、安装方式：落地 |  | 台 | 1
11 | 030404017032 | 配电箱 |  | 1、名称：应急用配电柜1M5 2、安装方式：落地 |  | 台 | 1
12 | 030404017033 | 配电箱 |  | 1、名称：应急用配电柜1M6 2、安装方式：落地 |  | 台 | 1
13 | 030404017034 | 配电箱 |  | 1、名称：应急用配电柜1M7 2、安装方式：落地 |  | 台 | 1
14 | 030404017035 | 配电箱 |  | 1、名称：应急用配电柜2M1 2、安装方式：落地 |  | 台 | 1
15 | 030404017036 | 配电箱 |  | 1、名称：应急用配电柜2M2 2、安装方式：落地 |  | 台 | 1
16 | 030404017037 | 配电箱 |  | 1、名称：应急用配电柜2M3 2、安装方式：落地 |  | 台 | 1
17 | 030404017038 | 配电箱 |  | 1、名称：应急用配电柜2M4 2、安装方式：落地 |  | 台 | 1
本页小计
【新点2013清单造价江苏版 V10.3.6】
分部分项工程和单价措施项目清单与计价表
工程名称：贾汪区潘安湖生态小镇中小学工程固定避难场所-电气工程 |  |  |  |  | 标段： |  |  |  |  | 第2页 共6页
序号 | 项目编码 | 项目名称 |  | 项目特征描述 |  | 计量 单位 | 工程量 | 金额（元）
[8 empty] | 综合单价 | 合价 |  | 其中
暂估价
18 | 030404017023 | 配电箱 |  | 1、名称：应急用配电柜2M5 2、安装方式：落地 |  | 台 | 1
19 | 030404017022 | 配电箱 |  | 1、名称：配电箱JK-AT 2、安装方式：挂墙 |  | 台 | 2
20 | 030113008002 | 柴油发电机组 |  | 1、名称：静音箱式洁净型固定柴油发电机组 2、型号：315KW 3、包含静音箱内配电屏、总等电位端子箱、接地系统、应急照明、消防报警等全部内容，发电机组静音箱大样详见设计图纸电施-04、电施-11 |  | 台 | 1
21 | 030411001001 | 配管 |  | 1、名称：电气配管 2、材质：SC32 3、配置形式：暗配 |  | m | 346.47
22 | 030411001002 | 配管 |  | 1、名称：电气配管 2、材质：SC40 3、配置形式：暗配 |  | m | 33.55
23 | 030411001003 | 配管 |  | 1、名称：电气配管 2、材质：SC50 3、配置形式：暗配 |  | m | 12.68
24 | 030411001004 | 配管 |  | 1、名称：电气配管 2、材质：SC150 3、配置形式：埋深-0.7m |  | m | 81.41
25 | 040501012001 | 顶管 |  | 1、土壤类别：一、二类土 2、顶管工作方式：水平定向钻进 3、管道材质及规格：HDPE50 |  | m | 2405.86
26 | 040501012002 | 顶管 |  | 1、土壤类别：一、二类土 2、顶管工作方式：水平定向钻进 3、管道材质及规格：HDPE40 |  | m | 375.57
27 | 030408001001 | 电力电缆 |  | 1、名称：电缆 2、型号：WDZYJY-5*6 3、敷设方式、部位：穿管/桥架 4、电压等级（kV）：380V |  | m | 517.04
本页小计
【新点2013清单造价江苏版 V10.3.6】
分部分项工程和单价措施项目清单与计价表
工程名称：贾汪区潘安湖生态小镇中小学工程固定避难场所-电气工程 |  |  |  |  | 标段： |  |  |  |  | 第3页 共6页
序号 | 项目编码 | 项目名称 |  | 项目特征描述 |  | 计量 单位 | 工程量 | 金额（元）
[8 empty] | 综合单价 | 合价 |  | 其中
暂估价
28 | 030408001002 | 电力电缆 |  | 1、名称：电缆 2、型号：WDZNYJY-5*6 3、敷设方式、部位：穿管 4、电压等级（kV）：380V |  | m | 66.42
29 | 030408001003 | 电力电缆 |  | 1、名称：电缆 2、型号：YJV22-5*10 3、敷设方式、部位：穿管 4、电压等级（kV）：380V |  | m | 644.59
30 | 030408001004 | 电力电缆 |  | 1、名称：电缆 2、型号：YJV22-5*16 3、敷设方式、部位：穿管 4、电压等级（kV）：380V |  | m | 905.65
31 | 030408001005 | 电力电缆 |  | 1、名称：电缆 2、型号：YJV22-4*25+1*16 3、敷设方式、部位：穿管 4、电压等级（kV）：380V |  | m | 647.28
32 | 030408001006 | 电力电缆 |  | 1、名称：电缆 2、型号：YJV22-4*150+1*95 3、敷设方式、部位：穿管 4、电压等级（kV）：380V |  | m | 15
33 | 030408001008 | 电力电缆 |  | 1、名称：电缆 2、型号：ZRYJV22-5*16 3、敷设方式、部位：穿管 4、电压等级（kV）：380V |  | m | 25.6
34 | 030408006001 | 电力电缆头 |  | 1、名称：热缩电缆头 2、型号：4*150+1*95 3、电压等级（kV）：380V |  | 个 | 4
35 | 030408006005 | 电力电缆头 |  | 1、名称：热缩电缆头 2、型号：4*25+1*16 3、电压等级（kV）：380V |  | 个 | 10
本页小计
【新点2013清单造价江苏版 V10.3.6】
分部分项工程和单价措施项目清单与计价表
工程名称：贾汪区潘安湖生态小镇中小学工程固定避难场所-电气工程 |  |  |  |  | 标段： |  |  |  |  | 第4页 共6页
序号 | 项目编码 | 项目名称 |  | 项目特征描述 |  | 计量 单位 | 工程量 | 金额（元）
[8 empty] | 综合单价 | 合价 |  | 其中
暂估价
36 | 030408006007 | 电力电缆头 |  | 1、名称：热缩电缆头 2、型号：5*16 3、电压等级（kV）：380V |  | 个 | 18
37 | 030408006010 | 电力电缆头 |  | 1、名称：热缩电缆头 2、型号：5*10 3、电压等级（kV）：380V |  | 个 | 14
38 | 030408006011 | 电力电缆头 |  | 1、名称：热缩电缆头 2、型号：5*6 3、电压等级（kV）：380V |  | 个 | 54
39 | 030904006001 | 消防报警电话插孔（电话） |  | 1、名称：应急通信电话 |  | 个(部) | 1
40 | 030406006001 | 低压交流异步电动机 |  | 1、名称：深井泵检查接线 2、容量(kW)：5 |  | 台 | 2
41 | 010501006003 | 设备基础 |  | 1、混凝土种类：315KW柴油发电机基础 |  | 座 | 1
42 | 010501006001 | 设备基础 |  | 1、混凝土种类：室外配电箱基础 |  | 座 | 18
43 | 040504001001 | 砌筑井 |  | 1、垫层、基础材质及厚度：强电井1.0*1.0*1.2 |  | 座 | 31
44 | 010101007001 | 管沟土方 |  | 1、土壤类别：一、二类土 2、挖沟深度：0.7 3、回填要求：夯填 |  | m3 | 59.64
45 | 030414002001 | 送配电装置系统 |  |  |  | 系统 | 2
46 | 030113008003 | 柴油发电机组 |  | 1、名称：静音箱式洁净型固定柴油发电机组 2、型号：200KW 3、包含静音箱内配电屏、总等电位端子箱、接地系统、应急照明、消防报警等全部内容，发电机组静音箱大样详见设计图纸电施-04、电施-11 |  | 台 | 1
47 | 030411001005 | 配管 |  | 1、名称：电气配管 2、材质：SC25 3、配置形式：暗配 |  | m | 150
48 | 030411004001 | 配线 |  | 1、名称：电气配线 2、配线形式：管内穿线 3、规格：ZRBV-2.5 |  | m | 25
本页小计
【新点2013清单造价江苏版 V10.3.6】
分部分项工程和单价措施项目清单与计价表
工程名称：贾汪区潘安湖生态小镇中小学工程固定避难场所-电气工程 |  |  |  |  | 标段： |  |  |  |  | 第5页 共6页
序号 | 项目编码 | 项目名称 |  | 项目特征描述 |  | 计量 单位 | 工程量 | 金额（元）
[8 empty] | 综合单价 | 合价 |  | 其中
暂估价
49 | 030408001009 | 电力电缆 |  | 1、名称：电缆 2、型号：WDZNYJY-5*4 3、敷设方式、部位：穿管/桥架 4、电压等级（kV）：380V |  | m | 158.85
50 | 030408001010 | 电力电缆 |  | 1、名称：电缆 2、型号：WDZYJY-5*4 3、敷设方式、部位：穿管/桥架 4、电压等级（kV）：380V |  | m | 27.62
51 | 030408001016 | 电力电缆 |  | 1、名称：电缆 2、型号：WDZYJY-5*10 3、敷设方式、部位：穿管/桥架 4、电压等级（kV）：380V |  | m | 13.31
52 | 030408001012 | 电力电缆 |  | 1、名称：电缆 2、型号：WDZYJY-5*16 3、敷设方式、部位：穿管/桥架 4、电压等级（kV）：380V |  | m | 23.3
53 | 030408001013 | 电力电缆 |  | 1、名称：电缆 2、型号：YJV22-4*35+1*16 3、敷设方式、部位：穿管 4、电压等级（kV）：380V |  | m | 200.58
54 | 030408001017 | 电力电缆 |  | 1、名称：电缆 2、型号：YJV22-4*120+1*70 3、敷设方式、部位：穿管 4、电压等级（kV）：380V |  | m | 70.23
55 | 030408001018 | 电力电缆 |  | 1、名称：电缆 2、型号：YJV22-4*240+1*120 3、敷设方式、部位：穿管 4、电压等级（kV）：380V |  | m | 69.56
本页小计
【新点2013清单造价江苏版 V10.3.6】
分部分项工程和单价措施项目清单与计价表
工程名称：贾汪区潘安湖生态小镇中小学工程固定避难场所-电气工程 |  |  |  |  | 标段： |  |  |  |  | 第6页 共6页
序号 | 项目编码 | 项目名称 |  | 项目特征描述 |  | 计量 单位 | 工程量 | 金额（元）
[8 empty] | 综合单价 | 合价 |  | 其中
暂估价
56 | 030408001015 | 电力电缆 |  | 1、名称：电缆 2、型号：YJV-3*4 3、敷设方式、部位：穿管 4、电压等级（kV）：380V |  | m | 76.62
57 | 030408001019 | 电力电缆 |  | 1、名称：电缆 2、型号：ZRYJV-4*16 3、敷设方式、部位：穿管 4、电压等级（kV）：380V |  | m | 11.09
58 | 030408006016 | 电力电缆头 |  | 1、名称：热缩电缆头 2、型号：4*240+1*120 3、电压等级（kV）：380V |  | 个 | 6
59 | 030408006017 | 电力电缆头 |  | 1、名称：热缩电缆头 2、型号：4*120+1*70 3、电压等级（kV）：380V |  | 个 | 6
60 | 030408006012 | 电力电缆头 |  | 1、名称：热缩电缆头 2、型号：4*35+1*16 3、电压等级（kV）：380V |  | 个 | 4
61 | 010501006004 | 设备基础 |  | 1、混凝土种类：200KW柴油发电机基础 |  | 座 | 1
分部分项合计
本页小计
合 计
【新点2013清单造价江苏版 V10.3.6】

## 4.2 表-11 总价措施项目清单与计价表
总价措施项目清单与计价表
工程名称：贾汪区潘安湖生态小镇中小学工程固定避难场所-电气工程 | [5 empty] | 标段： |  |  |  |  | 第1页 共3页
序号 | 项目编码 | 项目名称 |  | 计算基础 | 费率（%） |  | 金额（元） |  | 调整 费率（%） | 调整后 金额（元） |  | 备注
1 | 031302001001 | 安全文明施工费
1.1 |  | 基本费 |  | 分部分项合计+单价措施项目合计-除税工程设备费 | 1.500
1.2 |  | 增加费 |  | 分部分项合计+单价措施项目合计-除税工程设备费
1.3 |  | 扬尘污染防治增加费 |  | 分部分项合计+单价措施项目合计-除税工程设备费 | 0.210
2 | 031302002001 | 夜间施工增加 |  | 分部分项合计+单价措施项目合计-除税工程设备费
3 | 031302003001 | 非夜间施工增加 |  | 分部分项合计+单价措施项目合计-除税工程设备费
4 | 031302004001 | 二次搬运 |  | 分部分项合计+单价措施项目合计-除税工程设备费
5 | 031302005001 | 冬雨季施工增加 |  | 分部分项合计+单价措施项目合计-除税工程设备费
6 | 031302006001 | 已完工程及设备保护 |  | 分部分项合计+单价措施项目合计-除税工程设备费
7 | 031302008001 | 临时设施 |  | 分部分项合计+单价措施项目合计-除税工程设备费
8 | 031302009001 | 赶工措施 |  | 分部分项合计+单价措施项目合计-除税工程设备费
【新点2013清单造价江苏版 V10.3.6】
编制人（造价人员）： | [7 empty] | 复核人（造价工程师）：
总价措施项目清单与计价表
工程名称：贾汪区潘安湖生态小镇中小学工程固定避难场所-电气工程 | [5 empty] | 标段： |  |  |  |  | 第2页 共3页
序号 | 项目编码 | 项目名称 |  | 计算基础 | 费率（%） |  | 金额（元） |  | 调整 费率（%） | 调整后 金额（元） |  | 备注
9 | 031302010001 | 工程按质论价 |  | 分部分项合计+单价措施项目合计-除税工程设备费
10 | 031302011001 | 住宅分户验收 |  | 分部分项合计+单价措施项目合计-除税工程设备费 | [7 empty] | 在计取住宅分户验收时，大型土石方工程、桩基工程和地下室部分不计入计费基础
11 | 031302012001 | 建筑工人实名制费用 |  | 分部分项合计+单价措施项目合计-除税工程设备费 | [7 empty] | 建筑工人实名制设备由建筑工人工资专用账户开户银行提供的，建筑工人实名制费用按表中费率乘以0.5系数计取
12 | 031302090001 | 地上、地下设施、建筑物的临时保护设施 |  | 分部分项合计+单价措施项目合计-除税工程设备费
13 | 031302091001 | 特殊条件下施工增加费 |  | 分部分项合计+单价措施项目合计-除税工程设备费
14 | 031302015001 | 智慧工地费用 |  | 分部分项合计+单价措施项目合计-除税工程设备费 | [7 empty] | 现场安全隐患排查、人员信息动态管理、扬尘管控视频监控、高处作业防护预警、危大工程监测预警和集成平台等设备、软件和管理费用。
【新点2013清单造价江苏版 V10.3.6】
编制人（造价人员）： | [7 empty] | 复核人（造价工程师）：
总价措施项目清单与计价表
工程名称：贾汪区潘安湖生态小镇中小学工程固定避难场所-电气工程 | [5 empty] | 标段： |  |  |  |  | 第3页 共3页
序号 | 项目编码 | 项目名称 |  | 计算基础 | 费率（%） |  | 金额（元） |  | 调整 费率（%） | 调整后 金额（元） |  | 备注
15 | 031302016001 | 新冠疫情常态化防控 |  | 分部分项合计+单价措施项目合计-除税工程设备费
【新点2013清单造价江苏版 V10.3.6】
编制人（造价人员）： | [7 empty] | 复核人（造价工程师）：

## 4.3 表-12 其他项目清单与计价汇总表
其他项目清单与计价汇总表
工程名称：贾汪区潘安湖生态小镇中小学工程固定避难场所-电气工程 |  |  |  | 标段： |  |  | 第1页 共1页
序号 | 项目名称 |  | 金额(元) |  | 结算金额(元) | 备注
1 | 暂列金额
2 | 暂估价
2.1 | 材料暂估价
2.2 | 专业工程暂估价
3 | 计日工
4 | 总承包服务费
合 计
【新点2013清单造价江苏版 V10.3.6】

## 4.4 表-12-3 专业工程暂估价及结算价表
专业工程暂估价及结算价表
工程名称：贾汪区潘安湖生态小镇中小学工程固定避难场所-电气工程 |  |  |  |  | 标段： |  |  | 第1页 共1页
序号 | 工程名称 |  | 工程内容 | 暂估金额(元) |  | 结算金额(元) | 差额±(元) |  | 备注
合 计
【新点2013清单造价江苏版 V10.3.6】

## 4.5 表-13 规费、税金项目计价表
规费、税金项目计价表
工程名称：贾汪区潘安湖生态小镇中小学工程固定避难场所-电气工程 |  |  |  | 标段： |  |  |  | 第1页 共1页
序号 | 项目名称 |  | 计算基础 |  | 计算基数(元) |  | 计算费率(％) |  | 金额(元)
1 | 规费 |  | 环境保护税+社会保险费+住房公积金 |  |  |  | 100.000
1.1 | 社会保险费 |  | 分部分项工程费+措施项目费+其他项目费-除税工程设备费 |  |  |  | 2.400
1.2 | 住房公积金 |  | 分部分项工程费+措施项目费+其他项目费-除税工程设备费 |  |  |  | 0.420
1.3 | 环境保护税 |  | 分部分项工程费+措施项目费+其他项目费-除税工程设备费
2 | 税金 |  | 分部分项工程费+措施项目费+其他项目费+规费-除税甲供材料和甲供设备费/1.01 |  |  |  | 9.000
合 计
【新点2013清单造价江苏版 V10.3.6】
编制人（造价人员）： | [5 empty] | 复核人（造价工程师）：

## 5.1 表-08 分部分项工程和单价措施项目清单与计价表
分部分项工程和单价措施项目清单与计价表
工程名称：贾汪区潘安湖生态小镇中小学工程固定避难场所-给排水工程 |  |  |  |  | 标段： |  |  |  |  | 第1页 共3页
序号 | 项目编码 | 项目名称 |  | 项目特征描述 |  | 计量 单位 | 工程量 | 金额（元）
[8 empty] | 综合单价 | 合价 |  | 其中
暂估价
1 | 031001007001 | 复合管 |  | 1、安装部位：室外 2、介质：给水 3、材质、规格：钢丝网骨架增强PE复合给水管DN50 4、连接形式：热熔连接 5、压力试验及吹、洗设计要求：给水管道实验压力1.0MPa，安装完后，应进行通水试验、冲洗、消毒 |  | m | 15
2 | 010401011008 | 砖检查井 |  | 1、井截面、深度：应急取水点（要求见图纸水施-03） |  | 座 | 5
3 | 010401011001 | 砖检查井 |  | 1、井截面、深度：给水闸阀井DN50 2、砖品种、规格、强度等级：详细要求见S01-2012-40 |  | 座 | 5
4 | 031003003001 | 焊接法兰阀门 |  | 1、类型：软密封闸阀 2、材质：金属 3、规格、压力等级：DN50 4、连接形式：法兰连接 |  | 个 | 5
5 | 031003003005 | 焊接法兰阀门 |  | 1、类型：快接头（母接） 2、规格、压力等级：DN50 3、连接形式：法兰 4、位置：考虑集中供水点 |  | 个 | 5
6 | 031003003006 | 焊接法兰阀门 |  | 1、类型：快接头（母接） 2、规格、压力等级：DN100 3、连接形式：法兰 4、位置：考虑整体水泵房预留 |  | 个 | 4
本页小计
【新点2013清单造价江苏版 V10.3.6】
分部分项工程和单价措施项目清单与计价表
工程名称：贾汪区潘安湖生态小镇中小学工程固定避难场所-给排水工程 |  |  |  |  | 标段： |  |  |  |  | 第2页 共3页
序号 | 项目编码 | 项目名称 |  | 项目特征描述 |  | 计量 单位 | 工程量 | 金额（元）
[8 empty] | 综合单价 | 合价 |  | 其中
暂估价
7 | 030109012001 | 其他泵 |  | 1、名称：深井泵 2、型号：QJ型潜水深井泵(随泵配置电控柜、变频柜、水位指示仪、排气阀、压力表、止回阀、闸阀、蝶阀、电磁流量计等设备) 3、规格：75QJ15-100 4、详见规范及图纸水施-05 |  | 台 | 2
8 | 03B001 | 整体水泵房 |  | 按图纸设计要求 |  | 座 | 2
9 | 070112001001 | 井 |  | 1、井类型、规格尺寸：取水管井D300（深度及过滤器长度根据地下水及土质情况确定，暂定100m） |  | 座 | 2
10 | 010401011006 | 砖检查井 |  | 1、井截面、深度：地上式矩形卧式阀门井3750*2500*1100（要求见苏S01-2021） |  | 座 | 2
11 | 010401011005 | 砖检查井 |  | 1、井截面、深度：地上式圆形立式阀门井D1200（要求见苏S01-2021-32） |  | 座 | 2
12 | 031001006001 | 塑料管 |  | 1、安装部位：室外 2、介质：污水 3、材质、规格：HDPE双壁波纹管DN300，管材环刚度8KN/M2 4、连接形式：承插或套筒连接，弹性橡胶圈密封 5、压力试验及吹、洗设计要求：室外排水管道埋设前必须做灌水试验和通水试验 6、管道基础：采用180度砂石基础，具体见图集苏S01-2012-96 |  | m | 51
13 | 010401011009 | 砖检查井 |  | 1、井截面、深度：排水闸阀井DN300 |  | 座 | 2
14 | 040504008001 | 整体化粪池 |  | 1、材质：污水集水池 2、型号、规格：20M3 |  | 座 | 4
本页小计
【新点2013清单造价江苏版 V10.3.6】
分部分项工程和单价措施项目清单与计价表
工程名称：贾汪区潘安湖生态小镇中小学工程固定避难场所-给排水工程 |  |  |  |  | 标段： |  |  |  |  | 第3页 共3页
序号 | 项目编码 | 项目名称 |  | 项目特征描述 |  | 计量 单位 | 工程量 | 金额（元）
[8 empty] | 综合单价 | 合价 |  | 其中
暂估价
15 | 010101007001 | 管沟土方 |  | 1、土壤类别：一、二类土 2、管外径：300内 3、挖沟深度：1.5m内 4、回填要求：夯填 |  | m3 | 52.8
16 | 031001007002 | 复合管 |  | 1、安装部位：室外 2、介质：给水 3、材质、规格：钢丝网骨架增强PE复合给水管DN100 4、连接形式：热熔连接 5、压力试验及吹、洗设计要求：给水管道实验压力1.0MPa，安装完后，应进行通水试验、冲洗、消毒 |  | m | 46
17 | 010401011010 | 砖检查井 |  | 1、井截面、深度：给水闸阀井DN100 2、砖品种、规格、强度等级：详细要求见S01-2012-40 |  | 座 | 8
18 | 031003003007 | 焊接法兰阀门 |  | 1、类型：软密封闸阀 2、材质：金属 3、规格、压力等级：DN100 4、连接形式：法兰连接 |  | 个 | 8
19 | 031001007003 | 复合管 |  | 1、安装部位：室外 2、介质：消火栓给水 3、材质、规格：钢丝网骨架增强PE复合给水管DN100 4、连接形式：热熔连接 5、压力试验及吹、洗设计要求：给水管道实验压力1.0MPa，安装完后，应进行通水试验、冲洗、消毒 |  | m | 80
20 | 030901011001 | 室外消火栓 |  | 1、安装方式：室外地上式消火栓 2、型号、规格：SS100/65-1.0 |  | 套 | 4
21 | 010401011002 | 砖检查井 |  | 1、污水检查井 2、满足甲方全部需求，详见图纸及规范 |  | 座 | 11
分部分项合计
本页小计
合 计
【新点2013清单造价江苏版 V10.3.6】

## 5.2 表-11 总价措施项目清单与计价表
总价措施项目清单与计价表
工程名称：贾汪区潘安湖生态小镇中小学工程固定避难场所-给排水工程 | [5 empty] | 标段： |  |  |  |  | 第1页 共3页
序号 | 项目编码 | 项目名称 |  | 计算基础 | 费率（%） |  | 金额（元） |  | 调整 费率（%） | 调整后 金额（元） |  | 备注
1 | 031302001001 | 安全文明施工费
1.1 |  | 基本费 |  | 分部分项合计+单价措施项目合计-除税工程设备费 | 1.500
1.2 |  | 增加费 |  | 分部分项合计+单价措施项目合计-除税工程设备费
1.3 |  | 扬尘污染防治增加费 |  | 分部分项合计+单价措施项目合计-除税工程设备费 | 0.210
2 | 031302002001 | 夜间施工增加 |  | 分部分项合计+单价措施项目合计-除税工程设备费
3 | 031302003001 | 非夜间施工增加 |  | 分部分项合计+单价措施项目合计-除税工程设备费
4 | 031302004001 | 二次搬运 |  | 分部分项合计+单价措施项目合计-除税工程设备费
5 | 031302005001 | 冬雨季施工增加 |  | 分部分项合计+单价措施项目合计-除税工程设备费
6 | 031302006001 | 已完工程及设备保护 |  | 分部分项合计+单价措施项目合计-除税工程设备费
7 | 031302008001 | 临时设施 |  | 分部分项合计+单价措施项目合计-除税工程设备费
8 | 031302009001 | 赶工措施 |  | 分部分项合计+单价措施项目合计-除税工程设备费
【新点2013清单造价江苏版 V10.3.6】
编制人（造价人员）： | [7 empty] | 复核人（造价工程师）：
总价措施项目清单与计价表
工程名称：贾汪区潘安湖生态小镇中小学工程固定避难场所-给排水工程 | [5 empty] | 标段： |  |  |  |  | 第2页 共3页
序号 | 项目编码 | 项目名称 |  | 计算基础 | 费率（%） |  | 金额（元） |  | 调整 费率（%） | 调整后 金额（元） |  | 备注
9 | 031302010001 | 工程按质论价 |  | 分部分项合计+单价措施项目合计-除税工程设备费
10 | 031302011001 | 住宅分户验收 |  | 分部分项合计+单价措施项目合计-除税工程设备费 | [7 empty] | 在计取住宅分户验收时，大型土石方工程、桩基工程和地下室部分不计入计费基础
11 | 031302012001 | 建筑工人实名制费用 |  | 分部分项合计+单价措施项目合计-除税工程设备费 | [7 empty] | 建筑工人实名制设备由建筑工人工资专用账户开户银行提供的，建筑工人实名制费用按表中费率乘以0.5系数计取
12 | 031302090001 | 地上、地下设施、建筑物的临时保护设施 |  | 分部分项合计+单价措施项目合计-除税工程设备费
13 | 031302091001 | 特殊条件下施工增加费 |  | 分部分项合计+单价措施项目合计-除税工程设备费
14 | 031302015001 | 智慧工地费用 |  | 分部分项合计+单价措施项目合计-除税工程设备费 | [7 empty] | 现场安全隐患排查、人员信息动态管理、扬尘管控视频监控、高处作业防护预警、危大工程监测预警和集成平台等设备、软件和管理费用。
【新点2013清单造价江苏版 V10.3.6】
编制人（造价人员）： | [7 empty] | 复核人（造价工程师）：
总价措施项目清单与计价表
工程名称：贾汪区潘安湖生态小镇中小学工程固定避难场所-给排水工程 | [5 empty] | 标段： |  |  |  |  | 第3页 共3页
序号 | 项目编码 | 项目名称 |  | 计算基础 | 费率（%） |  | 金额（元） |  | 调整 费率（%） | 调整后 金额（元） |  | 备注
15 | 031302016001 | 新冠疫情常态化防控 |  | 分部分项合计+单价措施项目合计-除税工程设备费
【新点2013清单造价江苏版 V10.3.6】
编制人（造价人员）： | [7 empty] | 复核人（造价工程师）：

## 5.3 表-12 其他项目清单与计价汇总表
其他项目清单与计价汇总表
工程名称：贾汪区潘安湖生态小镇中小学工程固定避难场所-给排水工程 |  |  |  | 标段： |  |  | 第1页 共1页
序号 | 项目名称 |  | 金额(元) |  | 结算金额(元) | 备注
1 | 暂列金额
2 | 暂估价
2.1 | 材料暂估价
2.2 | 专业工程暂估价
3 | 计日工
4 | 总承包服务费
合 计
【新点2013清单造价江苏版 V10.3.6】

## 5.4 表-12-3 专业工程暂估价及结算价表
专业工程暂估价及结算价表
工程名称：贾汪区潘安湖生态小镇中小学工程固定避难场所-给排水工程 |  |  |  |  | 标段： |  |  | 第1页 共1页
序号 | 工程名称 |  | 工程内容 | 暂估金额(元) |  | 结算金额(元) | 差额±(元) |  | 备注
合 计
【新点2013清单造价江苏版 V10.3.6】

## 5.5 表-13 规费、税金项目计价表
规费、税金项目计价表
工程名称：贾汪区潘安湖生态小镇中小学工程固定避难场所-给排水工程 |  |  |  | 标段： |  |  |  | 第1页 共1页
序号 | 项目名称 |  | 计算基础 |  | 计算基数(元) |  | 计算费率(％) |  | 金额(元)
1 | 规费 |  | 环境保护税+社会保险费+住房公积金 |  |  |  | 100.000
1.1 | 社会保险费 |  | 分部分项工程费+措施项目费+其他项目费-除税工程设备费 |  |  |  | 2.400
1.2 | 住房公积金 |  | 分部分项工程费+措施项目费+其他项目费-除税工程设备费 |  |  |  | 0.420
1.3 | 环境保护税 |  | 分部分项工程费+措施项目费+其他项目费-除税工程设备费
2 | 税金 |  | 分部分项工程费+措施项目费+其他项目费+规费-除税甲供材料和甲供设备费/1.01 |  |  |  | 9.000
合 计
【新点2013清单造价江苏版 V10.3.6】
编制人（造价人员）： | [5 empty] | 复核人（造价工程师）：