## 1.1 扉页
|  | 泉北学宿4号楼标准化改造工程 |  |  |  | 工程
工程量清单
| 招 标 人： |  |  | 造价咨询人：
|  |  | （单位盖章） |  | （单位公章）
| 法定代表人 或其授权人： |  |  | 法定代表人 或其授权人：
|  |  | （签字或盖章） |  | （签字或盖章）
| 专业咨询员： |  |  | 项目负责人：
|  |  | （造价人员签字盖专用章） |  | （造价工程师签字盖专用章）
| 编 制 时 间： |  |  | 复 核 时 间：

## 3.1 分部分项工程和单价措施项目清单与计价表
分部分项工程和单价措施项目清单与计价表
工程名称：泉北学宿4号楼标准化改造工程-修缮土建 |  |  |  |  | 标段： |  |  |  |  | 第1页 共21页
序号 | 项目编码 | 项目名称 |  | 项目特征描述 |  | 计量 单位 | 工程量 | 金额（元）
[8 empty] | 综合单价 | 合价 |  | 其中
暂估价
4#楼室内工程
1 | 011603001001 | 宿舍木吊柜门拆除 |  | 1、构件名称：宿舍木吊柜门 2、拆除构件的厚度或规格尺寸：3.6*0.8（垂直投影面积） 3、拆除后墙面修补（水泥砂浆、腻子、乳胶漆） 4、施工涉及范围场地清洁 |  | m2 | 241.92
2 | 011603001002 | 宿舍木侧柜门拆除 |  | 1、构件名称：宿舍木侧柜门 2、拆除构件的厚度或规格尺寸：0.9*3（垂直投影面积） 3、拆除后墙面修补（水泥砂浆、腻子、乳胶漆） 4、施工涉及范围场地清洁 |  | m2 | 194.4
3 | 011501003001 | 宿舍木吊柜及侧柜柜门 |  | 1、部位：室内木吊柜及侧柜柜门 2、柜门基材采用E1级实木多层板厚度为18mm环保板材制作，颜色款式以校方提供效果图为准，与室内家具配套，经过防虫处理防腐等化学处理， 强度高，不变形，比重合理 3、封边用材：采用优质同色2.0mm厚PVC封边材料，环保型热熔胶，符合GB18583-2008标准 4、环保，硬度高，韧性强，表面耐磨、耐划伤、抗污抗老化、抗压抗冲击 5、门上拉手、锁扣、铰链样式、材质以校方要求为准 6、含原拆除洞口的零星修补、原柜门框损坏处维修 |  | m2 | 436.32
本页小计
【新点2013清单造价江苏版 V10.3.6】
分部分项工程和单价措施项目清单与计价表
工程名称：泉北学宿4号楼标准化改造工程-修缮土建 |  |  |  |  | 标段： |  |  |  |  | 第2页 共21页
序号 | 项目编码 | 项目名称 |  | 项目特征描述 |  | 计量 单位 | 工程量 | 金额（元）
[8 empty] | 综合单价 | 合价 |  | 其中
暂估价
4 | 011602002001 | 钢筋混凝土构件拆除 |  | 1、拆除部位：室内侧衣柜砼板 2、拆除构件的厚度：0.1M 3、施工涉及范围场地清洁，垃圾袋装运至室外地面指定临时堆放地点 4、拆侧衣柜砼板部位砂浆修补、墙面修复，投标单位综合考虑、自主报价，满足使用单位要求 |  | m3 | 5.76
5 | 011210001001 | 宿舍书柜隔板 |  | 1、部位：宿舍室内侧衣柜 2、隔板尺寸：0.4*1.5M 3、骨架、边框材料种类、规格：木龙骨，断面40×50mm、横纵间距300mm 4、隔板材料品种、规格：18mm厚细木工板 5、衣柜内隔板：清扫、刷防火涂料二遍 6、投标单位自主查看现场，综合考虑报价，满足使用单位及规范要求 |  | m2 | 43.2
6 | 011610001001 | 宿舍门拆除 |  | 1、拆除部位：宿舍门拆除（宿舍门、每层套间门、单元门） 2、室内高度：3M 3、门窗洞口尺寸：以现场实际尺寸为准 4、材质：木质单扇门 5、施工涉及范围场地清洁，垃圾装运至室外地面指定临时堆放地点 6、投标单位综合考虑、自主报价，满足使用单位要求 |  | 樘 | 122
本页小计
【新点2013清单造价江苏版 V10.3.6】
分部分项工程和单价措施项目清单与计价表
工程名称：泉北学宿4号楼标准化改造工程-修缮土建 |  |  |  |  | 标段： |  |  |  |  | 第3页 共21页
序号 | 项目编码 | 项目名称 |  | 项目特征描述 |  | 计量 单位 | 工程量 | 金额（元）
[8 empty] | 综合单价 | 合价 |  | 其中
暂估价
7 | 011610002001 | 宿舍金属窗拆除 |  | 1、拆除部位：宿舍塑钢窗 2、室内高度：3M 3、门窗洞口尺寸：以现场实际尺寸为准 3、窗户范围：宿舍房间（含低层防盗网的保护性拆除再利用、油漆、恢复安装） 4、拆除前窗内外4周切缝、内外墙粉刷及真石漆破损修复 5、施工涉及范围场地清洁，可利用废旧材料回收价值由投标人综合考虑 |  | 樘 | 132
8 | 010802004001 | 宿舍单元防盗门 |  | 1、部位：成品单元乙级防盗门 2、品牌：亚亚、步阳等同品质品牌 3、包括但不仅限于五金、门套、门体装锁开孔等（智能门锁另计） 4、含原拆除门洞口的边框零星修补 5、投标单位综合考虑、自主报价，满足使用单位要求 |  | 樘 | 2
9 | 010802004002 | 宿舍套间防盗门 |  | 1、部位：成品丙级防盗门 2、门代号及洞口尺寸：0.98*2.6M 3、品牌：亚亚、步阳等同品质品牌 4、包括但不仅限于五金、门套、上亮、门体装锁开孔等（智能门锁另计） 5、含原拆除门洞口的边框零星修补 6、投标单位综合考虑、自主报价，满足使用单位要求 |  | m2 | 61.15
本页小计
【新点2013清单造价江苏版 V10.3.6】
分部分项工程和单价措施项目清单与计价表
工程名称：泉北学宿4号楼标准化改造工程-修缮土建 |  |  |  |  | 标段： |  |  |  |  | 第4页 共21页
序号 | 项目编码 | 项目名称 |  | 项目特征描述 |  | 计量 单位 | 工程量 | 金额（元）
[8 empty] | 综合单价 | 合价 |  | 其中
暂估价
10 | 010801002003 | 宿舍实木烤漆门 |  | 1、部位：成品实木烤漆套装门 2、门代号及洞口尺寸：0.9*2.2M 3、品牌：TATA、SPBS/尚品本色、3D木门、梦天等同品质品牌 4、包括但不仅限于五金、门套、门体装锁开孔等（智能门锁另计） 5、含原拆除门洞口的边框零星修补 6、颜色及样式以校方要求为准，满足使用单位要求 |  | m2 | 190.08
11 | 010801006001 | 智能门锁安装 |  | 1、部位：宿舍单元防盗门、宿舍套间防盗门、宿舍单钢木门 2、宿舍楼门体智能门锁，制作、安装 3、智能门锁款式、规格、型号及使用功能，满足使用单位及校方要求 4、投标单位自主勘探现场，综合考虑、自主报价，结算时不予调整 |  | 个(套) | 122
12 | 010807001001 | 房间断桥铝合金窗 |  | 1、部位：房间断桥铝合金窗 2、窗代号及洞口尺寸：1.17*1.75M，安装时应考虑墙体周边装修后的实际尺寸 3、玻璃品种、厚度、五金材料、品种、规格:5+12A+5中空钢化玻璃 4、断桥铝规格：80系列铝合金隔热断桥推拉窗扇 5、配同材质金刚防盗高档纱窗，高档不锈钢五金件 6、原洞口内外墙零星修补，门窗框与墙交接处均填充发泡剂与内墙交接处均打白色防水硅胶 7、施工涉及范围场地清洁 8、品牌：凤铝、海螺、坚美 |  | m2 | 270.27
本页小计
【新点2013清单造价江苏版 V10.3.6】
分部分项工程和单价措施项目清单与计价表
工程名称：泉北学宿4号楼标准化改造工程-修缮土建 |  |  |  |  | 标段： |  |  |  |  | 第5页 共21页
序号 | 项目编码 | 项目名称 |  | 项目特征描述 |  | 计量 单位 | 工程量 | 金额（元）
[8 empty] | 综合单价 | 合价 |  | 其中
暂估价
13 | 010810005001 | 宿舍窗帘轨道 |  | 1、部位：宿舍窗帘轨 2、安装窗帘轨材质、规格：锌合金罗马杆 3、包含拆除原铝合金窗帘轨道 4、施工涉及范围场地清洁 5、投标单位综合考虑、自主报价，满足使用单位要求 |  | m | 124.8
14 | 010810001001 | 宿舍窗帘 |  | 1、部位：宿舍窗帘 2、安装窗帘材质：纯色棉麻或亚麻布料帘 3、窗帘层数：一层 4、褶皱倍数1.8 5、包括但不仅限于拆除原布窗帘 6、施工涉及范围场地清洁 7、投标单位自主勘探现场，综合考虑、自主报价，满足使用单位要求 |  | m2 | 449.28
15 | 011102003001 | 块料楼地面 |  | 1、部位：宿舍室内地面 2、原混凝土地面凿毛 3、结合层厚度、砂浆配合比：不低于30厚1:3干硬性水泥砂浆，素水泥浆一道 4、面层材料品种、规格：10厚600*600防滑地砖，白水泥嵌缝 5、施工涉及范围场地清洁，垃圾袋装运至室外地面指定临时堆放地点 6、地砖品牌：强辉、金舵、东鹏等品牌 7、颜色等满足使用单位要求，投标单位综合考虑、自主报价 |  | m2 | 1147.8
本页小计
【新点2013清单造价江苏版 V10.3.6】
分部分项工程和单价措施项目清单与计价表
工程名称：泉北学宿4号楼标准化改造工程-修缮土建 |  |  |  |  | 标段： |  |  |  |  | 第6页 共21页
序号 | 项目编码 | 项目名称 |  | 项目特征描述 |  | 计量 单位 | 工程量 | 金额（元）
[8 empty] | 综合单价 | 合价 |  | 其中
暂估价
16 | 011105003002 | 块料踢脚线 |  | 1、部位：宿舍室内 2、踢脚线高度：100mm 3、面层材料品种、规格：同地砖 4、颜色等满足使用单位要求，投标单位综合考虑、自主报价，满足使用单位要求 |  | m | 1203.6
17 | 011207001001 | 石膏板包门头 |  | 1、部位：室内门头包封 2、龙骨材料种类、规格：30*40mm木龙骨骨架，刷防火涂料3遍 3、面层材料品种、规格：9.5mm厚双层纸面石膏板面层 4、刮腻子、油漆遍数：混合腻子、乳胶漆各二遍 5、乳胶漆：华润涂料、多乐士、紫荆花等，石膏板：泰山、龙牌、可耐福等 6、投标单位综合考虑、自主报价，其他未尽事项应满足规范及使用单位要求 |  | m2 | 71.28
本页小计
【新点2013清单造价江苏版 V10.3.6】
分部分项工程和单价措施项目清单与计价表
工程名称：泉北学宿4号楼标准化改造工程-修缮土建 |  |  |  |  | 标段： |  |  |  |  | 第7页 共21页
序号 | 项目编码 | 项目名称 |  | 项目特征描述 |  | 计量 单位 | 工程量 | 金额（元）
[8 empty] | 综合单价 | 合价 |  | 其中
暂估价
18 | 011406001001 | 宿舍抹灰面油漆 |  | 1、部位：宿舍室内墙面 2、基层类型：内墙抹灰面 3、原墙面面层（包括墙纸、画报等一切粘贴物）涂料及腻子全部铲除 4、房间墙上有桥架、线路等如需挪动投标单位自行考虑，确保施工完毕后各种设备完好 5、腻子种类、遍数：混合腻子二遍，立邦、慧高、倍得丽及同等品质品牌 6、砂纸打磨（局部需要铲除墙面，重新抹12厚1:3水泥砂浆打底，8厚1:2.5水泥砂浆抹面，此项由施工方自行考虑） 7、油漆品种、刷漆遍数：乳胶漆二遍（环保净味漆），颜色同原墙面 8、涂刷方式：滚涂；乳胶漆品牌：华润涂料、多乐士、紫荆花等 9、施工涉及范围场地清洁及成品防护 10、施工部位包括但不限于大面、门周边、开关面板周围等部位，整体色差、平整度、清洁度等参数要求必须满足使用单位验收标准，墙面铁钉及墙洞处理投标方综合考虑 11、投标单位综合考虑、自主报价，满足甲方使用需求，后期不做调整 |  | m2 | 4369.83
本页小计
【新点2013清单造价江苏版 V10.3.6】
分部分项工程和单价措施项目清单与计价表
工程名称：泉北学宿4号楼标准化改造工程-修缮土建 |  |  |  |  | 标段： |  |  |  |  | 第8页 共21页
序号 | 项目编码 | 项目名称 |  | 项目特征描述 |  | 计量 单位 | 工程量 | 金额（元）
[8 empty] | 综合单价 | 合价 |  | 其中
暂估价
19 | 011406001002 | 宿舍抹灰面油漆 |  | 1、部位：宿舍室内天棚面 2、基层类型：天棚抹灰面 3、原天棚面面层（包括墙纸、画报等一切粘贴物）涂料及腻子全部铲除 4、房间墙上有桥架、线路等如需挪动投标单位自行考虑，确保施工完毕后各种设备完好 5、腻子种类、遍数：混合腻子二遍，立邦、慧高、倍得丽及同等品质品牌 6、砂纸打磨（局部需要铲除天棚面，重新抹6厚1:2.5水泥砂浆打底，6厚1:3水泥砂浆抹面，此项由施工方自行考虑） 7、油漆品种、刷漆遍数：乳胶漆二遍（环保净味漆），颜色同原天棚面 8、涂刷方式：滚涂；乳胶漆品牌：华润涂料、多乐士、紫荆花等 9、施工涉及范围场地清洁及成品防护 10、施工部位包括但不限于大面、门周边、开关面板周围等部位，整体色差、平整度、清洁度等参数要求必须满足使用单位验收标准，墙面铁钉及墙洞处理投标方综合考虑 11、投标单位综合考虑、自主报价，满足甲方使用需求，后期不做调整 |  | m2 | 1174.76
分部小计
4#楼卫生间工程
本页小计
【新点2013清单造价江苏版 V10.3.6】
分部分项工程和单价措施项目清单与计价表
工程名称：泉北学宿4号楼标准化改造工程-修缮土建 |  |  |  |  | 标段： |  |  |  |  | 第9页 共21页
序号 | 项目编码 | 项目名称 |  | 项目特征描述 |  | 计量 单位 | 工程量 | 金额（元）
[8 empty] | 综合单价 | 合价 |  | 其中
暂估价
20 | 011601001001 | 砖砌体拆除 |  | 1、拆除部位：卫生间 2、名称：大便槽砖砌体 3、砖砌体铲除，归堆收集，垃圾袋装运至室外地面指定临时堆放地点 |  | m3 | 20.9
21 | 011601001002 | 砖砌体拆除 |  | 1、拆除部位：卫生间 2、名称：小便槽砖砌体 3、砖砌体铲除，归堆收集，垃圾袋装运至室外地面指定临时堆放地点 |  | m3 | 3.84
22 | 011601001003 | 砖砌体拆除 |  | 1、拆除部位：卫生间 2、名称：大、小便槽隔墙，开门洞墙体 3、砖砌体铲除，归堆收集，垃圾袋装运至室外地面指定临时堆放地点 |  | m3 | 19.57
23 | 011601001004 | 砖砌体拆除 |  | 1、拆除部位：卫生间 2、砌体名称：洗手台 3、砖砌体铲除，归堆收集，垃圾袋装运至室外地面指定临时堆放地点 |  | m3 | 12.24
24 | 011601001005 | 砖砌体拆除 |  | 1、拆除部位：卫生间烟道 2、名称：烟道砖砌隔墙 3、砖砌体铲除，归堆收集，垃圾袋装运至室外地面指定临时堆放地点 |  | m3 | 22.4
25 | 011605002001 | 立面块料拆除 |  | 1、部位：卫生间墙面（下半部） 2、墙裙拆除至基层（含粉刷抹灰层及瓷砖面层） 3、墙面砖拆除、归堆收集，垃圾袋装运至室外地面指定临时堆放地点 4、施工涉及范围场地清洁及成品防护 |  | m2 | 547.2
本页小计
【新点2013清单造价江苏版 V10.3.6】
分部分项工程和单价措施项目清单与计价表
工程名称：泉北学宿4号楼标准化改造工程-修缮土建 |  |  |  |  | 标段： |  |  |  |  | 第10页 共21页
序号 | 项目编码 | 项目名称 |  | 项目特征描述 |  | 计量 单位 | 工程量 | 金额（元）
[8 empty] | 综合单价 | 合价 |  | 其中
暂估价
26 | 011608002001 | 铲除涂料面 |  | 1、部位：卫生间墙面（上半部） 2、基层类型：内墙抹灰面 3、原墙面（腻子、乳胶漆及抹灰层）全部铲除至基层 4、拆除垃圾归堆收集，垃圾袋装运至室外地面指定临时堆放地点 5、施工涉及范围场地清洁及成品防护 |  | m2 | 452.33
27 | 011204003001 | 块料墙面 |  | 1、部位：卫生间墙面 2、拆除原墙面下部瓷砖，原墙面上部涂料及腻子铲除，均至结构层（另计） 3、素水泥浆一道 4、防水层：墙面不低于2㎜厚水泥基防水涂料两遍800mm高，满足48小时蓄水试验不渗不漏（另计） 5、抹灰层及结合层：12厚水泥砂浆 1:3打底，6厚1:2.5水泥砂浆结合层 6、面层品种、规格：墙面300*600瓷砖，素水泥浆粘贴，颜色及材质以建设单位确认为准 7、缝宽、嵌缝材料：白水泥嵌缝 8、施工涉及范围场地清洁及成品防护 9、墙砖品牌：强辉、金舵、东鹏等品牌 10、备注：包括窗洞口等阳角部位45°倒角磨边、抛光等 |  | m2 | 908.33
28 | 011605001001 | 平面块料拆除 |  | 1、拆除部位：卫生间地面砖 2、地面砖拆除至结构层，归堆收集，垃圾袋装运至室外地面指定临时堆放地点 3、施工涉及范围场地清洁及成品防护 |  | m2 | 333.06
本页小计
【新点2013清单造价江苏版 V10.3.6】
分部分项工程和单价措施项目清单与计价表
工程名称：泉北学宿4号楼标准化改造工程-修缮土建 |  |  |  |  | 标段： |  |  |  |  | 第11页 共21页
序号 | 项目编码 | 项目名称 |  | 项目特征描述 |  | 计量 单位 | 工程量 | 金额（元）
[8 empty] | 综合单价 | 合价 |  | 其中
暂估价
29 | 011102003002 | 卫生间地面 |  | 1、部位：卫生间瓷砖地面 2、找平层厚度、砂浆配合比：防水涂料前做20mm 厚1:3水泥砂浆找平层 3、防水层：不低于2㎜厚水泥基防水涂料两遍，满足48小时蓄水试验不渗不漏（另计） 4、结合层厚度、砂浆配合比：5mm厚1:2水泥砂浆结合层 5、面层材料品种、规格：铺设300*300全瓷防滑地砖，颜色及材质以建设单位确认为准 6、缝宽、嵌缝材料：白水泥嵌缝 7、施工涉及范围场地清洁及成品防护 8、地砖品牌：强辉、金舵、东鹏等品牌 |  | m2 | 354.9
30 | 010904002001 | 楼（地）面涂膜防水 |  | 1、部位：卫生间 2、涂膜厚度、遍数：不低于2㎜厚水泥基防水涂料两遍，满足48小时蓄水试验不渗不漏 3、反边高度：四周墙面上翻800mm 4、防水涂料在回填料陶粒混凝土前涂，涂料上下均须抹1:3水泥砂浆，其他未尽事项满足使用单位及相应规范要求 |  | m2 | 624.9
本页小计
【新点2013清单造价江苏版 V10.3.6】
分部分项工程和单价措施项目清单与计价表
工程名称：泉北学宿4号楼标准化改造工程-修缮土建 |  |  |  |  | 标段： |  |  |  |  | 第12页 共21页
序号 | 项目编码 | 项目名称 |  | 项目特征描述 |  | 计量 单位 | 工程量 | 金额（元）
[8 empty] | 综合单价 | 合价 |  | 其中
暂估价
31 | 010507007001 | 封堵洞口 |  | 1、部位：卫生间烟道 2、混凝土种类、强度等级：C30非泵送商品砼 3、吊模封堵洞口尺寸：0.85*0.85M 4、钢筋Ф8@150双向双层布置，插入梁内10CM，灌结构胶 5、包含洞口吊模时，模版、钢筋等，满足规范要求 6、投标单位自主勘探现场，综合考虑、自主报价，满足使用单位要求 |  | m3 | 3.47
32 | 011302001001 | 吊顶天棚 |  | 1、部位：卫生间铝扣板吊顶 2、吊顶形式、高度：吊顶高度2.8m 3、吊杆规格：Φ8镀锌丝杆（间距@≤1200mm） 4、主龙骨材料种类、规格、中距：U型50×15×1.2、≤1200mm 5、次龙骨材料种类、规格、中距：三角25*25*0.6、300mm，边缘封边材料种类、规格：角铝∟25×25×1 6、面层材料品种、规格、：穿孔铝扣板，600*600*0.8 7、含楼梯洞口侧立面石膏板封堵 8、铝扣板品牌范围：欧普、科奈特、友邦同品质品牌 9、轻钢龙骨品牌使用范围：龙牌、可耐福等同等品牌或同铝扣板品牌配套产品 |  | m2 | 333.06
本页小计
【新点2013清单造价江苏版 V10.3.6】
分部分项工程和单价措施项目清单与计价表
工程名称：泉北学宿4号楼标准化改造工程-修缮土建 |  |  |  |  | 标段： |  |  |  |  | 第13页 共21页
序号 | 项目编码 | 项目名称 |  | 项目特征描述 |  | 计量 单位 | 工程量 | 金额（元）
[8 empty] | 综合单价 | 合价 |  | 其中
暂估价
33 | 010401012001 | 零星砌砖 |  | 1、部位：卫生间地台、门洞侧边 2、砖品种、规格、强度等级：M5标准砖 3、地台砌筑，每间4个便器位置 4、砂浆强度等级、配合比：不低于20mm厚1:2水泥砂浆面层抹灰找平 5、施工涉及范围场地清洁及成品防护，其他未尽事项满足使用单位要求 |  | m3 | 14.66
34 | 011201001001 | 墙面一般抹灰 |  | 1、部位：门洞侧边 2、砂浆强度等级、配合比：12厚1:3水泥砂浆打底，8厚1:2水泥砂浆抹面 3、施工涉及范围场地清洁及成品防护，其他未尽事项满足使用单位要求 |  | m2 | 45.36
35 | 010103001001 | 回填方 |  | 1、部位：卫生间地台回填 2、填方材料品种：陶粒混凝土等 3、投标单位综合考虑、自主报价，其他未尽事项满足使用单位要求 |  | m3 | 15.44
36 | 010401012002 | 零星砌砖 |  | 1、零星砌砖部位：卫生间包封管道 2、砖品种、规格、强度等级：M5标准砖砌筑 3、砂浆强度等级、配合比：不低于20mm厚1:3水泥砂浆面层抹灰找平 4、施工涉及范围场地清洁及成品防护，其他未尽事项满足使用单位要求 |  | m3 | 5.43
本页小计
【新点2013清单造价江苏版 V10.3.6】
分部分项工程和单价措施项目清单与计价表
工程名称：泉北学宿4号楼标准化改造工程-修缮土建 |  |  |  |  | 标段： |  |  |  |  | 第14页 共21页
序号 | 项目编码 | 项目名称 |  | 项目特征描述 |  | 计量 单位 | 工程量 | 金额（元）
[8 empty] | 综合单价 | 合价 |  | 其中
暂估价
37 | 011210005001 | 成品隔断 |  | 1、部位：卫生间蹲便器成品防水隔断 2、隔断材料品种、规格、颜色：成品木纹面15mm抗倍特板 3、配件品种、规格：不锈钢配件，包含安装所需的全部辅材及五金配件 4、门净高不低于1.9米，内配手机放置板、挂钩 5、投标单位综合考虑、自主报价，满足使用单位及相关规范要求 |  | 间 | 96
38 | 011108001001 | 石材零星项目 |  | 1、部位：卫生间洗漱台 2、名称：石材洗漱台面 3、石材磨边加工 一阶半圆 4、石材面开4孔，石材厚1.5CM台面宽60CM，下挂30CM，挡水台5CM高 5、包含台面下部不锈钢支撑，支架制安 6、投标单位综合考虑、自主报价，满足使用单位要求 |  | m2 | 101.46
39 | 011108001002 | 石材零星项目 |  | 1、工程部位：卫生间过门石 2、找平层厚度、砂浆配合比：30mm厚1:3水泥砂浆找平 3、贴结合层厚度、材料种类：干粉型粘结剂 4、面层材料品种、规格、颜色：1.5CM厚啡网纹大理石 5、磨边形式：45度 6、投标单位综合报价，其他未尽事项满足使用单位及规范要求 |  | m2 | 8.28
本页小计
【新点2013清单造价江苏版 V10.3.6】
分部分项工程和单价措施项目清单与计价表
工程名称：泉北学宿4号楼标准化改造工程-修缮土建 |  |  |  |  | 标段： |  |  |  |  | 第15页 共21页
序号 | 项目编码 | 项目名称 |  | 项目特征描述 |  | 计量 单位 | 工程量 | 金额（元）
[8 empty] | 综合单价 | 合价 |  | 其中
暂估价
40 | 010808001001 | 木门窗套 |  | 1、部位：卫生间门洞 2、名称：实木装饰门套（底部为石材，高度300mm） 3、门套展开宽度：480mm 4、线条品种、规格：石材线条安装 倒角边 5、投标单位综合考虑、自主报价，其他未尽事项满足使用单位及规范要求 |  | m2 | 75.46
分部小计
4#楼公共区域（楼梯、走廊）工程
41 | 011605002002 | 立面块料拆除 |  | 1、拆除部位：宿舍走廊 2、饰面材料种类：地砖踢脚线 3、踢脚线拆除，归堆收集，垃圾袋装运至室外地面指定临时堆放地点 |  | m2 | 28.68
42 | 011102003003 | 块料楼地面 |  | 1、部位：宿舍走廊地面 2、原混凝土地面凿毛 3、素水泥浆一道 4、结合层厚度、砂浆配合比:不低于30厚干硬性水泥砂浆结合层 5、面层材料品种、规格：10厚600*600防滑地砖，白水泥嵌缝 6、施工涉及范围场地清洁，垃圾袋装运至室外地面指定临时堆放地点 7、地砖品牌：强辉、金舵、东鹏等品牌 8、颜色等满足使用单位要求，投标单位综合考虑、自主报价 |  | m2 | 262.92
本页小计
【新点2013清单造价江苏版 V10.3.6】
分部分项工程和单价措施项目清单与计价表
工程名称：泉北学宿4号楼标准化改造工程-修缮土建 |  |  |  |  | 标段： |  |  |  |  | 第16页 共21页
序号 | 项目编码 | 项目名称 |  | 项目特征描述 |  | 计量 单位 | 工程量 | 金额（元）
[8 empty] | 综合单价 | 合价 |  | 其中
暂估价
43 | 011105003001 | 块料踢脚线 |  | 1、部位：宿舍走廊踢脚线 2、踢脚线高度：100mm 3、面层材料品种、规格：同地砖 4、颜色等满足使用单位要求，投标单位综合考虑、自主报价，满足使用单位要求 |  | m | 286.8
44 | 011302001002 | 吊顶天棚 |  | 1、部位：走廊天棚面 2、吊杆规格：Φ8镀锌丝杆（@≤1200mm） 3、主龙骨材料种类、规格、中距：U型50×15×1.2、≤1200mm 4、次龙骨材料种类、规格、中距：三角25*25*0.6、600mm，边缘封边材料种类、规格：角铝∟25×25×1 5、面层材料品种、规格：长条铝扣板（宽度不小于300mm） 6、含洞口侧立面石膏板封堵 7、铝扣板品牌范围：欧普、科奈特、友邦，等同品质品牌 8、轻钢龙骨品牌使用范围：龙牌、可耐福等同等品牌或同铝扣板品牌配套产品 |  | m2 | 227.4
本页小计
【新点2013清单造价江苏版 V10.3.6】
分部分项工程和单价措施项目清单与计价表
工程名称：泉北学宿4号楼标准化改造工程-修缮土建 |  |  |  |  | 标段： |  |  |  |  | 第17页 共21页
序号 | 项目编码 | 项目名称 |  | 项目特征描述 |  | 计量 单位 | 工程量 | 金额（元）
[8 empty] | 综合单价 | 合价 |  | 其中
暂估价
45 | 011406001003 | 公共区域抹灰面油漆 |  | 1、部位：走廊及楼梯墙面 2、基层类型：内墙抹灰面 3、原墙面面层（包括墙纸、画报等一切粘贴物）涂料及腻子全部铲除 4、房间墙上有桥架、线路等如需挪动投标单位自行考虑，确保施工完毕后各种设备完好 5、腻子种类、遍数：混合腻子二遍，立邦、慧高、倍得丽及同等品质品牌 6、砂纸打磨（局部需要铲除墙面，重新抹12厚1:3水泥砂浆打底，8厚1:2.5水泥砂浆抹面，此项由施工方自行考虑） 7、油漆品种、刷漆遍数：乳胶漆二遍（环保净味漆），颜色同原墙面 8、涂刷方式：滚涂；乳胶漆品牌：华润涂料、多乐士、紫荆花等 9、楼梯如果原有墙面有踢脚线，刷同样颜色乳胶漆 10、施工涉及范围场地清洁及成品防护 11、施工部位包括但不限于大面、门周边、开关面板周围等部位，整体色差、平整度、清洁度等参数要求必须满足使用单位验收标准，墙面铁钉及墙洞处理投标方综合考虑 12、投标单位综合考虑、自主报价，满足甲方使用需求，后期不做调整 |  | m2 | 1635.5
本页小计
【新点2013清单造价江苏版 V10.3.6】
分部分项工程和单价措施项目清单与计价表
工程名称：泉北学宿4号楼标准化改造工程-修缮土建 |  |  |  |  | 标段： |  |  |  |  | 第18页 共21页
序号 | 项目编码 | 项目名称 |  | 项目特征描述 |  | 计量 单位 | 工程量 | 金额（元）
[8 empty] | 综合单价 | 合价 |  | 其中
暂估价
46 | 011406001004 | 公共区域抹灰面油漆 |  | 1、部位：楼梯、走廊天棚面 2、基层类型：天棚抹灰面 3、原天棚面面层（包括墙纸、画报等一切粘贴物）涂料及腻子全部铲除 4、房间墙上有桥架、线路等如需挪动投标单位自行考虑，确保施工完毕后各种设备完好 5、腻子种类、遍数：混合腻子二遍，立邦、慧高、倍得丽及同等品质品牌 6、砂纸打磨（局部需要铲除天棚面，重新抹6厚1:2.5水泥砂浆打底，6厚1:3水泥砂浆抹面，此项由施工方自行考虑） 7、油漆品种、刷漆遍数：乳胶漆二遍（环保净味漆），颜色同原天棚面 8、涂刷方式：滚涂；乳胶漆品牌：华润涂料、多乐士、紫荆花等 9、施工涉及范围场地清洁及成品防护 10、施工部位包括但不限于大面、门周边、开关面板周围等部位，整体色差、平整度、清洁度等参数要求必须满足使用单位验收标准，墙面铁钉及墙洞处理投标方综合考虑 11、投标单位综合考虑、自主报价，满足甲方使用需求，后期不做调整 |  | m2 | 298.03
本页小计
【新点2013清单造价江苏版 V10.3.6】
分部分项工程和单价措施项目清单与计价表
工程名称：泉北学宿4号楼标准化改造工程-修缮土建 |  |  |  |  | 标段： |  |  |  |  | 第19页 共21页
序号 | 项目编码 | 项目名称 |  | 项目特征描述 |  | 计量 单位 | 工程量 | 金额（元）
[8 empty] | 综合单价 | 合价 |  | 其中
暂估价
47 | 011403001001 | 木扶手油漆 |  | 1、部位：楼梯栏杆木扶手 2、腻子种类、遍数：底油一遍、混合腻子一遍 3、刷漆颜色、遍数：调和漆两遍、颜色满足使用方要求 4、木扶手原面漆碱水洗退、打磨、铲除 5、投标单位综合考虑报价，满足甲方使用要求 6、结算工程量按楼梯栏杆延长米计算 |  | m | 56.26
48 | 011405001001 | 金属面油漆 |  | 1、构件名称：楼梯金属栏杆立杆 2、基层处理：砂纸打磨除锈 3、油漆品种、刷漆遍数：防锈底漆一遍，灰色调和漆一遍，颜色满足建设方要求 4、结算工程量按楼梯栏杆延长米计算 |  | m | 56.26
49 | 010808001002 | 木门窗套 |  | 1、部位：宿舍套间入户门 2、面层材料品种：实木装饰门套 3、门套展开宽度：350mm 4、投标单位综合考虑、自主报价，其他未尽事项满足使用单位及规范要求 |  | m2 | 51.91
分部小计
4#楼屋面防水工程
50 | 011601001006 | 砖砌体拆除 |  | 1、拆除部位：屋面隔热层 2、隔热板及下部砖基础拆除，垃圾归堆整集，垃圾袋装运至室外地面指定临时堆放地点 3、投标单位综合考虑、自主报价，其他未尽事项应满足规范及使用单位要求 |  | m2 | 329.68
本页小计
【新点2013清单造价江苏版 V10.3.6】
分部分项工程和单价措施项目清单与计价表
工程名称：泉北学宿4号楼标准化改造工程-修缮土建 |  |  |  |  | 标段： |  |  |  |  | 第20页 共21页
序号 | 项目编码 | 项目名称 |  | 项目特征描述 |  | 计量 单位 | 工程量 | 金额（元）
[8 empty] | 综合单价 | 合价 |  | 其中
暂估价
51 | 010902002001 | 屋面注浆防水 |  | 1、部位：室内及公共区域屋面 2、防水品种：注浆防水（丙烯酸盐） 3、包括但不仅限于注浆钉等材料 4、投标单位综合考虑、自主报价，其他未尽事项应满足规范及使用单位要求 |  | 个 | 5
分部小计
其他工程
52 | 010103002001 | 搬运家具 |  | 1、部位：宿舍室内 2、名称：原房间内家具保护性拆卸、运输堆放整齐，满足后续施工，施工完成后室内铁床恢复原样，其余家具依据甲方运输至校园指定位置 3、投标单位自主勘探现场，综合考虑、自主报价，满足使用单位要求 |  | 间 | 96
53 | 010103002002 | 余方弃置 |  | 1、本项目施工产生的所有建筑垃圾清运至符合城市管理部门要求的地点，运距及运输方式自行考虑，结算不做调整 2、施工过程中的垃圾清理及外运均包括在内 3、施工单位需自行勘察现场，自主报价，因不去勘察现场或者勘察不细引起的报价失误由投标单位自负，建设方不再调整费用 |  | 项 | 1
分部小计
分部分项合计
1 | 011701001001 | 移动脚手架 |  | 1、移动式脚手架，投标单位综合考虑，自主报价 |  | 项 | 1
本页小计
【新点2013清单造价江苏版 V10.3.6】
分部分项工程和单价措施项目清单与计价表
工程名称：泉北学宿4号楼标准化改造工程-修缮土建 |  |  |  |  | 标段： |  |  |  |  | 第21页 共21页
序号 | 项目编码 | 项目名称 |  | 项目特征描述 |  | 计量 单位 | 工程量 | 金额（元）
[8 empty] | 综合单价 | 合价 |  | 其中
暂估价
2 | 011703001001 | 垂直运输（一、二单元） |  | 1、建筑物檐口高度、层数：6层 2、包含所有建筑材料场地内外垂直及水平运输等 3、施工现场复杂，机械进入困难，投标单位自行考察现场，综合考虑、自主报价，满足施工需求 |  | 项 | 1
单价措施合计
本页小计
合 计
【新点2013清单造价江苏版 V10.3.6】

## 3.2 总价措施项目清单与计价表
总价措施项目清单与计价表
工程名称：泉北学宿4号楼标准化改造工程-修缮土建 | [5 empty] | 标段： |  |  |  | 第1页 共3页
序号 | 项目编码 | 项目名称 |  | 计算基础 | 费率 （%） |  | 金额 （元） | 调整费率 （%） | 调整后 金额（元） |  | 备注
1 | 011707001001 | 安全文明施工费
1.1 |  | 基本费 |  | 分部分项合计+单价措施项目合计-除税工程设备费 | 1.500
1.2 |  | 增加费 |  | 分部分项合计+单价措施项目合计-除税工程设备费
1.3 |  | 扬尘污染防治增加费 |  | 分部分项合计+单价措施项目合计-除税工程设备费 | 0.210
2 | 011707002001 | 夜间施工 |  | 分部分项合计+单价措施项目合计-除税工程设备费
3 | 011707003001 | 非夜间施工照明 |  | 分部分项合计+单价措施项目合计-除税工程设备费 | [6 empty] | 在计取非夜间施工照明费时，建筑工程、仿古工程、修缮土建部分仅地下室（地宫）部分可计取；单独装饰、安装工程、园林绿化工程、修缮安装部分仅特殊施工部位内施工项目可计取
4 | 011707004001 | 二次搬运 |  | 分部分项合计+单价措施项目合计-除税工程设备费
5 | 011707005001 | 冬雨季施工 |  | 分部分项合计+单价措施项目合计-除税工程设备费
【新点2013清单造价江苏版 V10.3.6】
注： 1.“计算基础”中安全文明施工费可为“定额基价”、“定额人工费”或“定额人工费+定额机械费”，其他项目可为 “定额人工费”或“定额人工费+定额机械费”。 2.按施工方案计算的措施费，若无“计算基础”和“费率”的数值，也可只填“金额”数值，但应在备注栏说明施工方案 出处或计算方法。
总价措施项目清单与计价表
工程名称：泉北学宿4号楼标准化改造工程-修缮土建 | [5 empty] | 标段： |  |  |  | 第2页 共3页
序号 | 项目编码 | 项目名称 |  | 计算基础 | 费率 （%） |  | 金额 （元） | 调整费率 （%） | 调整后 金额（元） |  | 备注
6 | 011707006001 | 地上、地下设施、建筑物的临时保护设施 |  | 分部分项合计+单价措施项目合计-除税工程设备费
7 | 011707007001 | 已完工程及设备保护 |  | 分部分项合计+单价措施项目合计-除税工程设备费
8 | 011707008001 | 临时设施 |  | 分部分项合计+单价措施项目合计-除税工程设备费
9 | 011707009001 | 赶工措施 |  | 分部分项合计+单价措施项目合计-除税工程设备费
10 | 011707010001 | 工程按质论价 |  | 分部分项合计+单价措施项目合计-除税工程设备费
11 | 011707011001 | 住宅分户验收 |  | 分部分项合计+单价措施项目合计-除税工程设备费 | [6 empty] | 在计取住宅分户验收时，大型土石方工程、桩基工程和地下室部分不计入计费基础
12 | 011707012001 | 建筑工人实名制费用 |  | 分部分项合计+单价措施项目合计-除税工程设备费 | [6 empty] | 建筑工人实名制设备由建筑工人工资专用账户开户银行提供的，建筑工人实名制费用按表中费率乘以0.5系数计取
13 | 011707091001 | 特殊条件下施工增加费 |  | 分部分项合计+单价措施项目合计-除税工程设备费
【新点2013清单造价江苏版 V10.3.6】
注： 1.“计算基础”中安全文明施工费可为“定额基价”、“定额人工费”或“定额人工费+定额机械费”，其他项目可为 “定额人工费”或“定额人工费+定额机械费”。 2.按施工方案计算的措施费，若无“计算基础”和“费率”的数值，也可只填“金额”数值，但应在备注栏说明施工方案 出处或计算方法。
总价措施项目清单与计价表
工程名称：泉北学宿4号楼标准化改造工程-修缮土建 | [5 empty] | 标段： |  |  |  | 第3页 共3页
序号 | 项目编码 | 项目名称 |  | 计算基础 | 费率 （%） |  | 金额 （元） | 调整费率 （%） | 调整后 金额（元） |  | 备注
14 | 011707015001 | 智慧工地费用 |  | 分部分项合计+单价措施项目合计-除税工程设备费 | [6 empty] | 现场安全隐患排查、人员信息动态管理、扬尘管控视频监控、高处作业防护预警、危大工程监测预警和集成平台等设备、软件和管理费用。
【新点2013清单造价江苏版 V10.3.6】
注： 1.“计算基础”中安全文明施工费可为“定额基价”、“定额人工费”或“定额人工费+定额机械费”，其他项目可为 “定额人工费”或“定额人工费+定额机械费”。 2.按施工方案计算的措施费，若无“计算基础”和“费率”的数值，也可只填“金额”数值，但应在备注栏说明施工方案 出处或计算方法。

## 3.3 规费、税金项目计价表
规费、税金项目计价表
工程名称：泉北学宿4号楼标准化改造工程-修缮土建 |  |  |  | 标段： |  | 第1页 共1页
序号 | 项目名称 |  | 计算基础 |  | 计算费率(％) |  | 金额(元)
1 | 规费 |  | 环境保护税+社会保险费+住房公积金 |  | 100.000
1.1 | 社会保险费 |  | 分部分项工程费+措施项目费+其他项目费-除税工程设备费 |  | 3.800
1.2 | 住房公积金 |  | 分部分项工程费+措施项目费+其他项目费-除税工程设备费 |  | 0.670
1.3 | 环境保护税 |  | 分部分项工程费+措施项目费+其他项目费-除税工程设备费
2 | 税金 |  | 分部分项工程费+措施项目费+其他项目费+规费-除税甲供材料和甲供设备费/1.01 |  | 9.000
合 计
【新点2013清单造价江苏版 V10.3.6】

## 4.1 分部分项工程和单价措施项目清单与计价表
分部分项工程和单价措施项目清单与计价表
工程名称：泉北学宿4号楼标准化改造工程-修缮安装 |  |  |  |  | 标段： |  |  |  |  | 第1页 共6页
序号 | 项目编码 | 项目名称 |  | 项目特征描述 |  | 计量 单位 | 工程量 | 金额（元）
[8 empty] | 综合单价 | 合价 |  | 其中
暂估价
4#楼工程
1 | 011613001001 | 灯具拆除 |  | 1、名称：灯具拆除 2、部位：宿舍室内、走廊、卫生间 3、施工涉及范围场地清洁，垃圾袋装运至室外地面指定临时堆放地点 |  | 套 | 144
2 | 011613001002 | 照明开关拆除 |  | 1、名称：照明开关拆除 2、部位：宿舍室内、走廊、卫生间 3、施工涉及范围场地清洁，垃圾袋装运至室外地面指定临时堆放地点 |  | 个 | 144
3 | 011613001003 | 插座拆除 |  | 1、名称：插座拆除 2、部位：宿舍室内 3、施工涉及范围场地清洁，垃圾袋装运至室外地面指定临时堆放地点 |  | 个 | 384
4 | 030404017002 | 配电箱及配管配线拆除 |  | 1、拆除部位：宿舍走廊、楼梯间等 2、多余配电箱、配管配线拆除，拆除后砌砖、抹灰修补 3、施工涉及范围场地清洁，垃圾袋装运至室外地面指定临时堆放地点 |  | 项 | 1
5 | 011612001001 | 给排水管道及洁具拆除 |  | 1、拆除部位：宿舍卫生间 2、卫生间总阀后供水管道及洁器具、排水管拆除 3、施工涉及范围场地清洁，垃圾袋装运至室外地面指定临时堆放地点 |  | 项 | 1
6 | 030404017001 | 配电箱 |  | 1、名称：配电箱 2、名称：照明配电箱AL-1 3、4路配电箱，箱内配2P25A空开一个、1P16A空开一个 4、安装方式：暗装，中心距地1.8米 5、半周长：1m内（含箱体开孔） 6、其他未尽事项，满足使用单位及相关规范要求 |  | 台 | 120
本页小计
【新点2013清单造价江苏版 V10.3.6】
分部分项工程和单价措施项目清单与计价表
工程名称：泉北学宿4号楼标准化改造工程-修缮安装 |  |  |  |  | 标段： |  |  |  |  | 第2页 共6页
序号 | 项目编码 | 项目名称 |  | 项目特征描述 |  | 计量 单位 | 工程量 | 金额（元）
[8 empty] | 综合单价 | 合价 |  | 其中
暂估价
7 | 030411001001 | 配管 |  | 1、名称：室内配管 2、材质、规格：PC20 3、配置形式：砖、混凝土结构暗配 4、含墙地面开槽、穿墙、穿楼板、穿梁、机械开孔及相应的封堵恢复 5、所有接线盒、灯头盒均包含在内、规格：86型 |  | m | 2391.36
8 | 030411004001 | 配线 |  | 1、名称：配线 2、配线形式：管内穿线 3、导线型号、材质、规格：BV-2.5mm2 (无锡远东） 4、敷设部位或线制：砖混凝土结构 5、其他未尽事项，满足使用单位及相关规范要求 |  | m | 6128.64
9 | 030411004002 | 配线 |  | 1、名称：配线 2、配线形式：原有桥架布线 3、导线型号、材质、规格：BV-4mm2 (无锡远东） 4、敷设部位或线制：砖混凝土结构 5、其他未尽事项，满足使用单位及相关规范要求 |  | m | 1248.24
10 | 030412001001 | 普通灯具 |  | 1、部位：宿舍室内天棚 2、名称：乳白色亚克力圆形吸顶灯 3、灯罩主、辅材质: PMMA高透光率灯罩 4、灯具规格：φ500*55mm 5、灯身主材质：橡胶木+亚克力+铁艺 6、功率: 48W 7、光源类型、色温：LED、5700K 8、品牌：雷士、欧普、飞利浦 9、施工涉及范围场地清洁，垃圾袋装运至室外地面指定临时堆放地点 |  | 套 | 96
本页小计
【新点2013清单造价江苏版 V10.3.6】
分部分项工程和单价措施项目清单与计价表
工程名称：泉北学宿4号楼标准化改造工程-修缮安装 |  |  |  |  | 标段： |  |  |  |  | 第3页 共6页
序号 | 项目编码 | 项目名称 |  | 项目特征描述 |  | 计量 单位 | 工程量 | 金额（元）
[8 empty] | 综合单价 | 合价 |  | 其中
暂估价
11 | 030412001002 | 走廊灯具 |  | 1、名称：防眩光筒灯 2、型号、规格：色温4000K，6W 3、安装形式：嵌入式 4、灯具品牌：雷士、欧普、飞利浦中选择一种 5、包含吊顶开洞等，投标单位综合考虑、自主报价，满足使用方要求 |  | 套 | 48
12 | 030412001003 | 卫生间灯具 |  | 1、部位：卫生间天棚 2、名称：乳白色亚克力方形吊顶平板灯 3、灯罩主、辅材质: PMMA高透光率灯罩 4、灯具规格：300*300 5、功率: 48W 6、光源类型、色温：LED、5700K 7、品牌：雷士、欧普、飞利浦 8、施工涉及范围场地清洁，垃圾袋装运至室外地面指定临时堆放地点 |  | 套 | 48
13 | 040801029001 | 照明开关 |  | 1、部位：卧室、走廊、卫生间 2、名称：单联单控开关 3、规格：220V10A 4、插座盒、开关盒暗装 5、品牌：TCL、西蒙、公牛 6、其他未尽事项，满足使用单位及相关规范要求 |  | 个 | 144
14 | 030404035001 | 书桌五孔插座 |  | 1、部位：宿舍室内书桌墙面 2、名称：安全型单相二孔加三孔暗插座 3、插座盒、开关盒暗装（含开关盒开孔） 4、品牌：TCL、西蒙、公牛 5、其他未尽事项，满足使用单位及相关规范要求 |  | 个 | 384
本页小计
【新点2013清单造价江苏版 V10.3.6】
分部分项工程和单价措施项目清单与计价表
工程名称：泉北学宿4号楼标准化改造工程-修缮安装 |  |  |  |  | 标段： |  |  |  |  | 第4页 共6页
序号 | 项目编码 | 项目名称 |  | 项目特征描述 |  | 计量 单位 | 工程量 | 金额（元）
[8 empty] | 综合单价 | 合价 |  | 其中
暂估价
15 | 031001006001 | 给水管道安装 |  | 1、部位：卫生间 2、PPR水管道安装、规格DN32以内（含弯头、变径三通等各种管件） 3、穿楼板处做密封防水处理、做套管，橡塑管道保温厚度25mm，保温扎带缠绕 4、投标单位综合考虑、自主报价，其他未尽事项应满足规范及使用单位要求 |  | m | 425.52
16 | 031001006003 | 排水管道安装 |  | 1、部位：卫生间 2、PVC排水管道安装、规格DN150以内（含弯头、变径三通等各种管件） 3、穿楼板处做密封防水处理 4、投标单位综合考虑、自主报价，其他未尽事项应满足规范及使用单位要求 |  | m | 552.72
17 | 031004006001 | 蹲便器安装 |  | 1、部位：卫生间 2、蹲便器( 含上下水洁具、低水箱等） 3、规格：600*450*250mm 4、材质，品牌、样式由建设单位确认为准 5、下部黄砂填充，安装蹲便器使用堵漏王封堵，包括但不仅限于与水管接触点，便器下部做防水 6、包含配套安装的配件、给水管、全部辅材及配件，满足使用单位要求 |  | 组 | 96
18 | 011615001001 | 排水管道钻孔 |  | 1、上下水管道过楼板、墙体、钻孔，规格150mm以内 2、部位：卫生间 |  | 个 | 192
本页小计
【新点2013清单造价江苏版 V10.3.6】
分部分项工程和单价措施项目清单与计价表
工程名称：泉北学宿4号楼标准化改造工程-修缮安装 |  |  |  |  | 标段： |  |  |  |  | 第5页 共6页
序号 | 项目编码 | 项目名称 |  | 项目特征描述 |  | 计量 单位 | 工程量 | 金额（元）
[8 empty] | 综合单价 | 合价 |  | 其中
暂估价
19 | 031004014001 | 地漏 |  | 1、部位：卫生间 2、名称：不锈钢地漏 3、材质：304材质，品牌、规格及样式由建设单位确认为准 4、其他未尽事项，满足使用单位及相关规范要求 |  | 个(组) | 48
20 | 031004004001 | 拖布池 |  | 1、部位：一层卫生间 2、名称：拖布池（含上下水洁具） 3、材质，品牌、规格及样式由建设单位确认为准 4、其他未尽事项，满足使用单位及相关规范要求 |  | 组 | 4
21 | 031004003001 | 洗脸盆安装 |  | 1、部位：卫生间 2、成品台上洗手盆（含上下水洁具、水龙头及梳妆镜） 3、台盆数量：每间4个 4、银镜规格：0.7*1M 5、品牌、规格及样式由建设单位确认为准 6、投标单位综合考虑、自主报价，满足使用单位要求 |  | 组 | 96
本页小计
【新点2013清单造价江苏版 V10.3.6】
分部分项工程和单价措施项目清单与计价表
工程名称：泉北学宿4号楼标准化改造工程-修缮安装 |  |  |  |  | 标段： |  |  |  |  | 第6页 共6页
序号 | 项目编码 | 项目名称 |  | 项目特征描述 |  | 计量 单位 | 工程量 | 金额（元）
[8 empty] | 综合单价 | 合价 |  | 其中
暂估价
22 | 010103002001 | 垃圾外运 |  | 1、本项目施工产生的所有建筑垃圾清运至符合城市管理部门要求的地点，运距及运输方式自行考虑结算不做调整 2、以上拆除东西，垃圾场地内、外运输、处理，场地清理、保洁、施工单位现场勘查、自主报价、一次性包干 3、施工过程中的垃圾清理及外运均包括在内。 4、施工单位需自行勘察现场，自主报价，因不去勘察现场或者勘察不细引起的报价失误由施工单位自负，建设方不再调整费用 |  | 项 | 1
分部小计
分部分项合计
1 | 031301017001 | 脚手架搭拆 |  |  |  | 项 | 1
单价措施合计
本页小计
合 计
【新点2013清单造价江苏版 V10.3.6】

## 4.2 总价措施项目清单与计价表
总价措施项目清单与计价表
工程名称：泉北学宿4号楼标准化改造工程-修缮安装 | [5 empty] | 标段： |  |  |  | 第1页 共3页
序号 | 项目编码 | 项目名称 |  | 计算基础 | 费率 （%） |  | 金额 （元） | 调整费率 （%） | 调整后 金额（元） |  | 备注
1 | 031302001001 | 安全文明施工费
1.1 |  | 基本费 |  | 分部分项合计+单价措施项目合计-除税工程设备费 | 1.500
1.2 |  | 增加费 |  | 分部分项合计+单价措施项目合计-除税工程设备费
1.3 |  | 扬尘污染防治增加费 |  | 分部分项合计+单价措施项目合计-除税工程设备费 | 0.210
2 | 031302002001 | 夜间施工增加 |  | 分部分项合计+单价措施项目合计-除税工程设备费
3 | 031302003001 | 非夜间施工增加 |  | 分部分项合计+单价措施项目合计-除税工程设备费
4 | 031302004001 | 二次搬运 |  | 分部分项合计+单价措施项目合计-除税工程设备费
5 | 031302005001 | 冬雨季施工增加 |  | 分部分项合计+单价措施项目合计-除税工程设备费
6 | 031302006001 | 已完工程及设备保护 |  | 分部分项合计+单价措施项目合计-除税工程设备费
7 | 031302008001 | 临时设施 |  | 分部分项合计+单价措施项目合计-除税工程设备费
8 | 031302009001 | 赶工措施 |  | 分部分项合计+单价措施项目合计-除税工程设备费
【新点2013清单造价江苏版 V10.3.6】
注： 1.“计算基础”中安全文明施工费可为“定额基价”、“定额人工费”或“定额人工费+定额机械费”，其他项目可为 “定额人工费”或“定额人工费+定额机械费”。 2.按施工方案计算的措施费，若无“计算基础”和“费率”的数值，也可只填“金额”数值，但应在备注栏说明施工方案 出处或计算方法。
总价措施项目清单与计价表
工程名称：泉北学宿4号楼标准化改造工程-修缮安装 | [5 empty] | 标段： |  |  |  | 第2页 共3页
序号 | 项目编码 | 项目名称 |  | 计算基础 | 费率 （%） |  | 金额 （元） | 调整费率 （%） | 调整后 金额（元） |  | 备注
9 | 031302010001 | 工程按质论价 |  | 分部分项合计+单价措施项目合计-除税工程设备费
10 | 031302011001 | 住宅分户验收 |  | 分部分项合计+单价措施项目合计-除税工程设备费 | [6 empty] | 在计取住宅分户验收时，大型土石方工程、桩基工程和地下室部分不计入计费基础
11 | 031302012001 | 建筑工人实名制费用 |  | 分部分项合计+单价措施项目合计-除税工程设备费 | [6 empty] | 建筑工人实名制设备由建筑工人工资专用账户开户银行提供的，建筑工人实名制费用按表中费率乘以0.5系数计取
12 | 031302090001 | 地上、地下设施、建筑物的临时保护设施 |  | 分部分项合计+单价措施项目合计-除税工程设备费
13 | 031302091001 | 特殊条件下施工增加费 |  | 分部分项合计+单价措施项目合计-除税工程设备费
【新点2013清单造价江苏版 V10.3.6】
注： 1.“计算基础”中安全文明施工费可为“定额基价”、“定额人工费”或“定额人工费+定额机械费”，其他项目可为 “定额人工费”或“定额人工费+定额机械费”。 2.按施工方案计算的措施费，若无“计算基础”和“费率”的数值，也可只填“金额”数值，但应在备注栏说明施工方案 出处或计算方法。
总价措施项目清单与计价表
工程名称：泉北学宿4号楼标准化改造工程-修缮安装 | [5 empty] | 标段： |  |  |  | 第3页 共3页
序号 | 项目编码 | 项目名称 |  | 计算基础 | 费率 （%） |  | 金额 （元） | 调整费率 （%） | 调整后 金额（元） |  | 备注
14 | 031302015001 | 智慧工地费用 |  | 分部分项合计+单价措施项目合计-除税工程设备费 | [6 empty] | 现场安全隐患排查、人员信息动态管理、扬尘管控视频监控、高处作业防护预警、危大工程监测预警和集成平台等设备、软件和管理费用。
【新点2013清单造价江苏版 V10.3.6】
注： 1.“计算基础”中安全文明施工费可为“定额基价”、“定额人工费”或“定额人工费+定额机械费”，其他项目可为 “定额人工费”或“定额人工费+定额机械费”。 2.按施工方案计算的措施费，若无“计算基础”和“费率”的数值，也可只填“金额”数值，但应在备注栏说明施工方案 出处或计算方法。

## 4.3 规费、税金项目计价表
规费、税金项目计价表
工程名称：泉北学宿4号楼标准化改造工程-修缮安装 |  |  |  | 标段： |  | 第1页 共1页
序号 | 项目名称 |  | 计算基础 |  | 计算费率(％) |  | 金额(元)
1 | 规费 |  | 环境保护税+社会保险费+住房公积金 |  | 100.000
1.1 | 社会保险费 |  | 分部分项工程费+措施项目费+其他项目费-除税工程设备费 |  | 3.8
1.2 | 住房公积金 |  | 分部分项工程费+措施项目费+其他项目费-除税工程设备费 |  | 0.67
1.3 | 环境保护税 |  | 分部分项工程费+措施项目费+其他项目费-除税工程设备费
2 | 税金 |  | 分部分项工程费+措施项目费+其他项目费+规费-除税甲供材料和甲供设备费/1.01 |  | 9.000
合 计
【新点2013清单造价江苏版 V10.3.6】