## 1.1 封面
| 城北花苑小区消防专项改造 |  |  | 工程
工程量清单
招 标 人：
（单位盖章）
造价咨询人：
（单位盖章）

## 1.2 扉页
|  | 城北花苑小区消防专项改造 |  |  |  | 工程
工程量清单
| 招 标 人： |  |  | 造价咨询人：
|  |  | （单位盖章） |  | （单位公章）
| 法定代表人 或其授权人： |  |  | 法定代表人 或其授权人：
|  |  | （签字或盖章） |  | （签字或盖章）
| 专业咨询员： |  |  | 项目负责人：
|  |  | （造价人员签字盖专用章） |  | （造价工程师签字盖专用章）
| 编 制 时 间： |  |  | 复 核 时 间：

## 3.1 分部分项工程和单价措施项目清单与计价表
分部分项工程和单价措施项目清单与计价表
工程名称：室外工程--消防水 |  |  |  |  | 标段： |  |  |  |  | 第1页 共3页
序号 | 项目编码 | 项目名称 |  | 项目特征描述 |  | 计量 单位 | 工程量 | 金额（元）
[8 empty] | 综合单价 | 合价 |  | 其中
暂估价
1 | 031001006001 | 钢丝网骨架塑料复合管 |  | 1、安装部位:埋地 2、材质、规格：钢丝网骨架塑料复合管的聚乙烯（PE100）管-DN150 3、连接形式：电熔连接 4、压力试验及吹、洗设计要求：压力试验及吹洗 5、垫层、基础材质及厚度：100厚中砂垫层 6、详细参数及要求见施工图设计 |  | m | 791.77
2 | 031001006002 | 钢丝网骨架塑料复合管 |  | 1、安装部位:埋地 2、材质、规格：钢丝网骨架塑料复合管的聚乙烯（PE100）管-DN100 3、连接形式：电熔连接 4、压力试验及吹、洗设计要求：压力试验及吹洗 5、垫层、基础材质及厚度：100厚中砂垫层 6、详细参数及要求见施工图设计 |  | m | 60.94
3 | 031003003001 | 焊接法兰阀门 |  | 1、名称： 闸阀 2、规格、型号：DN150 3、连接形式：法兰连接 4、详细参数及要求见施工图设计 |  | 个 | 9
4 | 031003003003 | 焊接法兰阀门 |  | 1、名称： 闸阀 2、规格、型号：DN100 3、连接形式：法兰连接 4、详细参数及要求见施工图设计 |  | 个 | 7
5 | 031003003004 | 焊接法兰阀门 |  | 1、名称：倒流防止器 2、规格、型号：DN150 3、连接形式：法兰连接 4、详细参数及要求见施工图设计 |  | 个 | 2
本页小计
【新点2013清单造价江苏版 V10.3.6】
分部分项工程和单价措施项目清单与计价表
工程名称：室外工程--消防水 |  |  |  |  | 标段： |  |  |  |  | 第2页 共3页
序号 | 项目编码 | 项目名称 |  | 项目特征描述 |  | 计量 单位 | 工程量 | 金额（元）
[8 empty] | 综合单价 | 合价 |  | 其中
暂估价
6 | 030901011001 | 室外消火栓 |  | 1、名称：室外消火栓 2、型号、规格：地上式，SS100/65-1.0 3、详细参数及要求见施工图设计及国标图集13S201 |  | 套 | 7
8 | 040504001006 | 砖砌阀门井 |  | 1、名称：砖砌阀门井（内置DN150闸阀） 2、道路上的井盖铸铁井盖及重型井座，绿化带内的井采用轻型铸铁井盖及盖座 3、详细参数及要求见施工图设计及国标图集05S502 |  | 座 | 5
9 | 040504001012 | 砖砌阀门井 |  | 1、名称：砖砌阀门井（内置DN100闸阀） 2、道路上的井盖铸铁井盖及重型井座，绿化带内的井采用轻型铸铁井盖及盖座 3、详细参数及要求见施工图设计及国标图集05S502 |  | 座 | 7
10 | 031003013001 | 水表 |  | 1、名称：水表 2、规格、型号：DN150 3、连接方式：法兰 4、详细参数及要求见施工图设计 |  | 组(个) | 2
11 | 010401011001 | 水表井 |  | 1、名称：水表井 2、详细参数及要求见施工图设计及国标图集 |  | 座 | 2
12 | 010101003003 | 挖沟槽土方 |  | 1、土壤类别：综合 2、弃土运距：投标人自行考虑堆土场，结算不调整 |  | m3 | 380.67
13 | 010103001004 | 回填方 |  | 1、密实度要求：满足设计要求 2、填方材料品种：素土 3、填方粒径要求：满足设计要求 4、填方来源、运距：投标人自行考虑堆土场，结算不调整 |  | m3 | 25
本页小计
【新点2013清单造价江苏版 V10.3.6】
分部分项工程和单价措施项目清单与计价表
工程名称：室外工程--消防水 |  |  |  |  | 标段： |  |  |  |  | 第3页 共3页
序号 | 项目编码 | 项目名称 |  | 项目特征描述 |  | 计量 单位 | 工程量 | 金额（元）
[8 empty] | 综合单价 | 合价 |  | 其中
暂估价
14 | 040103001021 | 回填方 |  | 1、填方材料品种：砂石回填 2、密实度要求：符合设计要求及图纸设计 |  | m3 | 175.87
15 | 040103002004 | 余方弃置 |  | 1、废弃料品种：余土外运 2、运距：投标人自行勘查现场，综合考虑运距自主报价 |  | m3 | 179.8
道路拆除恢复
16 | 041001001002 | 拆除混凝土路面 |  | 1、材质：混凝土及基层，厚度：20m 2、切割水泥混凝土路面 3、工程量暂不考虑重叠部分，结算应按实际计入 |  | m2 | 380.67
17 | 040203007002 | 道路恢复 |  | 1、材质：混凝土路面结构层拆除 2、厚度：200mm10%灰土+200mmC30混凝土 3、考虑原土利用 4、包含模板、养护、割据逢等一切费用 5、工程量暂不考虑重叠部分，结算应按实际计入 |  | m2 | 380.67
18 | 040103002002 | 废渣弃置及外运 |  | 1、废弃料品种：道路废渣 2、运距：投标单位自行考虑 |  | m3 | 76.13
分部小计
分部分项合计
本页小计
合 计
【新点2013清单造价江苏版 V10.3.6】

## 3.2 总价措施项目清单与计价表
总价措施项目清单与计价表
工程名称：室外工程--消防水 | [5 empty] | 标段： |  |  |  | 第1页 共2页
序号 | 项目编码 | 项目名称 |  | 计算基础 | 费率 （%） |  | 金额 （元） | 调整费率 （%） | 调整后 金额（元） |  | 备注
1 | 031302001002 | 安全文明施工费
1.1 |  | 基本费 |  | 分部分项合计+单价措施项目合计-除税工程设备费
1.2 |  | 增加费 |  | 分部分项合计+单价措施项目合计-除税工程设备费
1.3 |  | 扬尘污染防治增加费 |  | 分部分项合计+单价措施项目合计-除税工程设备费
2 | 031302002002 | 夜间施工增加 |  | 分部分项合计+单价措施项目合计-除税工程设备费
3 | 031302003002 | 非夜间施工增加 |  | 分部分项合计+单价措施项目合计-除税工程设备费
4 | 031302004002 | 二次搬运 |  | 分部分项合计+单价措施项目合计-除税工程设备费
5 | 031302005002 | 冬雨季施工增加 |  | 分部分项合计+单价措施项目合计-除税工程设备费
6 | 031302006002 | 已完工程及设备保护 |  | 分部分项合计+单价措施项目合计-除税工程设备费
7 | 031302008002 | 临时设施 |  | 分部分项合计+单价措施项目合计-除税工程设备费
8 | 031302009002 | 赶工措施 |  | 分部分项合计+单价措施项目合计-除税工程设备费
【新点2013清单造价江苏版 V10.3.6】
注： 1.“计算基础”中安全文明施工费可为“定额基价”、“定额人工费”或“定额人工费+定额机械费”，其他项目可为 “定额人工费”或“定额人工费+定额机械费”。 2.按施工方案计算的措施费，若无“计算基础”和“费率”的数值，也可只填“金额”数值，但应在备注栏说明施工方案 出处或计算方法。
总价措施项目清单与计价表
工程名称：室外工程--消防水 | [5 empty] | 标段： |  |  |  | 第2页 共2页
序号 | 项目编码 | 项目名称 |  | 计算基础 | 费率 （%） |  | 金额 （元） | 调整费率 （%） | 调整后 金额（元） |  | 备注
9 | 031302010002 | 工程按质论价 |  | 分部分项合计+单价措施项目合计-除税工程设备费
10 | 031302011002 | 住宅分户验收 |  | 分部分项合计+单价措施项目合计-除税工程设备费
11 | 031302012002 | 建筑工人实名制费用 |  | 分部分项合计+单价措施项目合计-除税工程设备费
12 | 031302090001 | 地上、地下设施、建筑物的临时保护设施 |  | 分部分项合计+单价措施项目合计-除税工程设备费
13 | 031302015001 | 智慧工地费用 |  | 分部分项合计+单价措施项目合计-除税工程设备费 | [6 empty] | 现场安全隐患排查、人员信息动态管理、扬尘管控视频监控、高处作业防护预警、危大工程监测预警和集成平台等设备、软件和管理费用。
14 | 031302091001 | 特殊条件下施工增加费 |  | 分部分项合计+单价措施项目合计-除税工程设备费
【新点2013清单造价江苏版 V10.3.6】
注： 1.“计算基础”中安全文明施工费可为“定额基价”、“定额人工费”或“定额人工费+定额机械费”，其他项目可为 “定额人工费”或“定额人工费+定额机械费”。 2.按施工方案计算的措施费，若无“计算基础”和“费率”的数值，也可只填“金额”数值，但应在备注栏说明施工方案 出处或计算方法。

## 3.3 其他项目清单与计价汇总表
其他项目清单与计价汇总表
工程名称：室外工程--消防水 |  |  |  | 标段： |  | 第1页 共1页
序号 | 项目名称 |  | 计量单位 | 金额(元) | 备注
1 | 暂列金额 |  | 项 | 29516.66
2 | 暂估价
2.1 | 材料暂估价
2.2 | 专业工程暂估价 |  | 项
3 | 计日工
4 | 总承包服务费
合 计 |  |  |  | 29516.66
【新点2013清单造价江苏版 V10.3.6】
注：材料（工程设备）暂估单价进入清单项目综合单价，此处不汇总。

## 3.4 暂列金额明细表
暂列金额明细表
工程名称：室外工程--消防水 |  |  |  | 标段： |  | 第1页 共1页
序号 | 项目名称 |  | 计量单位 |  | 暂定金额(元) | 备注
1 | 预留金 |  |  |  | 29516.66
合 计 |  |  |  |  | 29516.66
【新点2013清单造价江苏版 V10.3.6】
注：此表由招标人填写，如不能详列，也可只列暂定金额总额，投标人应将上述暂列金额计入投标总价中。

## 3.5 规费、税金项目计价表
规费、税金项目计价表
工程名称：室外工程--消防水 |  |  |  | 标段： |  | 第1页 共1页
序号 | 项目名称 |  | 计算基础 |  | 计算费率(％) |  | 金额(元)
1 | 规费 |  | 工程排污费+社会保险费+住房公积金 |  | 100.000
1.1 | 社会保险费 |  | 分部分项工程费+措施项目费+其他项目费-除税工程设备费 |  | 2.400
1.2 | 住房公积金 |  | 分部分项工程费+措施项目费+其他项目费-除税工程设备费 |  | 0.420
1.3 | 工程排污费 |  | 分部分项工程费+措施项目费+其他项目费-除税工程设备费
2 | 税金 |  | 分部分项工程费+措施项目费+其他项目费+规费-除税甲供材料和甲供设备费/1.01 |  | 9.000
合 计
【新点2013清单造价江苏版 V10.3.6】

## 4.1 分部分项工程和单价措施项目清单与计价表
分部分项工程和单价措施项目清单与计价表
工程名称：室外工程--生活给水 |  |  |  |  | 标段： |  |  |  |  | 第1页 共3页
序号 | 项目编码 | 项目名称 |  | 项目特征描述 |  | 计量 单位 | 工程量 | 金额（元）
[8 empty] | 综合单价 | 合价 |  | 其中
暂估价
1 | 031001006001 | 钢丝网骨架塑料复合管 |  | 1、安装部位:埋地 2、材质、规格：钢丝网骨架塑料复合管的聚乙烯（PE100）管-DN150 3、连接形式：电熔连接 4、压力试验及吹、洗设计要求：压力试验及吹洗 5、垫层、基础材质及厚度：100厚中砂垫层 6、详细参数及要求见施工图设计 |  | m | 808.23
2 | 031001006002 | 钢丝网骨架塑料复合管 |  | 1、安装部位:埋地 2、材质、规格：钢丝网骨架塑料复合管的聚乙烯（PE100）管-DN80 3、连接形式：电熔连接 4、压力试验及吹、洗设计要求：压力试验及吹洗 5、垫层、基础材质及厚度：100厚中砂垫层 6、详细参数及要求见施工图设计 |  | m | 1120
3 | 031003003001 | 焊接法兰阀门 |  | 1、名称： 闸阀 2、规格、型号：DN150 3、连接形式：法兰连接 4、详细参数及要求见施工图设计 |  | 个 | 8
4 | 031003003003 | 焊接法兰阀门 |  | 1、名称： 闸阀 2、规格、型号：DN80 3、连接形式：法兰连接 4、详细参数及要求见施工图设计 |  | 个 | 17
5 | 031003003004 | 焊接法兰阀门 |  | 1、名称：倒流防止器 2、规格、型号：DN150 3、连接形式：法兰连接 4、详细参数及要求见施工图设计 |  | 个 | 2
本页小计
【新点2013清单造价江苏版 V10.3.6】
分部分项工程和单价措施项目清单与计价表
工程名称：室外工程--生活给水 |  |  |  |  | 标段： |  |  |  |  | 第2页 共3页
序号 | 项目编码 | 项目名称 |  | 项目特征描述 |  | 计量 单位 | 工程量 | 金额（元）
[8 empty] | 综合单价 | 合价 |  | 其中
暂估价
6 | 040504001006 | 砖砌阀门井 |  | 1、名称：砖砌阀门井（内置DN150闸阀） 2、道路上的井盖铸铁井盖及重型井座，绿化带内的井采用轻型铸铁井盖及盖座 3、详细参数及要求见施工图设计及国标图集05S502 |  | 座 | 4
7 | 040504001012 | 砖砌阀门井 |  | 1、名称：砖砌阀门井（内置DN80闸阀） 2、道路上的井盖铸铁井盖及重型井座，绿化带内的井采用轻型铸铁井盖及盖座 3、详细参数及要求见施工图设计及国标图集05S502 |  | 座 | 17
8 | 031003013001 | 水表 |  | 1、名称：水表 2、规格、型号：DN150 3、连接方式：法兰 4、详细参数及要求见施工图设计 |  | 组(个) | 2
9 | 010401011001 | 水表井 |  | 1、名称：水表井 2、详细参数及要求见施工图设计及国标图集 |  | 座 | 2
10 | 010101003003 | 挖沟槽土方 |  | 1、土壤类别：综合 2、弃土运距：投标人自行考虑堆土场，结算不调整 |  | m3 | 811.7
11 | 010103001004 | 回填方 |  | 1、密实度要求：满足设计要求 2、填方材料品种：素土 3、填方粒径要求：满足设计要求 4、填方来源、运距：投标人自行考虑堆土场，结算不调整 |  | m3 | 20
12 | 040103001021 | 回填方 |  | 1、填方材料品种：砂石回填 2、密实度要求：符合设计要求及图纸设计 |  | m3 | 385.95
13 | 040103002004 | 余方弃置 |  | 1、废弃料品种：余土外运 2、运距：投标人自行勘查现场，综合考虑运距自主报价 |  | m3 | 405.75
道路拆除恢复
本页小计
【新点2013清单造价江苏版 V10.3.6】
分部分项工程和单价措施项目清单与计价表
工程名称：室外工程--生活给水 |  |  |  |  | 标段： |  |  |  |  | 第3页 共3页
序号 | 项目编码 | 项目名称 |  | 项目特征描述 |  | 计量 单位 | 工程量 | 金额（元）
[8 empty] | 综合单价 | 合价 |  | 其中
暂估价
14 | 041001001002 | 拆除混凝土路面 |  | 1、材质：混凝土及基层，厚度：20m 2、切割水泥混凝土路面 3、工程量暂不考虑重叠部分，结算应按实际计入 |  | m2 | 811.7
15 | 040203007002 | 道路恢复 |  | 1、材质：混凝土路面结构层拆除 2、厚度：200mm10%灰土+200mmC30混凝土 3、考虑原土利用 4、包含模板、养护、割据逢等一切费用 5、工程量暂不考虑重叠部分，结算应按实际计入 |  | m2 | 811.7
16 | 040103002002 | 废渣弃置及外运 |  | 1、废弃料品种：道路废渣 2、运距：投标单位自行考虑 |  | m3 | 162.34
分部小计
分部分项合计
本页小计
合 计
【新点2013清单造价江苏版 V10.3.6】

## 4.2 总价措施项目清单与计价表
总价措施项目清单与计价表
工程名称：室外工程--生活给水 | [5 empty] | 标段： |  |  |  | 第1页 共2页
序号 | 项目编码 | 项目名称 |  | 计算基础 | 费率 （%） |  | 金额 （元） | 调整费率 （%） | 调整后 金额（元） |  | 备注
1 | 031302001002 | 安全文明施工费
1.1 |  | 基本费 |  | 分部分项合计+单价措施项目合计-除税工程设备费
1.2 |  | 增加费 |  | 分部分项合计+单价措施项目合计-除税工程设备费
1.3 |  | 扬尘污染防治增加费 |  | 分部分项合计+单价措施项目合计-除税工程设备费
2 | 031302002002 | 夜间施工增加 |  | 分部分项合计+单价措施项目合计-除税工程设备费
3 | 031302003002 | 非夜间施工增加 |  | 分部分项合计+单价措施项目合计-除税工程设备费
4 | 031302004002 | 二次搬运 |  | 分部分项合计+单价措施项目合计-除税工程设备费
5 | 031302005002 | 冬雨季施工增加 |  | 分部分项合计+单价措施项目合计-除税工程设备费
6 | 031302006002 | 已完工程及设备保护 |  | 分部分项合计+单价措施项目合计-除税工程设备费
7 | 031302008002 | 临时设施 |  | 分部分项合计+单价措施项目合计-除税工程设备费
8 | 031302009002 | 赶工措施 |  | 分部分项合计+单价措施项目合计-除税工程设备费
【新点2013清单造价江苏版 V10.3.6】
注： 1.“计算基础”中安全文明施工费可为“定额基价”、“定额人工费”或“定额人工费+定额机械费”，其他项目可为 “定额人工费”或“定额人工费+定额机械费”。 2.按施工方案计算的措施费，若无“计算基础”和“费率”的数值，也可只填“金额”数值，但应在备注栏说明施工方案 出处或计算方法。
总价措施项目清单与计价表
工程名称：室外工程--生活给水 | [5 empty] | 标段： |  |  |  | 第2页 共2页
序号 | 项目编码 | 项目名称 |  | 计算基础 | 费率 （%） |  | 金额 （元） | 调整费率 （%） | 调整后 金额（元） |  | 备注
9 | 031302010002 | 工程按质论价 |  | 分部分项合计+单价措施项目合计-除税工程设备费
10 | 031302011002 | 住宅分户验收 |  | 分部分项合计+单价措施项目合计-除税工程设备费
11 | 031302012002 | 建筑工人实名制费用 |  | 分部分项合计+单价措施项目合计-除税工程设备费
12 | 031302090001 | 地上、地下设施、建筑物的临时保护设施 |  | 分部分项合计+单价措施项目合计-除税工程设备费
13 | 031302015001 | 智慧工地费用 |  | 分部分项合计+单价措施项目合计-除税工程设备费 | [6 empty] | 现场安全隐患排查、人员信息动态管理、扬尘管控视频监控、高处作业防护预警、危大工程监测预警和集成平台等设备、软件和管理费用。
14 | 031302091001 | 特殊条件下施工增加费 |  | 分部分项合计+单价措施项目合计-除税工程设备费
【新点2013清单造价江苏版 V10.3.6】
注： 1.“计算基础”中安全文明施工费可为“定额基价”、“定额人工费”或“定额人工费+定额机械费”，其他项目可为 “定额人工费”或“定额人工费+定额机械费”。 2.按施工方案计算的措施费，若无“计算基础”和“费率”的数值，也可只填“金额”数值，但应在备注栏说明施工方案 出处或计算方法。

## 4.3 其他项目清单与计价汇总表
其他项目清单与计价汇总表
工程名称：室外工程--生活给水 |  |  |  | 标段： |  | 第1页 共1页
序号 | 项目名称 |  | 计量单位 | 金额(元) | 备注
1 | 暂列金额 |  | 项 | 52867.16
2 | 暂估价
2.1 | 材料暂估价
2.2 | 专业工程暂估价 |  | 项
3 | 计日工
4 | 总承包服务费
合 计 |  |  |  | 52867.16
【新点2013清单造价江苏版 V10.3.6】
注：材料（工程设备）暂估单价进入清单项目综合单价，此处不汇总。

## 4.4 暂列金额明细表
暂列金额明细表
工程名称：室外工程--生活给水 |  |  |  | 标段： |  | 第1页 共1页
序号 | 项目名称 |  | 计量单位 |  | 暂定金额(元) | 备注
1 | 预留金 |  |  |  | 52867.16
合 计 |  |  |  |  | 52867.16
【新点2013清单造价江苏版 V10.3.6】
注：此表由招标人填写，如不能详列，也可只列暂定金额总额，投标人应将上述暂列金额计入投标总价中。

## 4.5 规费、税金项目计价表
规费、税金项目计价表
工程名称：室外工程--生活给水 |  |  |  | 标段： |  | 第1页 共1页
序号 | 项目名称 |  | 计算基础 |  | 计算费率(％) |  | 金额(元)
1 | 规费 |  | 工程排污费+社会保险费+住房公积金 |  | 100.000
1.1 | 社会保险费 |  | 分部分项工程费+措施项目费+其他项目费-除税工程设备费 |  | 2.400
1.2 | 住房公积金 |  | 分部分项工程费+措施项目费+其他项目费-除税工程设备费 |  | 0.420
1.3 | 工程排污费 |  | 分部分项工程费+措施项目费+其他项目费-除税工程设备费
2 | 税金 |  | 分部分项工程费+措施项目费+其他项目费+规费-除税甲供材料和甲供设备费/1.01 |  | 9.000
合 计
【新点2013清单造价江苏版 V10.3.6】