## 1.1 封-1 封面
|  | 徐州医科大学学生宿舍15号楼及培训中心等改造 |  |  | 工程
招标工程量清单
招 标 人：
（单位盖章）
造价咨询人：
（单位盖章）
2024年04月25日

## 3.1 表-08 分部分项工程和单价措施项目清单与计价表
分部分项工程和单价措施项目清单与计价表
工程名称：徐州医科大学15号楼学生宿舍粉刷 |  |  |  |  | 标段： |  |  |  |  | 第1页 共2页
序号 | 项目编码 | 项目名称 |  | 项目特征描述 |  | 计量 单位 | 工程量 | 金额（元）
[8 empty] | 综合单价 | 合价 |  | 其中
暂估价
1 | 011608002001 | 铲除涂料面 |  | 铲除涂料面 【项目特征】 1、铲除部位名称：内墙及天棚 2、涂料及底层腻子（要铲到原墙皮） 3、产生的垃圾自行处理干净 |  | m2 | 15460.71
2 | 011407001001 | 墙面喷刷涂料 |  | 墙面喷刷涂料 【项目特征】 1、内墙及顶棚 2、刷墙固剂一遍、要涂刷均匀、不得漏刷 3、批 901胶混合腻子两遍（阴阳角要用护角条） 4、刷乳胶漆两遍 5、工完料净、场地清，地面不得有滴漏腻子及涂料和灰尘； 6、成品保护 |  | m2 | 12911.98
3 | 011407001002 | 墙面喷刷涂料 |  | 墙面喷刷涂料 【项目特征】 1、走廊 2、刷墙固剂一遍、要涂刷均匀、不得漏刷 3、批 901胶混合腻子两遍（有阳角的要用护角条） 4、刷乳胶漆两遍 5、工完料净、场地清，地面不得有滴漏腻子及涂料和灰尘； 6、成品保护 |  | m2 | 1616.56
4 | 011407001003 | 墙面喷刷涂料 |  | 墙面喷刷涂料 【项目特征】 1、楼梯间 2、刷墙固剂一遍、要涂刷均匀、不得漏刷 3、批 901胶混合腻子两遍（阴阳角要用护角条） 4、刷乳胶漆两遍 5、工完料净、场地清，地面不得有滴漏腻子及涂料和灰尘； 6、成品保护 |  | m2 | 1032.67
分部分项合计
本页小计
【新点2013清单造价江苏版 V10.3.6】
分部分项工程和单价措施项目清单与计价表
工程名称：徐州医科大学15号楼学生宿舍粉刷 |  |  |  |  | 标段： |  |  |  |  | 第2页 共2页
序号 | 项目编码 | 项目名称 |  | 项目特征描述 |  | 计量 单位 | 工程量 | 金额（元）
[8 empty] | 综合单价 | 合价 |  | 其中
暂估价
1 | 011701003001 | 脚手架 |  | 1、批腻子及刷涂料脚手架 2、高度3.6米以内 |  | m2 | 15460.71
单价措施合计
本页小计
合 计
【新点2013清单造价江苏版 V10.3.6】

## 3.2 表-11 总价措施项目清单与计价表(徐州)
总价措施项目清单与计价表
工程名称：徐州医科大学15号楼学生宿舍粉刷 | [5 empty] | 标段： |  |  |  | 第1页 共3页
序号 | 项目编码 | 项目名称 |  | 计算基础 | 费率（%） |  | 金额（元） | 调整 费率（%） | 调整后 金额（元） |  | 备注
1 | 011707001001 | 安全文明施工费
1.1 |  | 基本费 |  | 分部分项合计+单价措施项目合计-除税工程设备费 | 3.100
1.2 |  | 增加费 |  | 分部分项合计+单价措施项目合计-除税工程设备费
1.3 |  | 扬尘污染防治增加费 |  | 分部分项合计+单价措施项目合计-除税工程设备费
2 | 011707002001 | 夜间施工 |  | 分部分项合计+单价措施项目合计-除税工程设备费
3 | 011707003001 | 非夜间施工照明 |  | 分部分项合计+单价措施项目合计-除税工程设备费 | [6 empty] | 在计取非夜间施工照明费时，建筑工程、仿古工程、修缮土建部分仅地下室（地宫）部分可计取；单独装饰、安装工程、园林绿化工程、修缮安装部分仅特殊施工部位内施工项目可计取
4 | 011707004001 | 二次搬运 |  | 分部分项合计+单价措施项目合计-除税工程设备费
5 | 011707005001 | 冬雨季施工 |  | 分部分项合计+单价措施项目合计-除税工程设备费
【新点2013清单造价江苏版 V10.3.6】
总价措施项目清单与计价表
工程名称：徐州医科大学15号楼学生宿舍粉刷 | [5 empty] | 标段： |  |  |  | 第2页 共3页
序号 | 项目编码 | 项目名称 |  | 计算基础 | 费率（%） |  | 金额（元） | 调整 费率（%） | 调整后 金额（元） |  | 备注
6 | 011707006001 | 地上、地下设施、建筑物的临时保护设施 |  | 分部分项合计+单价措施项目合计-除税工程设备费
7 | 011707007001 | 已完工程及设备保护 |  | 分部分项合计+单价措施项目合计-除税工程设备费
8 | 011707008001 | 临时设施 |  | 分部分项合计+单价措施项目合计-除税工程设备费
9 | 011707009001 | 赶工措施 |  | 分部分项合计+单价措施项目合计-除税工程设备费
10 | 011707010001 | 工程按质论价 |  | 分部分项合计+单价措施项目合计-除税工程设备费
11 | 011707011001 | 住宅分户验收 |  | 分部分项合计+单价措施项目合计-除税工程设备费 | [6 empty] | 在计取住宅分户验收时，大型土石方工程、桩基工程和地下室部分不计入计费基础
12 | 011707012001 | 建筑工人实名制费用 |  | 分部分项合计+单价措施项目合计-除税工程设备费 | [6 empty] | 建筑工人实名制设备由建筑工人工资专用账户开户银行提供的，建筑工人实名制费用按表中费率乘以0.5系数计取
13 | 011707091001 | 特殊条件下施工增加费 |  | 分部分项合计+单价措施项目合计-除税工程设备费
【新点2013清单造价江苏版 V10.3.6】
总价措施项目清单与计价表
工程名称：徐州医科大学15号楼学生宿舍粉刷 | [5 empty] | 标段： |  |  |  | 第3页 共3页
序号 | 项目编码 | 项目名称 |  | 计算基础 | 费率（%） |  | 金额（元） | 调整 费率（%） | 调整后 金额（元） |  | 备注
14 | 011707015001 | 智慧工地费用 |  | 分部分项合计+单价措施项目合计-除税工程设备费 | [6 empty] | 现场安全隐患排查、人员信息动态管理、扬尘管控视频监控、高处作业防护预警、危大工程监测预警和集成平台等设备、软件和管理费用。
15 | 011707016001 | 新冠疫情常态化防控 |  | 分部分项合计+单价措施项目合计-除税工程设备费
【新点2013清单造价江苏版 V10.3.6】

## 3.3 表-12-1 暂列金额明细表
暂列金额明细表
工程名称：徐州医科大学15号楼学生宿舍粉刷 |  |  |  | 标段： |  | 第1页 共1页
序号 | 项目名称 |  | 计量单位 |  | 暂定金额(元) | 备注
1 | 暂列金 |  |  |  | 30000.00
合 计 |  |  |  |  | 30000.00
【新点2013清单造价江苏版 V10.3.6】

## 3.4 表-13 规费、税金项目计价表
规费、税金项目计价表
工程名称：徐州医科大学15号楼学生宿舍粉刷 |  |  |  | 标段： |  |  | 第1页 共1页
序号 | 项目名称 |  | 计算基础 |  | 计算基数(元) | 计算费率(％) |  | 金额(元)
1 | 规费 |  | 环境保护税+社会保险费+住房公积金 |  |  | 100.000
1.1 | 社会保险费 |  | 分部分项工程费+措施项目费+其他项目费-除税工程设备费 |  |  | 3.200
1.2 | 住房公积金 |  | 分部分项工程费+措施项目费+其他项目费-除税工程设备费 |  |  | 0.530
1.3 | 环境保护税 |  | 分部分项工程费+措施项目费+其他项目费-除税工程设备费
2 | 税金 |  | 分部分项工程费+措施项目费+其他项目费+规费-除税甲供材料和甲供设备费/1.01 |  |  | 9.000
合 计
【新点2013清单造价江苏版 V10.3.6】

## 4.1 表-08 分部分项工程和单价措施项目清单与计价表
分部分项工程和单价措施项目清单与计价表
工程名称：徐州医科大学学生宿舍15号楼101、102、302、502厨房改造等 |  |  |  |  | 标段： |  |  |  |  | 第1页 共4页
序号 | 项目编码 | 项目名称 |  | 项目特征描述 |  | 计量 单位 | 工程量 | 金额（元）
[8 empty] | 综合单价 | 合价 |  | 其中
暂估价
101室厨房改造
1 | 011608002001 | 铲除涂料面 |  | 1、铲除部位名称：内墙和顶涂料及底层腻子 2、墙面粘贴的装饰纸等一并铲除 2、拆除垃圾自行清理 3、投标人自行勘查现场、结算不调整 |  | m2 | 79.9
2 | 011614002001 | 地柜拆除 |  | 1、拆除厨房灶台及操作台等 2、拆除垃圾和其它杂物一并清理外运 3、投标人自行勘查现场、结算不调整 |  | m | 8.6
3 | 011613002001 | 玻璃更换 |  | 1、窗户玻璃更换 2、拆除原玻璃 3、安装浮法平板玻璃8mm 4、拆除垃圾自行清理外运 |  | m2 | 0.83
4 | 011615001011 | 开孔（打洞） |  | 1、玻璃开洞 2、160 |  | 个 | 1
5 | 011615001012 | 开孔（打洞） |  | 1、玻璃开洞 2、300 |  | 个 | 1
6 | 011407001002 | 墙面喷刷涂料 |  | 墙面喷刷涂料 【项目特征】 1、内墙及顶棚 2、刷墙固剂一遍、要涂刷均匀、不得漏刷 3、批 901胶混合腻子两遍（阴阳角要用护角条） 4、刷乳胶漆两遍 5、工完料净、场地清，地面不得有滴漏腻子及涂料和灰尘； 6、成品保护 |  | m2 | 56.07
7 | 011501009001 | 厨房地柜 |  | 1、厨房地柜 2、具体做法见图纸 3、投标人自行勘察现场 |  | m | 3.3
8 | 011501009002 | 备菜区底柜 |  | 1、备菜区 2、厨房地柜 3、具体做法见图纸 4、投标人自行勘察现场 |  | m | 4.9
本页小计
【新点2013清单造价江苏版 V10.3.6】
分部分项工程和单价措施项目清单与计价表
工程名称：徐州医科大学学生宿舍15号楼101、102、302、502厨房改造等 |  |  |  |  | 标段： |  |  |  |  | 第2页 共4页
序号 | 项目编码 | 项目名称 |  | 项目特征描述 |  | 计量 单位 | 工程量 | 金额（元）
[8 empty] | 综合单价 | 合价 |  | 其中
暂估价
9 | 011501009003 | 不锈钢厨房地柜水槽 |  | 1、304不锈钢水槽 2、具体做法见图纸 3、投标人自行勘察现场 |  | m | 3
10 | 011501010001 | 厨房吊柜 |  | 厨房吊柜 1、具体做法见图纸 2、投标人自行勘察现场 |  | 个 | 1
11 | 011604002001 | 原墙面打毛 |  | 1、原墙面打毛 |  | m2 | 27.36
12 | 011204003001 | 块料墙面 |  | 1、内墙面贴砖 2、墙面刷水泥浆（水泥、细砂、界面剂） 3、5mm厚粘结剂粘贴 4、墙面砖（白水泥擦缝） |  | m2 | 27.36
13 | 011302001001 | 吊顶天棚 |  | 1、厨房吊顶 2、8mm吊筋 3、轻钢龙骨骨架 4、铝扣板300×300*1 |  | m2 | 6.6
分部小计
102、302、502室厨房改造工程
14 | 011608002002 | 铲除涂料面 |  | 1、铲除部位名称：内墙和顶涂料及底层腻子 2、墙面粘贴的装饰纸等一并铲除 2、拆除垃圾自行清理 3、投标人自行勘查现场、结算不调整 |  | m2 | 250.2
15 | 011614002004 | 地柜拆除 |  | 1、拆除厨房灶台及操作台等 2、拆除垃圾和其它杂物一并清理外运 3、投标人自行勘查现场 |  | m | 15.4
16 | 011605001002 | 平面块料拆除 |  | 1、地面砖及结合层拆除 2、拆除的垃圾清理外运 3、运距自行考虑 |  | m2 | 77.7
本页小计
【新点2013清单造价江苏版 V10.3.6】
分部分项工程和单价措施项目清单与计价表
工程名称：徐州医科大学学生宿舍15号楼101、102、302、502厨房改造等 |  |  |  |  | 标段： |  |  |  |  | 第3页 共4页
序号 | 项目编码 | 项目名称 |  | 项目特征描述 |  | 计量 单位 | 工程量 | 金额（元）
[8 empty] | 综合单价 | 合价 |  | 其中
暂估价
17 | 011102003001 | 块料楼地面 |  | 1、厨房及操作间铺防滑地砖 2、20厚1：3水泥砂浆结合层、表面撒水泥浆 3、刷K11防水涂料2遍、上翻300mm、涂刷均匀 4、水泥和黄砂及901胶加水搅拌成浆、涂刷在基层上、涂刷均匀 5、8-10厚地砖铺贴、铺贴不得有空鼓、翘角 6、42.5级 白度75%白水泥擦缝 |  | m2 | 77.7
18 | 011204003004 | 块料墙面 |  | 1、内墙面贴砖 2、墙面刷水泥浆（水泥、细砂、界面剂） 3、5mm厚粘结剂粘贴 4、墙面砖（白水泥擦缝） |  | m2 | 51.66
19 | 011613002002 | 玻璃更换 |  | 1、窗户玻璃更换 2、拆除原玻璃 3、安装浮法平板玻璃8mm 4、拆除垃圾自行清理外运 |  | m2 | 2.48
20 | 011615001015 | 开孔（打洞） |  | 1、玻璃开洞 2、160 |  | 个 | 3
21 | 011615001016 | 开孔（打洞） |  | 1、玻璃开洞 2、300 |  | 个 | 3
22 | 011407001003 | 墙面喷刷涂料 |  | 墙面喷刷涂料 【项目特征】 1、内墙及顶棚 2、刷墙固剂一遍、要涂刷均匀、不得漏刷 3、批 901胶混合腻子两遍（阴阳角要用护角条） 4、刷乳胶漆两遍 5、工完料净、场地清，地面不得有滴漏腻子及涂料和灰尘； 6、成品保护 |  | m2 | 192.12
本页小计
【新点2013清单造价江苏版 V10.3.6】
分部分项工程和单价措施项目清单与计价表
工程名称：徐州医科大学学生宿舍15号楼101、102、302、502厨房改造等 |  |  |  |  | 标段： |  |  |  |  | 第4页 共4页
序号 | 项目编码 | 项目名称 |  | 项目特征描述 |  | 计量 单位 | 工程量 | 金额（元）
[8 empty] | 综合单价 | 合价 |  | 其中
暂估价
23 | 011501009013 | 厨房地柜 |  | 1、304不锈钢厨房地柜 2、具体做法见图纸 3、投标人自行勘察现场 |  | m | 9.9
24 | 011501009014 | 备菜区底柜 |  | 1、备菜区 2、304不锈钢厨房地柜 3、具体做法见图纸 4、投标人自行勘察现场 |  | m | 14.7
25 | 011501009015 | 不锈钢厨房地柜水槽 |  | 1、304不锈钢水槽 3、具体做法见图纸 3、投标人自行勘察现场 |  | m | 9
26 | 011501010002 | 厨房吊柜 |  | 厨房吊柜 1、具体做法见图纸 2、投标人自行勘察现场 |  | 个 | 3
27 | 011302001002 | 吊顶天棚 |  | 1、厨房吊顶 2、8mm吊筋 3、轻钢龙骨骨架 4、铝扣板300×300*1 |  | m2 | 37.44
分部小计
分部分项合计
本页小计
合 计
【新点2013清单造价江苏版 V10.3.6】

## 4.2 表-11 总价措施项目清单与计价表(徐州)
总价措施项目清单与计价表
工程名称：徐州医科大学学生宿舍15号楼101、102、302、502厨房改造等 | [5 empty] | 标段： |  |  |  | 第1页 共3页
序号 | 项目编码 | 项目名称 |  | 计算基础 | 费率（%） |  | 金额（元） | 调整 费率（%） | 调整后 金额（元） |  | 备注
1 | 011707001001 | 安全文明施工费
1.1 |  | 基本费 |  | 分部分项合计+单价措施项目合计-除税工程设备费 | 3.100
1.2 |  | 增加费 |  | 分部分项合计+单价措施项目合计-除税工程设备费
1.3 |  | 扬尘污染防治增加费 |  | 分部分项合计+单价措施项目合计-除税工程设备费
2 | 011707002001 | 夜间施工 |  | 分部分项合计+单价措施项目合计-除税工程设备费
3 | 011707003001 | 非夜间施工照明 |  | 分部分项合计+单价措施项目合计-除税工程设备费 | [6 empty] | 在计取非夜间施工照明费时，建筑工程、仿古工程、修缮土建部分仅地下室（地宫）部分可计取；单独装饰、安装工程、园林绿化工程、修缮安装部分仅特殊施工部位内施工项目可计取
4 | 011707004001 | 二次搬运 |  | 分部分项合计+单价措施项目合计-除税工程设备费
5 | 011707005001 | 冬雨季施工 |  | 分部分项合计+单价措施项目合计-除税工程设备费
【新点2013清单造价江苏版 V10.3.6】
总价措施项目清单与计价表
工程名称：徐州医科大学学生宿舍15号楼101、102、302、502厨房改造等 | [5 empty] | 标段： |  |  |  | 第2页 共3页
序号 | 项目编码 | 项目名称 |  | 计算基础 | 费率（%） |  | 金额（元） | 调整 费率（%） | 调整后 金额（元） |  | 备注
6 | 011707006001 | 地上、地下设施、建筑物的临时保护设施 |  | 分部分项合计+单价措施项目合计-除税工程设备费
7 | 011707007001 | 已完工程及设备保护 |  | 分部分项合计+单价措施项目合计-除税工程设备费
8 | 011707008001 | 临时设施 |  | 分部分项合计+单价措施项目合计-除税工程设备费
9 | 011707009001 | 赶工措施 |  | 分部分项合计+单价措施项目合计-除税工程设备费
10 | 011707010001 | 工程按质论价 |  | 分部分项合计+单价措施项目合计-除税工程设备费
11 | 011707011001 | 住宅分户验收 |  | 分部分项合计+单价措施项目合计-除税工程设备费 | [6 empty] | 在计取住宅分户验收时，大型土石方工程、桩基工程和地下室部分不计入计费基础
12 | 011707012001 | 建筑工人实名制费用 |  | 分部分项合计+单价措施项目合计-除税工程设备费 | [6 empty] | 建筑工人实名制设备由建筑工人工资专用账户开户银行提供的，建筑工人实名制费用按表中费率乘以0.5系数计取
13 | 011707091001 | 特殊条件下施工增加费 |  | 分部分项合计+单价措施项目合计-除税工程设备费
【新点2013清单造价江苏版 V10.3.6】
总价措施项目清单与计价表
工程名称：徐州医科大学学生宿舍15号楼101、102、302、502厨房改造等 | [5 empty] | 标段： |  |  |  | 第3页 共3页
序号 | 项目编码 | 项目名称 |  | 计算基础 | 费率（%） |  | 金额（元） | 调整 费率（%） | 调整后 金额（元） |  | 备注
14 | 011707015001 | 智慧工地费用 |  | 分部分项合计+单价措施项目合计-除税工程设备费 | [6 empty] | 现场安全隐患排查、人员信息动态管理、扬尘管控视频监控、高处作业防护预警、危大工程监测预警和集成平台等设备、软件和管理费用。
15 | 011707016001 | 新冠疫情常态化防控 |  | 分部分项合计+单价措施项目合计-除税工程设备费
【新点2013清单造价江苏版 V10.3.6】

## 4.3 表-12-1 暂列金额明细表
暂列金额明细表
工程名称：徐州医科大学学生宿舍15号楼101、102、302、502厨房改造等 |  |  |  | 标段： |  | 第1页 共1页
序号 | 项目名称 |  | 计量单位 |  | 暂定金额(元) | 备注
1 | 暂列金 |  |  |  | 10000.00
合 计 |  |  |  |  | 10000.00
【新点2013清单造价江苏版 V10.3.6】

## 4.4 表-13 规费、税金项目计价表
规费、税金项目计价表
工程名称：徐州医科大学学生宿舍15号楼101、102、302、502厨房改造等 |  |  |  | 标段： |  |  | 第1页 共1页
序号 | 项目名称 |  | 计算基础 |  | 计算基数(元) | 计算费率(％) |  | 金额(元)
1 | 规费 |  | 环境保护税+社会保险费+住房公积金 |  |  | 100.000
1.1 | 社会保险费 |  | 分部分项工程费+措施项目费+其他项目费-除税工程设备费 |  |  | 3.200
1.2 | 住房公积金 |  | 分部分项工程费+措施项目费+其他项目费-除税工程设备费 |  |  | 0.530
1.3 | 环境保护税 |  | 分部分项工程费+措施项目费+其他项目费-除税工程设备费
2 | 税金 |  | 分部分项工程费+措施项目费+其他项目费+规费-除税甲供材料和甲供设备费/1.01 |  |  | 9.000
合 计
【新点2013清单造价江苏版 V10.3.6】

## 5.1 表-08 分部分项工程和单价措施项目清单与计价表
分部分项工程和单价措施项目清单与计价表
工程名称：徐州医科大学学生宿舍15号楼101、102、302、502厨房安装改造等 |  |  |  |  | 标段： |  |  |  |  | 第1页 共2页
序号 | 项目编码 | 项目名称 |  | 项目特征描述 |  | 计量 单位 | 工程量 | 金额（元）
[8 empty] | 综合单价 | 合价 |  | 其中
暂估价
101、102、302、502室厨房改造
1 | 011614002005 | 油烟机拆除 |  | 1、拆除油烟机 2、拆除后送到甲方指定地点 |  | 台 | 6
2 | 011614002006 | 拆除排气扇 |  | 1、拆除排气扇 2、拆除后送到甲方指定地点 |  | 台 | 3
3 | 030404034008 | 原照明开关拆除 |  | 1.原开关拆除等 |  | 个 | 8
4 | 030404035006 | 拆除插座 |  | 1、拆除原插座 |  | 个 | 32
5 | 011613001002 | 灯具拆除 |  | 1、拆除房间灯具 |  | 套 | 12
6 | 011615001017 | 开孔（打洞） |  | 1、墙壁开洞 2、60以内 |  | 个 | 4
7 | 031001006004 | 塑料管 |  | 1、给水管安装 2、PP-R给水管Φ25×2.3mm 3、热熔 4、含管件 |  | m | 20
8 | 031004014002 | 水嘴安装 |  | 1、水嘴安装 2、不锈钢加长水嘴 3、规格15 |  | 个 | 12
9 | 031003005002 | 塑料阀门 |  | 1、阀门安装 2、PPR25铜体+铜芯球阀 |  | 个 | 4
10 | 031001006005 | 塑料管 |  | 1、排水管安装 2、PVC管50 3、包含管件 |  | m | 20
11 | 031001006006 | 塑料管 |  | 1、排油烟管安装 2、PVC管150 3、包含管件 |  | m | 12
12 | 011612001001 | 墙面开槽 |  | 1、墙面开槽 2、线管及给水管开槽35mm宽、35mm深 3、水泥砂浆修补 |  | m | 52
13 | 030411001019 | 配管 |  | 1、名称：线管（暗敷） 2、材质：PVC 3、规格：20mm内 |  | m | 32
14 | 030411004002 | 配线 |  | 1、配线形式：暗配 2、规格：BV铜芯4mm2(国标） |  | m | 120
15 | 030404034009 | 照明开关 |  | 1、单联开关（暗装） |  | 个 | 4
16 | 030404034010 | 照明开关 |  | 1、双联单控开关（暗装） |  | 个 | 4
17 | 030404035007 | 插座 |  | 1、带开关五孔错位插座10A(暗装） |  | 个 | 32
18 | 030404035008 | 插座 |  | 1、三孔插座16A |  | 个 | 4
本页小计
【新点2013清单造价江苏版 V10.3.6】
分部分项工程和单价措施项目清单与计价表
工程名称：徐州医科大学学生宿舍15号楼101、102、302、502厨房安装改造等 |  |  |  |  | 标段： |  |  |  |  | 第2页 共2页
序号 | 项目编码 | 项目名称 |  | 项目特征描述 |  | 计量 单位 | 工程量 | 金额（元）
[8 empty] | 综合单价 | 合价 |  | 其中
暂估价
19 | 030404035009 | 插座 |  | 1、防溅型五孔错位插座10A(暗装） |  | 个 | 4
20 | 030412005002 | 荧光灯 |  | 1、吸顶式荧光灯安装 2、成套单管LED日光灯40W 3、规格：1200mm |  | 套 | 8
21 | 030412001002 | 普通灯具 |  | 1、灯具安装 2、LED灯30W 3、规格： 300*300mm 4、嵌入式 |  | 套 | 4
22 | 030404033003 | 风扇 |  | 1、排气扇安装 2、规格：300*300 3、功率40W |  | 台 | 4
23 | 030404033004 | 油烟机 |  | 1、抽油烟机安装 |  | 台 | 14
24 | 030404036002 | 电磁炉 |  | 1、电磁炉 |  | 台 | 14
分部小计
分部分项合计
本页小计
合 计
【新点2013清单造价江苏版 V10.3.6】

## 5.2 表-11 总价措施项目清单与计价表(徐州)
总价措施项目清单与计价表
工程名称：徐州医科大学学生宿舍15号楼101、102、302、502厨房安装改造等 | [5 empty] | 标段： |  |  |  | 第1页 共3页
序号 | 项目编码 | 项目名称 |  | 计算基础 | 费率（%） |  | 金额（元） | 调整 费率（%） | 调整后 金额（元） |  | 备注
1 | 011707001001 | 安全文明施工费
1.1 |  | 基本费 |  | 分部分项合计+单价措施项目合计-除税工程设备费 | 1.500
1.2 |  | 增加费 |  | 分部分项合计+单价措施项目合计-除税工程设备费
1.3 |  | 扬尘污染防治增加费 |  | 分部分项合计+单价措施项目合计-除税工程设备费
2 | 011707002001 | 夜间施工 |  | 分部分项合计+单价措施项目合计-除税工程设备费
3 | 011707003001 | 非夜间施工照明 |  | 分部分项合计+单价措施项目合计-除税工程设备费 | [6 empty] | 在计取非夜间施工照明费时，建筑工程、仿古工程、修缮土建部分仅地下室（地宫）部分可计取；单独装饰、安装工程、园林绿化工程、修缮安装部分仅特殊施工部位内施工项目可计取
4 | 011707004001 | 二次搬运 |  | 分部分项合计+单价措施项目合计-除税工程设备费
5 | 011707005001 | 冬雨季施工 |  | 分部分项合计+单价措施项目合计-除税工程设备费
【新点2013清单造价江苏版 V10.3.6】
总价措施项目清单与计价表
工程名称：徐州医科大学学生宿舍15号楼101、102、302、502厨房安装改造等 | [5 empty] | 标段： |  |  |  | 第2页 共3页
序号 | 项目编码 | 项目名称 |  | 计算基础 | 费率（%） |  | 金额（元） | 调整 费率（%） | 调整后 金额（元） |  | 备注
6 | 011707006001 | 地上、地下设施、建筑物的临时保护设施 |  | 分部分项合计+单价措施项目合计-除税工程设备费
7 | 011707007001 | 已完工程及设备保护 |  | 分部分项合计+单价措施项目合计-除税工程设备费
8 | 011707008001 | 临时设施 |  | 分部分项合计+单价措施项目合计-除税工程设备费
9 | 011707009001 | 赶工措施 |  | 分部分项合计+单价措施项目合计-除税工程设备费
10 | 011707010001 | 工程按质论价 |  | 分部分项合计+单价措施项目合计-除税工程设备费
11 | 011707011001 | 住宅分户验收 |  | 分部分项合计+单价措施项目合计-除税工程设备费 | [6 empty] | 在计取住宅分户验收时，大型土石方工程、桩基工程和地下室部分不计入计费基础
12 | 011707012001 | 建筑工人实名制费用 |  | 分部分项合计+单价措施项目合计-除税工程设备费 | [6 empty] | 建筑工人实名制设备由建筑工人工资专用账户开户银行提供的，建筑工人实名制费用按表中费率乘以0.5系数计取
13 | 011707091001 | 特殊条件下施工增加费 |  | 分部分项合计+单价措施项目合计-除税工程设备费
【新点2013清单造价江苏版 V10.3.6】
总价措施项目清单与计价表
工程名称：徐州医科大学学生宿舍15号楼101、102、302、502厨房安装改造等 | [5 empty] | 标段： |  |  |  | 第3页 共3页
序号 | 项目编码 | 项目名称 |  | 计算基础 | 费率（%） |  | 金额（元） | 调整 费率（%） | 调整后 金额（元） |  | 备注
14 | 011707015001 | 智慧工地费用 |  | 分部分项合计+单价措施项目合计-除税工程设备费 | [6 empty] | 现场安全隐患排查、人员信息动态管理、扬尘管控视频监控、高处作业防护预警、危大工程监测预警和集成平台等设备、软件和管理费用。
15 | 011707016001 | 新冠疫情常态化防控 |  | 分部分项合计+单价措施项目合计-除税工程设备费
【新点2013清单造价江苏版 V10.3.6】

## 5.3 表-12-1 暂列金额明细表
暂列金额明细表
工程名称：徐州医科大学学生宿舍15号楼101、102、302、502厨房安装改造等 |  |  |  | 标段： |  | 第1页 共1页
序号 | 项目名称 |  | 计量单位 |  | 暂定金额(元) | 备注
合 计
【新点2013清单造价江苏版 V10.3.6】

## 5.4 表-13 规费、税金项目计价表
规费、税金项目计价表
工程名称：徐州医科大学学生宿舍15号楼101、102、302、502厨房安装改造等 |  |  |  | 标段： |  |  | 第1页 共1页
序号 | 项目名称 |  | 计算基础 |  | 计算基数(元) | 计算费率(％) |  | 金额(元)
1 | 规费 |  | 环境保护税+社会保险费+住房公积金 |  |  | 100.000
1.1 | 社会保险费 |  | 分部分项工程费+措施项目费+其他项目费-除税工程设备费 |  |  | 2.400
1.2 | 住房公积金 |  | 分部分项工程费+措施项目费+其他项目费-除税工程设备费 |  |  | 0.420
1.3 | 环境保护税 |  | 分部分项工程费+措施项目费+其他项目费-除税工程设备费
2 | 税金 |  | 分部分项工程费+措施项目费+其他项目费+规费-除税甲供材料和甲供设备费/1.01 |  |  | 9.000
合 计
【新点2013清单造价江苏版 V10.3.6】

## 6.1 表-08 分部分项工程和单价措施项目清单与计价表
分部分项工程和单价措施项目清单与计价表
工程名称：徐州医科大学学生宿舍学生宿舍15号楼功能间等改造 |  |  |  |  | 标段： |  |  |  |  | 第1页 共1页
序号 | 项目编码 | 项目名称 |  | 项目特征描述 |  | 计量 单位 | 工程量 | 金额（元）
[8 empty] | 综合单价 | 合价 |  | 其中
暂估价
土建部分
1 | 011608002001 | 铲除涂料面 |  | 铲除涂料面 【项目特征】 1、铲除部位名称：内墙 2、涂料及底层腻子（要铲到原墙皮） 3、产生的垃圾自行处理干净 |  | m2 | 16.56
2 | 011604002001 | 墙面打磨 |  | 1、墙面处理 2、墙面打毛 |  | m2 | 16.56
3 | 010903002001 | 墙面涂膜防水 |  | 1、墙面防水 2、刷K11防水涂料2遍 3、涂刷均匀 |  | m2 | 16.56
4 | 010904002001 | 楼（地）面涂膜防水 |  | 1、地面防水 2、刷K11防水涂料2遍 3、涂刷均匀 |  | m2 | 11.04
5 | 010401012001 | 零星砌砖 |  | 1、砌120地台 2、高15cm 3、M5水泥砂浆砌筑 4、投标人现场自行勘察 |  | m3 | 0.31
6 | 010103001001 | 回填方 |  | 1、回填土 2、夯填 3、土方来源自行考虑 4、投标人现场自行勘察、结算不调整 |  | m3 | 0.77
7 | 010404001001 | 垫层 |  | 1、碎石垫层 2、厚度40mm |  | m3 | 0.66
8 | 011101003001 | 细石混凝土楼地面 |  | 1、砼找平层 2、C20细石砼厚40mm 3、振捣密实 |  | m2 | 11.04
9 | 011102003001 | 块料楼地面 |  | 1、地台铺瓷砖 2、 1:3水泥砂浆30mm厚 3、白水泥擦缝 |  | m2 | 12.7
10 | 011204003001 | 块料墙面 |  | 1、墙面贴砖 2、预拌砂浆、WPM7.5 |  | m2 | 16.56
分部小计
分部分项合计
1 | 031301017001 | 脚手架搭拆 |  |  |  | 项 | 1
单价措施合计
本页小计
合 计
【新点2013清单造价江苏版 V10.3.6】

## 6.2 表-11 总价措施项目清单与计价表(徐州)
总价措施项目清单与计价表
工程名称：徐州医科大学学生宿舍学生宿舍15号楼功能间等改造 | [5 empty] | 标段： |  |  |  | 第1页 共3页
序号 | 项目编码 | 项目名称 |  | 计算基础 | 费率（%） |  | 金额（元） | 调整 费率（%） | 调整后 金额（元） |  | 备注
1 | 031302001001 | 安全文明施工费
1.1 |  | 基本费 |  | 分部分项合计+单价措施项目合计-除税工程设备费 | 1.500
1.2 |  | 增加费 |  | 分部分项合计+单价措施项目合计-除税工程设备费
1.3 |  | 扬尘污染防治增加费 |  | 分部分项合计+单价措施项目合计-除税工程设备费
2 | 031302002001 | 夜间施工增加 |  | 分部分项合计+单价措施项目合计-除税工程设备费
3 | 031302003001 | 非夜间施工增加 |  | 分部分项合计+单价措施项目合计-除税工程设备费
4 | 031302004001 | 二次搬运 |  | 分部分项合计+单价措施项目合计-除税工程设备费
5 | 031302005001 | 冬雨季施工增加 |  | 分部分项合计+单价措施项目合计-除税工程设备费
6 | 031302006001 | 已完工程及设备保护 |  | 分部分项合计+单价措施项目合计-除税工程设备费
7 | 031302008001 | 临时设施 |  | 分部分项合计+单价措施项目合计-除税工程设备费
8 | 031302009001 | 赶工措施 |  | 分部分项合计+单价措施项目合计-除税工程设备费
【新点2013清单造价江苏版 V10.3.6】
总价措施项目清单与计价表
工程名称：徐州医科大学学生宿舍学生宿舍15号楼功能间等改造 | [5 empty] | 标段： |  |  |  | 第2页 共3页
序号 | 项目编码 | 项目名称 |  | 计算基础 | 费率（%） |  | 金额（元） | 调整 费率（%） | 调整后 金额（元） |  | 备注
9 | 031302010001 | 工程按质论价 |  | 分部分项合计+单价措施项目合计-除税工程设备费
10 | 031302011001 | 住宅分户验收 |  | 分部分项合计+单价措施项目合计-除税工程设备费 | [6 empty] | 在计取住宅分户验收时，大型土石方工程、桩基工程和地下室部分不计入计费基础
11 | 031302012001 | 建筑工人实名制费用 |  | 分部分项合计+单价措施项目合计-除税工程设备费 | [6 empty] | 建筑工人实名制设备由建筑工人工资专用账户开户银行提供的，建筑工人实名制费用按表中费率乘以0.5系数计取
12 | 031302090001 | 地上、地下设施、建筑物的临时保护设施 |  | 分部分项合计+单价措施项目合计-除税工程设备费
13 | 031302091001 | 特殊条件下施工增加费 |  | 分部分项合计+单价措施项目合计-除税工程设备费
14 | 031302015001 | 智慧工地费用 |  | 分部分项合计+单价措施项目合计-除税工程设备费 | 0.075 | [5 empty] | 现场安全隐患排查、人员信息动态管理、扬尘管控视频监控、高处作业防护预警、危大工程监测预警和集成平台等设备、软件和管理费用。
【新点2013清单造价江苏版 V10.3.6】
总价措施项目清单与计价表
工程名称：徐州医科大学学生宿舍学生宿舍15号楼功能间等改造 | [5 empty] | 标段： |  |  |  | 第3页 共3页
序号 | 项目编码 | 项目名称 |  | 计算基础 | 费率（%） |  | 金额（元） | 调整 费率（%） | 调整后 金额（元） |  | 备注
15 | 031302016001 | 新冠疫情常态化防控 |  | 分部分项合计+单价措施项目合计-除税工程设备费
【新点2013清单造价江苏版 V10.3.6】

## 6.3 表-12-1 暂列金额明细表
暂列金额明细表
工程名称：徐州医科大学学生宿舍学生宿舍15号楼功能间等改造 |  |  |  | 标段： |  | 第1页 共1页
序号 | 项目名称 |  | 计量单位 |  | 暂定金额(元) | 备注
合 计
【新点2013清单造价江苏版 V10.3.6】

## 6.4 表-13 规费、税金项目计价表
规费、税金项目计价表
工程名称：徐州医科大学学生宿舍学生宿舍15号楼功能间等改造 |  |  |  | 标段： |  |  | 第1页 共1页
序号 | 项目名称 |  | 计算基础 |  | 计算基数(元) | 计算费率(％) |  | 金额(元)
1 | 规费 |  | 环境保护税+社会保险费+住房公积金 |  |  | 100.000
1.1 | 社会保险费 |  | 分部分项工程费+措施项目费+其他项目费-除税工程设备费 |  |  | 3.800
1.2 | 住房公积金 |  | 分部分项工程费+措施项目费+其他项目费-除税工程设备费 |  |  | 0.670
1.3 | 环境保护税 |  | 分部分项工程费+措施项目费+其他项目费-除税工程设备费
2 | 税金 |  | 分部分项工程费+措施项目费+其他项目费+规费-除税甲供材料和甲供设备费/1.01 |  |  | 9.000
合 计
【新点2013清单造价江苏版 V10.3.6】

## 7.1 表-08 分部分项工程和单价措施项目清单与计价表
分部分项工程和单价措施项目清单与计价表
工程名称：徐州医科大学学生宿舍学生宿舍15号楼功能间安装等改造 |  |  |  |  | 标段： |  |  |  |  | 第1页 共2页
序号 | 项目编码 | 项目名称 |  | 项目特征描述 |  | 计量 单位 | 工程量 | 金额（元）
[8 empty] | 综合单价 | 合价 |  | 其中
暂估价
安装部分
1 | 011613001002 | 拆除原房间配电箱 |  | 1、拆除原房间配电箱 |  | 套 | 2
2 | 030404017001 | 配电箱 |  | 配电箱PZ30-12路 内配 1、3P50A断路器1个 2、3P25A断路器2个 3、2P25A断路器2个 4、配电室3P63A断路器1个 |  | 台 | 2
3 | 011613001003 | 灯具拆除 |  | 1、拆除房间灯具 |  | 套 | 4
4 | 011615001009 | 开孔（打洞） |  | 1、配电箱洞口 |  | 个 | 2
5 | 031001006001 | 塑料管 |  | 1、给水管安装 2、PP-R给水管Φ25×2.3mm 3、热熔 4、含管件 |  | m | 27.4
6 | 031004014001 | 阀门安装 |  | 1、阀门安装 2、不锈钢三角阀 3、规格15 |  | 个 | 14
7 | 031003005001 | 塑料阀门 |  | 1、阀门安装 2、PPR25铜体+铜芯球阀 |  | 个 | 4
8 | 031001006002 | 塑料管 |  | 1、排水管安装 2、PVC管50 3、包含管件 |  | m | 18.6
9 | 031001006003 | 塑料管 |  | 1、排水管安装 2、PVC管75 3、包含管件 |  | m | 8
10 | 031002003001 | 开洞 |  | 1、墙及砼板开洞 2、直径80mm以内 |  | 个 | 4
11 | 011615001001 | 开孔（打洞） |  | 1、原配电箱洞口扩大（12路） |  | 个 | 2
12 | 030411002001 | 线槽 |  | 1、PVC线槽配线 2、宽20*10mm 3、内含3根BV2.5mm2 |  | m | 32.6
13 | 030411002002 | 线槽 |  | 1、PVC线槽配线 2、宽30*15mm 3、内含5根BV6mm2 |  | m | 12
14 | 030411006001 | 接线盒 |  | 1、明装、塑料盒 |  | 个 | 24
15 | 030404035001 | 插座 |  | 1、带开关安全型防溅型五孔插座10A(明装） |  | 个 | 20
16 | 030404035002 | 插座 |  | 1、带开关安全型防溅型三相插座(~380V、明装） |  | 个 | 4
本页小计
【新点2013清单造价江苏版 V10.3.6】
分部分项工程和单价措施项目清单与计价表
工程名称：徐州医科大学学生宿舍学生宿舍15号楼功能间安装等改造 |  |  |  |  | 标段： |  |  |  |  | 第2页 共2页
序号 | 项目编码 | 项目名称 |  | 项目特征描述 |  | 计量 单位 | 工程量 | 金额（元）
[8 empty] | 综合单价 | 合价 |  | 其中
暂估价
17 | 030412005002 | 荧光灯 |  | 1、吸顶式荧光灯安装 2、成套单管LED日光灯40W 3、规格：1200mm |  | 套 | 4
18 | 030411003001 | 桥架 |  | 1、钢制槽式电缆桥架 2、规格尺寸：XQJ-C-A-100×50 |  | m | 86
19 | 030408001001 | 电力电缆 |  | 1、电缆敷设 2、YJV5*10mm2 |  | m | 90
分部小计
分部分项合计
本页小计
合 计
【新点2013清单造价江苏版 V10.3.6】

## 7.2 表-11 总价措施项目清单与计价表(徐州)
总价措施项目清单与计价表
工程名称：徐州医科大学学生宿舍学生宿舍15号楼功能间安装等改造 | [5 empty] | 标段： |  |  |  | 第1页 共3页
序号 | 项目编码 | 项目名称 |  | 计算基础 | 费率（%） |  | 金额（元） | 调整 费率（%） | 调整后 金额（元） |  | 备注
1 | 031302001001 | 安全文明施工费
1.1 |  | 基本费 |  | 分部分项合计+单价措施项目合计-除税工程设备费 | 1.500
1.2 |  | 增加费 |  | 分部分项合计+单价措施项目合计-除税工程设备费
1.3 |  | 扬尘污染防治增加费 |  | 分部分项合计+单价措施项目合计-除税工程设备费
2 | 031302002001 | 夜间施工增加 |  | 分部分项合计+单价措施项目合计-除税工程设备费
3 | 031302003001 | 非夜间施工增加 |  | 分部分项合计+单价措施项目合计-除税工程设备费
4 | 031302004001 | 二次搬运 |  | 分部分项合计+单价措施项目合计-除税工程设备费
5 | 031302005001 | 冬雨季施工增加 |  | 分部分项合计+单价措施项目合计-除税工程设备费
6 | 031302006001 | 已完工程及设备保护 |  | 分部分项合计+单价措施项目合计-除税工程设备费
7 | 031302008001 | 临时设施 |  | 分部分项合计+单价措施项目合计-除税工程设备费
8 | 031302009001 | 赶工措施 |  | 分部分项合计+单价措施项目合计-除税工程设备费
【新点2013清单造价江苏版 V10.3.6】
总价措施项目清单与计价表
工程名称：徐州医科大学学生宿舍学生宿舍15号楼功能间安装等改造 | [5 empty] | 标段： |  |  |  | 第2页 共3页
序号 | 项目编码 | 项目名称 |  | 计算基础 | 费率（%） |  | 金额（元） | 调整 费率（%） | 调整后 金额（元） |  | 备注
9 | 031302010001 | 工程按质论价 |  | 分部分项合计+单价措施项目合计-除税工程设备费
10 | 031302011001 | 住宅分户验收 |  | 分部分项合计+单价措施项目合计-除税工程设备费 | [6 empty] | 在计取住宅分户验收时，大型土石方工程、桩基工程和地下室部分不计入计费基础
11 | 031302012001 | 建筑工人实名制费用 |  | 分部分项合计+单价措施项目合计-除税工程设备费 | [6 empty] | 建筑工人实名制设备由建筑工人工资专用账户开户银行提供的，建筑工人实名制费用按表中费率乘以0.5系数计取
12 | 031302090001 | 地上、地下设施、建筑物的临时保护设施 |  | 分部分项合计+单价措施项目合计-除税工程设备费
13 | 031302091001 | 特殊条件下施工增加费 |  | 分部分项合计+单价措施项目合计-除税工程设备费
14 | 031302015001 | 智慧工地费用 |  | 分部分项合计+单价措施项目合计-除税工程设备费 | 0.075 | [5 empty] | 现场安全隐患排查、人员信息动态管理、扬尘管控视频监控、高处作业防护预警、危大工程监测预警和集成平台等设备、软件和管理费用。
【新点2013清单造价江苏版 V10.3.6】
总价措施项目清单与计价表
工程名称：徐州医科大学学生宿舍学生宿舍15号楼功能间安装等改造 | [5 empty] | 标段： |  |  |  | 第3页 共3页
序号 | 项目编码 | 项目名称 |  | 计算基础 | 费率（%） |  | 金额（元） | 调整 费率（%） | 调整后 金额（元） |  | 备注
15 | 031302016001 | 新冠疫情常态化防控 |  | 分部分项合计+单价措施项目合计-除税工程设备费
【新点2013清单造价江苏版 V10.3.6】

## 7.3 表-12-1 暂列金额明细表
暂列金额明细表
工程名称：徐州医科大学学生宿舍学生宿舍15号楼功能间安装等改造 |  |  |  | 标段： |  | 第1页 共1页
序号 | 项目名称 |  | 计量单位 |  | 暂定金额(元) | 备注
合 计
【新点2013清单造价江苏版 V10.3.6】

## 7.4 表-13 规费、税金项目计价表
规费、税金项目计价表
工程名称：徐州医科大学学生宿舍学生宿舍15号楼功能间安装等改造 |  |  |  | 标段： |  |  | 第1页 共1页
序号 | 项目名称 |  | 计算基础 |  | 计算基数(元) | 计算费率(％) |  | 金额(元)
1 | 规费 |  | 环境保护税+社会保险费+住房公积金 |  |  | 100.000
1.1 | 社会保险费 |  | 分部分项工程费+措施项目费+其他项目费-除税工程设备费 |  |  | 3.800
1.2 | 住房公积金 |  | 分部分项工程费+措施项目费+其他项目费-除税工程设备费 |  |  | 0.670
1.3 | 环境保护税 |  | 分部分项工程费+措施项目费+其他项目费-除税工程设备费
2 | 税金 |  | 分部分项工程费+措施项目费+其他项目费+规费-除税甲供材料和甲供设备费/1.01 |  |  | 9.000
合 计
【新点2013清单造价江苏版 V10.3.6】

## 8.1 表-08 分部分项工程和单价措施项目清单与计价表
分部分项工程和单价措施项目清单与计价表
工程名称：徐州医科大学学生宿舍15#楼外墙涂料等 |  |  |  |  | 标段： |  |  |  |  | 第1页 共1页
序号 | 项目编码 | 项目名称 |  | 项目特征描述 |  | 计量 单位 | 工程量 | 金额（元）
[8 empty] | 综合单价 | 合价 |  | 其中
暂估价
1 | 011407001001 | 墙面喷刷涂料 |  | 外墙涂料，包含但不限于以下内容 1、部分墙面涂料及腻子起皮空鼓等铲除 2、墙面污染部分清理干净 3、刷墙固剂 4、外墙批抗裂腻子 二遍、并打磨平整 5、刷外墙涂料两遍 6、窗户上口滴水用黑漆描线 7、外墙分隔条用黑漆描线 8、窗户上施工污染的涂料等清理干净 9、投标人自行勘察现场 |  | m2 | 562.46
分部分项合计
1 | 011701008001 | 外装饰吊篮 |  | 1、升降方式：电动 吊篮 2、安拆次数投标人自行考虑 |  | m2 | 562.46
单价措施合计
本页小计
合 计
【新点2013清单造价江苏版 V10.3.6】

## 8.2 表-11 总价措施项目清单与计价表(徐州)
总价措施项目清单与计价表
工程名称：徐州医科大学学生宿舍15#楼外墙涂料等 | [5 empty] | 标段： |  |  |  | 第1页 共3页
序号 | 项目编码 | 项目名称 |  | 计算基础 | 费率（%） |  | 金额（元） | 调整 费率（%） | 调整后 金额（元） |  | 备注
1 | 031302001001 | 安全文明施工费
1.1 |  | 基本费 |  | 分部分项合计+单价措施项目合计-除税工程设备费 | 3.100
1.2 |  | 增加费 |  | 分部分项合计+单价措施项目合计-除税工程设备费
1.3 |  | 扬尘污染防治增加费 |  | 分部分项合计+单价措施项目合计-除税工程设备费
2 | 031302002001 | 夜间施工增加 |  | 分部分项合计+单价措施项目合计-除税工程设备费
3 | 031302003001 | 非夜间施工增加 |  | 分部分项合计+单价措施项目合计-除税工程设备费
4 | 031302004001 | 二次搬运 |  | 分部分项合计+单价措施项目合计-除税工程设备费
5 | 031302005001 | 冬雨季施工增加 |  | 分部分项合计+单价措施项目合计-除税工程设备费
6 | 031302006001 | 已完工程及设备保护 |  | 分部分项合计+单价措施项目合计-除税工程设备费
7 | 031302008001 | 临时设施 |  | 分部分项合计+单价措施项目合计-除税工程设备费
8 | 031302009001 | 赶工措施 |  | 分部分项合计+单价措施项目合计-除税工程设备费
【新点2013清单造价江苏版 V10.3.6】
总价措施项目清单与计价表
工程名称：徐州医科大学学生宿舍15#楼外墙涂料等 | [5 empty] | 标段： |  |  |  | 第2页 共3页
序号 | 项目编码 | 项目名称 |  | 计算基础 | 费率（%） |  | 金额（元） | 调整 费率（%） | 调整后 金额（元） |  | 备注
9 | 031302010001 | 工程按质论价 |  | 分部分项合计+单价措施项目合计-除税工程设备费
10 | 031302011001 | 住宅分户验收 |  | 分部分项合计+单价措施项目合计-除税工程设备费 | [6 empty] | 在计取住宅分户验收时，大型土石方工程、桩基工程和地下室部分不计入计费基础
11 | 031302012001 | 建筑工人实名制费用 |  | 分部分项合计+单价措施项目合计-除税工程设备费 | [6 empty] | 建筑工人实名制设备由建筑工人工资专用账户开户银行提供的，建筑工人实名制费用按表中费率乘以0.5系数计取
12 | 031302090001 | 地上、地下设施、建筑物的临时保护设施 |  | 分部分项合计+单价措施项目合计-除税工程设备费
13 | 031302091001 | 特殊条件下施工增加费 |  | 分部分项合计+单价措施项目合计-除税工程设备费
14 | 031302015001 | 智慧工地费用 |  | 分部分项合计+单价措施项目合计-除税工程设备费 | [6 empty] | 现场安全隐患排查、人员信息动态管理、扬尘管控视频监控、高处作业防护预警、危大工程监测预警和集成平台等设备、软件和管理费用。
【新点2013清单造价江苏版 V10.3.6】
总价措施项目清单与计价表
工程名称：徐州医科大学学生宿舍15#楼外墙涂料等 | [5 empty] | 标段： |  |  |  | 第3页 共3页
序号 | 项目编码 | 项目名称 |  | 计算基础 | 费率（%） |  | 金额（元） | 调整 费率（%） | 调整后 金额（元） |  | 备注
15 | 031302016001 | 新冠疫情常态化防控 |  | 分部分项合计+单价措施项目合计-除税工程设备费
【新点2013清单造价江苏版 V10.3.6】

## 8.3 表-12-1 暂列金额明细表
暂列金额明细表
工程名称：徐州医科大学学生宿舍15#楼外墙涂料等 |  |  |  | 标段： |  | 第1页 共1页
序号 | 项目名称 |  | 计量单位 |  | 暂定金额(元) | 备注
合 计
【新点2013清单造价江苏版 V10.3.6】

## 8.4 表-13 规费、税金项目计价表
规费、税金项目计价表
工程名称：徐州医科大学学生宿舍15#楼外墙涂料等 |  |  |  | 标段： |  |  | 第1页 共1页
序号 | 项目名称 |  | 计算基础 |  | 计算基数(元) | 计算费率(％) |  | 金额(元)
1 | 规费 |  | 环境保护税+社会保险费+住房公积金 |  |  | 100.000
1.1 | 社会保险费 |  | 分部分项工程费+措施项目费+其他项目费-除税工程设备费 |  |  | 3.200
1.2 | 住房公积金 |  | 分部分项工程费+措施项目费+其他项目费-除税工程设备费 |  |  | 0.530
1.3 | 环境保护税 |  | 分部分项工程费+措施项目费+其他项目费-除税工程设备费
2 | 税金 |  | 分部分项工程费+措施项目费+其他项目费+规费-除税甲供材料和甲供设备费/1.01 |  |  | 9.000
合 计
【新点2013清单造价江苏版 V10.3.6】

## 9.1 表-08 分部分项工程和单价措施项目清单与计价表
分部分项工程和单价措施项目清单与计价表
工程名称：徐州医科大学培训中心四-五楼客房改造 |  |  |  |  | 标段： |  |  |  |  | 第1页 共2页
序号 | 项目编码 | 项目名称 |  | 项目特征描述 |  | 计量 单位 | 工程量 | 金额（元）
[8 empty] | 综合单价 | 合价 |  | 其中
暂估价
1 | 011608002001 | 铲除涂料面 |  | 1、铲除部位名称：标准间房内墙和顶涂料及底层腻子 2、拆除垃圾自行清理 3、脚手架自行考虑 |  | m2 | 3233.71
2 | 011610001001 | 木门窗拆除 |  | 1、拆除单扇木门 2、拆除木门送到甲方指定地点 |  | 樘 | 44
3 | 011614006001 | 窗帘轨拆除 |  | 1、拆除窗帘轨（双轨、（含窗帘布）） 2、拆除垃圾自行清理 |  | m | 156.64
4 | 011614005001 | 窗帘盒拆除 |  | 1、拆除窗帘盒 2、拆除垃圾自行清理 |  | m | 156.64
5 | 011614004001 | 拆除门窗套 |  | 1、拆除门窗套 2、拆除垃圾自行清理 |  | m | 739.2
6 | 011606001001 | 楼地面龙骨及饰面拆除 |  | 1、拆除木地板 2、拆除垃圾自行清理 |  | m2 | 712.8
7 | 011614005002 | 木踢脚板拆除 |  | 1、木踢脚板拆除 |  | m | 884.4
8 | 011614004007 | 其它拆除 |  | 1、拆除电视机（房间的） 2、拆除送到甲方指定地点 |  | 台 | 44
9 | 011614004008 | 其它拆除 |  | 1、拆除镜子（房间的） 2、拆除垃圾自行清理 |  | 台 | 44
10 | 010402001006 | 检查口及原配电箱洞封堵 |  | 1、原配电箱洞口部分封堵 2、投标人自行勘察现场 |  | 个 | 44
11 | 011615001009 | 开孔（打洞） |  | 1、原配电箱洞口扩大 |  | 个 | 44
12 | 011615001010 | 开孔（打洞） |  | 1、墙壁线盒开孔 |  | 个 | 616
13 | 011104002003 | 竹、木（复合）地板 |  | 1、客房 2、复合实木地板12mm 3、木地板压边条 |  | m2 | 712.8
14 | 011502002001 | 木质装饰线 |  | 1、木踢脚线 2、高7.5cm |  | m | 884.4
15 | 010801002002 | 木质门 |  | 1、成品实木门（包含五金及门吸等） 2、智能锁(密码及刷卡) |  | 樘 | 44
本页小计
【新点2013清单造价江苏版 V10.3.6】
分部分项工程和单价措施项目清单与计价表
工程名称：徐州医科大学培训中心四-五楼客房改造 |  |  |  |  | 标段： |  |  |  |  | 第2页 共2页
序号 | 项目编码 | 项目名称 |  | 项目特征描述 |  | 计量 单位 | 工程量 | 金额（元）
[8 empty] | 综合单价 | 合价 |  | 其中
暂估价
16 | 010808007001 | 成品木门套 |  | 1、成品实木门套及套线 2、投标人自行勘察现场 |  | m | 224.4
17 | 010808007002 | 成品木窗套 |  | 1、成品实木窗套及套线 2、投标人自行勘察现场 |  | m | 290.4
18 | 010810002001 | 木窗帘盒 |  | 1、成品木窗帘盒 |  | m | 158.4
19 | 011407001001 | 墙面喷刷涂料 |  | 墙面喷刷涂料 【项目特征】 1、内墙及顶棚 2、刷墙固剂一遍、要涂刷均匀、不得漏刷 3、批 901胶混合腻子两遍（阴阳角要用护角条） 4、刷乳胶漆两遍 5、工完料净、场地清，地面不得有滴漏腻子及涂料和灰尘； 6、成品保护 |  | m2 | 3233.71
20 | 011608001001 | 卫生间保洁 |  | 1、所有卫生间保洁 |  | 项 | 1
分部分项合计
1 | 011701003001 | 脚手架 |  | 1、批腻子及刷涂料脚手架 2、高度3.6米以内 |  | m2 | 3233.71
单价措施合计
本页小计
合 计
【新点2013清单造价江苏版 V10.3.6】

## 9.2 表-11 总价措施项目清单与计价表(徐州)
总价措施项目清单与计价表
工程名称：徐州医科大学培训中心四-五楼客房改造 | [5 empty] | 标段： |  |  |  | 第1页 共3页
序号 | 项目编码 | 项目名称 |  | 计算基础 | 费率（%） |  | 金额（元） | 调整 费率（%） | 调整后 金额（元） |  | 备注
1 | 011707001001 | 安全文明施工费
1.1 |  | 基本费 |  | 分部分项合计+单价措施项目合计-除税工程设备费 | 3.100
1.2 |  | 增加费 |  | 分部分项合计+单价措施项目合计-除税工程设备费
1.3 |  | 扬尘污染防治增加费 |  | 分部分项合计+单价措施项目合计-除税工程设备费
2 | 011707002001 | 夜间施工 |  | 分部分项合计+单价措施项目合计-除税工程设备费
3 | 011707003001 | 非夜间施工照明 |  | 分部分项合计+单价措施项目合计-除税工程设备费 | [6 empty] | 在计取非夜间施工照明费时，建筑工程、仿古工程、修缮土建部分仅地下室（地宫）部分可计取；单独装饰、安装工程、园林绿化工程、修缮安装部分仅特殊施工部位内施工项目可计取
4 | 011707004001 | 二次搬运 |  | 分部分项合计+单价措施项目合计-除税工程设备费
5 | 011707005001 | 冬雨季施工 |  | 分部分项合计+单价措施项目合计-除税工程设备费
【新点2013清单造价江苏版 V10.3.6】
总价措施项目清单与计价表
工程名称：徐州医科大学培训中心四-五楼客房改造 | [5 empty] | 标段： |  |  |  | 第2页 共3页
序号 | 项目编码 | 项目名称 |  | 计算基础 | 费率（%） |  | 金额（元） | 调整 费率（%） | 调整后 金额（元） |  | 备注
6 | 011707006001 | 地上、地下设施、建筑物的临时保护设施 |  | 分部分项合计+单价措施项目合计-除税工程设备费
7 | 011707007001 | 已完工程及设备保护 |  | 分部分项合计+单价措施项目合计-除税工程设备费
8 | 011707008001 | 临时设施 |  | 分部分项合计+单价措施项目合计-除税工程设备费
9 | 011707009001 | 赶工措施 |  | 分部分项合计+单价措施项目合计-除税工程设备费
10 | 011707010001 | 工程按质论价 |  | 分部分项合计+单价措施项目合计-除税工程设备费
11 | 011707011001 | 住宅分户验收 |  | 分部分项合计+单价措施项目合计-除税工程设备费 | [6 empty] | 在计取住宅分户验收时，大型土石方工程、桩基工程和地下室部分不计入计费基础
12 | 011707012001 | 建筑工人实名制费用 |  | 分部分项合计+单价措施项目合计-除税工程设备费 | [6 empty] | 建筑工人实名制设备由建筑工人工资专用账户开户银行提供的，建筑工人实名制费用按表中费率乘以0.5系数计取
13 | 011707091001 | 特殊条件下施工增加费 |  | 分部分项合计+单价措施项目合计-除税工程设备费
【新点2013清单造价江苏版 V10.3.6】
总价措施项目清单与计价表
工程名称：徐州医科大学培训中心四-五楼客房改造 | [5 empty] | 标段： |  |  |  | 第3页 共3页
序号 | 项目编码 | 项目名称 |  | 计算基础 | 费率（%） |  | 金额（元） | 调整 费率（%） | 调整后 金额（元） |  | 备注
14 | 011707015001 | 智慧工地费用 |  | 分部分项合计+单价措施项目合计-除税工程设备费 | [6 empty] | 现场安全隐患排查、人员信息动态管理、扬尘管控视频监控、高处作业防护预警、危大工程监测预警和集成平台等设备、软件和管理费用。
15 | 011707016001 | 新冠疫情常态化防控 |  | 分部分项合计+单价措施项目合计-除税工程设备费
【新点2013清单造价江苏版 V10.3.6】

## 9.3 表-12-1 暂列金额明细表
暂列金额明细表
工程名称：徐州医科大学培训中心四-五楼客房改造 |  |  |  | 标段： |  | 第1页 共1页
序号 | 项目名称 |  | 计量单位 |  | 暂定金额(元) | 备注
1 | 暂列金 |  |  |  | 50000.00
合 计 |  |  |  |  | 50000.00
【新点2013清单造价江苏版 V10.3.6】

## 9.4 表-13 规费、税金项目计价表
规费、税金项目计价表
工程名称：徐州医科大学培训中心四-五楼客房改造 |  |  |  | 标段： |  |  | 第1页 共1页
序号 | 项目名称 |  | 计算基础 |  | 计算基数(元) | 计算费率(％) |  | 金额(元)
1 | 规费 |  | 环境保护税+社会保险费+住房公积金 |  |  | 100.000
1.1 | 社会保险费 |  | 分部分项工程费+措施项目费+其他项目费-除税工程设备费 |  |  | 3.200
1.2 | 住房公积金 |  | 分部分项工程费+措施项目费+其他项目费-除税工程设备费 |  |  | 0.530
1.3 | 环境保护税 |  | 分部分项工程费+措施项目费+其他项目费-除税工程设备费
2 | 税金 |  | 分部分项工程费+措施项目费+其他项目费+规费-除税甲供材料和甲供设备费/1.01 |  |  | 9.000
合 计
【新点2013清单造价江苏版 V10.3.6】

## 10.1 表-08 分部分项工程和单价措施项目清单与计价表
分部分项工程和单价措施项目清单与计价表
工程名称：徐州医科大学培训中心四-五楼客房安装改造 |  |  |  |  | 标段： |  |  |  |  | 第1页 共1页
序号 | 项目编码 | 项目名称 |  | 项目特征描述 |  | 计量 单位 | 工程量 | 金额（元）
[8 empty] | 综合单价 | 合价 |  | 其中
暂估价
安装工程
1 | 011613001002 | 拆除原房间配电箱 |  | 1、拆除原房间配电箱 |  | 套 | 44
2 | 030404034001 | 原照明开关拆除 |  | 1.原开关拆除等 |  | 个 | 264
3 | 030404034006 | 刷卡开关 |  | 1、刷卡开关拆除 |  | 个 | 44
4 | 030404035001 | 拆除插座 |  | 1、拆除原插座 |  | 个 | 264
5 | 011613001003 | 灯具拆除 |  | 1、拆除房间灯具 |  | 套 | 44
6 | 011613001004 | 灯具拆除 |  | 1、浴霸拆除 |  | 套 | 44
7 | 030404017001 | 配电箱 |  | 1、配电箱PZ30-10路 |  | 台 | 44
8 | 030404034003 | 照明开关 |  | 1、单联开关（暗装） |  | 个 | 44
9 | 030404034005 | 照明开关 |  | 1、双控开关（暗装） |  | 个 | 88
10 | 030404035002 | 插座 |  | 1、五孔插座10A(暗装） |  | 个 | 264
11 | 030404035003 | 插座 |  | 1、三孔空调插座16A(暗装） |  | 个 | 44
12 | 030411006001 | 接线盒 |  | 1、暗装、塑料盒 |  | 个 | 264
13 | 030411001018 | 墙面开槽 |  | 1、墙面开槽 1、规格20mm内 |  | m | 660
14 | 030411001014 | 配管 |  | 1、名称：线管（暗敷） 2、材质：PVC 3、规格：20mm内 |  | m | 660
15 | 030411004001 | 配线 |  | 1、配线形式：暗配 2、规格：BV铜芯2.5mm2(国标） |  | m | 1320
16 | 030411004002 | 配线 |  | 1、配线形式：暗配 2、规格：BV铜芯4mm2(国标） |  | m | 880
17 | 030412004001 | 装饰灯 |  | 1、装饰灯 2、400*400LED方灯 |  | 套 | 44
18 | 030412005001 | 荧光灯 |  | 1、卫生间灯 2、LED灯300*300 3、嵌入式 |  | 套 | 44
分部小计
分部分项合计
本页小计
合 计
【新点2013清单造价江苏版 V10.3.6】

## 10.2 表-11 总价措施项目清单与计价表(徐州)
总价措施项目清单与计价表
工程名称：徐州医科大学培训中心四-五楼客房安装改造 | [5 empty] | 标段： |  |  |  | 第1页 共3页
序号 | 项目编码 | 项目名称 |  | 计算基础 | 费率（%） |  | 金额（元） | 调整 费率（%） | 调整后 金额（元） |  | 备注
1 | 011707001001 | 安全文明施工费
1.1 |  | 基本费 |  | 分部分项合计+单价措施项目合计-除税工程设备费 | 1.500
1.2 |  | 增加费 |  | 分部分项合计+单价措施项目合计-除税工程设备费
1.3 |  | 扬尘污染防治增加费 |  | 分部分项合计+单价措施项目合计-除税工程设备费
2 | 011707002001 | 夜间施工 |  | 分部分项合计+单价措施项目合计-除税工程设备费
3 | 011707003001 | 非夜间施工照明 |  | 分部分项合计+单价措施项目合计-除税工程设备费 | [6 empty] | 在计取非夜间施工照明费时，建筑工程、仿古工程、修缮土建部分仅地下室（地宫）部分可计取；单独装饰、安装工程、园林绿化工程、修缮安装部分仅特殊施工部位内施工项目可计取
4 | 011707004001 | 二次搬运 |  | 分部分项合计+单价措施项目合计-除税工程设备费
5 | 011707005001 | 冬雨季施工 |  | 分部分项合计+单价措施项目合计-除税工程设备费
【新点2013清单造价江苏版 V10.3.6】
总价措施项目清单与计价表
工程名称：徐州医科大学培训中心四-五楼客房安装改造 | [5 empty] | 标段： |  |  |  | 第2页 共3页
序号 | 项目编码 | 项目名称 |  | 计算基础 | 费率（%） |  | 金额（元） | 调整 费率（%） | 调整后 金额（元） |  | 备注
6 | 011707006001 | 地上、地下设施、建筑物的临时保护设施 |  | 分部分项合计+单价措施项目合计-除税工程设备费
7 | 011707007001 | 已完工程及设备保护 |  | 分部分项合计+单价措施项目合计-除税工程设备费
8 | 011707008001 | 临时设施 |  | 分部分项合计+单价措施项目合计-除税工程设备费
9 | 011707009001 | 赶工措施 |  | 分部分项合计+单价措施项目合计-除税工程设备费
10 | 011707010001 | 工程按质论价 |  | 分部分项合计+单价措施项目合计-除税工程设备费
11 | 011707011001 | 住宅分户验收 |  | 分部分项合计+单价措施项目合计-除税工程设备费 | [6 empty] | 在计取住宅分户验收时，大型土石方工程、桩基工程和地下室部分不计入计费基础
12 | 011707012001 | 建筑工人实名制费用 |  | 分部分项合计+单价措施项目合计-除税工程设备费 | [6 empty] | 建筑工人实名制设备由建筑工人工资专用账户开户银行提供的，建筑工人实名制费用按表中费率乘以0.5系数计取
13 | 011707091001 | 特殊条件下施工增加费 |  | 分部分项合计+单价措施项目合计-除税工程设备费
【新点2013清单造价江苏版 V10.3.6】
总价措施项目清单与计价表
工程名称：徐州医科大学培训中心四-五楼客房安装改造 | [5 empty] | 标段： |  |  |  | 第3页 共3页
序号 | 项目编码 | 项目名称 |  | 计算基础 | 费率（%） |  | 金额（元） | 调整 费率（%） | 调整后 金额（元） |  | 备注
14 | 011707015001 | 智慧工地费用 |  | 分部分项合计+单价措施项目合计-除税工程设备费 | [6 empty] | 现场安全隐患排查、人员信息动态管理、扬尘管控视频监控、高处作业防护预警、危大工程监测预警和集成平台等设备、软件和管理费用。
15 | 011707016001 | 新冠疫情常态化防控 |  | 分部分项合计+单价措施项目合计-除税工程设备费
【新点2013清单造价江苏版 V10.3.6】

## 10.3 表-12-1 暂列金额明细表
暂列金额明细表
工程名称：徐州医科大学培训中心四-五楼客房安装改造 |  |  |  | 标段： |  | 第1页 共1页
序号 | 项目名称 |  | 计量单位 |  | 暂定金额(元) | 备注
1 | 暂列金 |  |  |  | 10000.00
合 计 |  |  |  |  | 10000.00
【新点2013清单造价江苏版 V10.3.6】

## 10.4 表-13 规费、税金项目计价表
规费、税金项目计价表
工程名称：徐州医科大学培训中心四-五楼客房安装改造 |  |  |  | 标段： |  |  | 第1页 共1页
序号 | 项目名称 |  | 计算基础 |  | 计算基数(元) | 计算费率(％) |  | 金额(元)
1 | 规费 |  | 环境保护税+社会保险费+住房公积金 |  |  | 100.000
1.1 | 社会保险费 |  | 分部分项工程费+措施项目费+其他项目费-除税工程设备费 |  |  | 2.400
1.2 | 住房公积金 |  | 分部分项工程费+措施项目费+其他项目费-除税工程设备费 |  |  | 0.420
1.3 | 环境保护税 |  | 分部分项工程费+措施项目费+其他项目费-除税工程设备费
2 | 税金 |  | 分部分项工程费+措施项目费+其他项目费+规费-除税甲供材料和甲供设备费/1.01 |  |  | 9.000
合 计
【新点2013清单造价江苏版 V10.3.6】

## 11.1 表-08 分部分项工程和单价措施项目清单与计价表
分部分项工程和单价措施项目清单与计价表
工程名称：徐州医科大学培训中心三-五层走廊粉刷乳胶漆 |  |  |  |  | 标段： |  |  |  |  | 第1页 共1页
序号 | 项目编码 | 项目名称 |  | 项目特征描述 |  | 计量 单位 | 工程量 | 金额（元）
[8 empty] | 综合单价 | 合价 |  | 其中
暂估价
1 | 011608002001 | 铲除涂料面 |  | 铲除涂料面 【项目特征】 1、铲除部位名称：内墙及天棚 2、涂料及底层腻子（要铲到原墙皮） 3、产生的垃圾自行处理干净 |  | m2 | 397.28
2 | 011407001001 | 墙面喷刷涂料 |  | 墙面喷刷涂料 【项目特征】 1、内墙及顶棚 2、刷墙固剂一遍、要涂刷均匀、不得漏刷 3、批 901胶混合腻子两遍（阴阳角要用护角条） 4、刷乳胶漆两遍 5、工完料净、场地清，地面不得有滴漏腻子及涂料和灰尘； 6、成品保护 |  | m2 | 397.28
分部分项合计
本页小计
合 计
【新点2013清单造价江苏版 V10.3.6】

## 11.2 表-11 总价措施项目清单与计价表(徐州)
总价措施项目清单与计价表
工程名称：徐州医科大学培训中心三-五层走廊粉刷乳胶漆 | [5 empty] | 标段： |  |  |  | 第1页 共3页
序号 | 项目编码 | 项目名称 |  | 计算基础 | 费率（%） |  | 金额（元） | 调整 费率（%） | 调整后 金额（元） |  | 备注
1 | 011707001001 | 安全文明施工费
1.1 |  | 基本费 |  | 分部分项合计+单价措施项目合计-除税工程设备费 | 3.100
1.2 |  | 增加费 |  | 分部分项合计+单价措施项目合计-除税工程设备费
1.3 |  | 扬尘污染防治增加费 |  | 分部分项合计+单价措施项目合计-除税工程设备费
2 | 011707002001 | 夜间施工 |  | 分部分项合计+单价措施项目合计-除税工程设备费
3 | 011707003001 | 非夜间施工照明 |  | 分部分项合计+单价措施项目合计-除税工程设备费 | [6 empty] | 在计取非夜间施工照明费时，建筑工程、仿古工程、修缮土建部分仅地下室（地宫）部分可计取；单独装饰、安装工程、园林绿化工程、修缮安装部分仅特殊施工部位内施工项目可计取
4 | 011707004001 | 二次搬运 |  | 分部分项合计+单价措施项目合计-除税工程设备费
5 | 011707005001 | 冬雨季施工 |  | 分部分项合计+单价措施项目合计-除税工程设备费
【新点2013清单造价江苏版 V10.3.6】
总价措施项目清单与计价表
工程名称：徐州医科大学培训中心三-五层走廊粉刷乳胶漆 | [5 empty] | 标段： |  |  |  | 第2页 共3页
序号 | 项目编码 | 项目名称 |  | 计算基础 | 费率（%） |  | 金额（元） | 调整 费率（%） | 调整后 金额（元） |  | 备注
6 | 011707006001 | 地上、地下设施、建筑物的临时保护设施 |  | 分部分项合计+单价措施项目合计-除税工程设备费
7 | 011707007001 | 已完工程及设备保护 |  | 分部分项合计+单价措施项目合计-除税工程设备费
8 | 011707008001 | 临时设施 |  | 分部分项合计+单价措施项目合计-除税工程设备费
9 | 011707009001 | 赶工措施 |  | 分部分项合计+单价措施项目合计-除税工程设备费
10 | 011707010001 | 工程按质论价 |  | 分部分项合计+单价措施项目合计-除税工程设备费
11 | 011707011001 | 住宅分户验收 |  | 分部分项合计+单价措施项目合计-除税工程设备费 | [6 empty] | 在计取住宅分户验收时，大型土石方工程、桩基工程和地下室部分不计入计费基础
12 | 011707012001 | 建筑工人实名制费用 |  | 分部分项合计+单价措施项目合计-除税工程设备费 | [6 empty] | 建筑工人实名制设备由建筑工人工资专用账户开户银行提供的，建筑工人实名制费用按表中费率乘以0.5系数计取
13 | 011707091001 | 特殊条件下施工增加费 |  | 分部分项合计+单价措施项目合计-除税工程设备费
【新点2013清单造价江苏版 V10.3.6】
总价措施项目清单与计价表
工程名称：徐州医科大学培训中心三-五层走廊粉刷乳胶漆 | [5 empty] | 标段： |  |  |  | 第3页 共3页
序号 | 项目编码 | 项目名称 |  | 计算基础 | 费率（%） |  | 金额（元） | 调整 费率（%） | 调整后 金额（元） |  | 备注
14 | 011707015001 | 智慧工地费用 |  | 分部分项合计+单价措施项目合计-除税工程设备费 | [6 empty] | 现场安全隐患排查、人员信息动态管理、扬尘管控视频监控、高处作业防护预警、危大工程监测预警和集成平台等设备、软件和管理费用。
15 | 011707016001 | 新冠疫情常态化防控 |  | 分部分项合计+单价措施项目合计-除税工程设备费
【新点2013清单造价江苏版 V10.3.6】

## 11.3 表-12-1 暂列金额明细表
暂列金额明细表
工程名称：徐州医科大学培训中心三-五层走廊粉刷乳胶漆 |  |  |  | 标段： |  | 第1页 共1页
序号 | 项目名称 |  | 计量单位 |  | 暂定金额(元) | 备注
合 计
【新点2013清单造价江苏版 V10.3.6】

## 11.4 表-13 规费、税金项目计价表
规费、税金项目计价表
工程名称：徐州医科大学培训中心三-五层走廊粉刷乳胶漆 |  |  |  | 标段： |  |  | 第1页 共1页
序号 | 项目名称 |  | 计算基础 |  | 计算基数(元) | 计算费率(％) |  | 金额(元)
1 | 规费 |  | 环境保护税+社会保险费+住房公积金 |  |  | 100.000
1.1 | 社会保险费 |  | 分部分项工程费+措施项目费+其他项目费-除税工程设备费 |  |  | 3.200
1.2 | 住房公积金 |  | 分部分项工程费+措施项目费+其他项目费-除税工程设备费 |  |  | 0.530
1.3 | 环境保护税 |  | 分部分项工程费+措施项目费+其他项目费-除税工程设备费
2 | 税金 |  | 分部分项工程费+措施项目费+其他项目费+规费-除税甲供材料和甲供设备费/1.01 |  |  | 9.000
合 计
【新点2013清单造价江苏版 V10.3.6】

## 12.1 表-08 分部分项工程和单价措施项目清单与计价表
分部分项工程和单价措施项目清单与计价表
工程名称：徐州医科大学培训中心功能间等改造 |  |  |  |  | 标段： |  |  |  |  | 第1页 共4页
序号 | 项目编码 | 项目名称 |  | 项目特征描述 |  | 计量 单位 | 工程量 | 金额（元）
[8 empty] | 综合单价 | 合价 |  | 其中
暂估价
土建部分
1 | 011608002001 | 铲除涂料面 |  | 铲除涂料面 【项目特征】 1、铲除部位名称：内墙 2、涂料及底层腻子（要铲到原墙皮） 3、产生的垃圾自行处理干净 |  | m2 | 73.49
2 | 011610001001 | 木门窗拆除 |  | 1、拆除单扇木门 2、拆除木门送到甲方指定地点 |  | 樘 | 1
3 | 011614006001 | 窗帘轨拆除 |  | 1、拆除窗帘轨（双轨、（含窗帘布）） 2、拆除垃圾自行清理 |  | m | 3.56
4 | 011614005001 | 窗帘盒拆除 |  | 1、拆除窗帘盒 2、拆除垃圾自行清理 |  | m | 3.56
5 | 011614004001 | 拆除门窗套 |  | 1、拆除门窗套 2、拆除垃圾自行清理 |  | m | 16.8
6 | 011606001001 | 楼地面龙骨及饰面拆除 |  | 1、拆除木地板 2、拆除垃圾自行清理 |  | m2 | 16.08
7 | 011614005002 | 木踢脚板拆除 |  | 1、木踢脚板拆除 |  | m | 20.1
8 | 011602001001 | 混凝土构件拆除 |  | 1、拆除地面找平层 2、垃圾清理外运 |  | m2 | 16.08
9 | 011604002001 | 墙面打磨 |  | 1、墙面处理 2、墙面打毛 |  | m2 | 5.85
10 | 010903002001 | 墙面涂膜防水 |  | 1、墙面防水 2、刷K11防水涂料2遍 3、涂刷均匀 |  | m2 | 5.85
11 | 010904002001 | 楼（地）面涂膜防水 |  | 1、地面防水 2、刷K11防水涂料2遍 3、涂刷均匀 |  | m2 | 3.2
12 | 010401012001 | 零星砌砖 |  | 1、砌120地台 2、高15cm 3、M5水泥砂浆砌筑 4、投标人现场自行勘察 |  | m3 | 0.07
13 | 010103001001 | 回填方 |  | 1、回填土 2、夯填 3、土方来源自行考虑 4、投标人现场自行勘察、结算不调整 |  | m3 | 0.29
14 | 010404001001 | 垫层 |  | 1、碎石垫层 2、厚度40mm |  | m3 | 0.14
本页小计
【新点2013清单造价江苏版 V10.3.6】
分部分项工程和单价措施项目清单与计价表
工程名称：徐州医科大学培训中心功能间等改造 |  |  |  |  | 标段： |  |  |  |  | 第2页 共4页
序号 | 项目编码 | 项目名称 |  | 项目特征描述 |  | 计量 单位 | 工程量 | 金额（元）
[8 empty] | 综合单价 | 合价 |  | 其中
暂估价
15 | 011101003001 | 细石混凝土楼地面 |  | 1、砼找平层 2、C20细石砼厚40mm 3、振捣密实 |  | m2 | 5.76
16 | 011102003001 | 块料楼地面 |  | 1、地台铺瓷砖 2、 1:3水泥砂浆30mm厚 3、白水泥擦缝 |  | m2 | 3.68
17 | 011204003001 | 块料墙面 |  | 1、墙面贴砖 2、预拌砂浆、WPM7.5 |  | m2 | 5.85
18 | 011102003002 | 块料楼地面 |  |  |  | m2 | 16.08
19 | 011105003001 | 块料踢脚线 |  | 1、瓷砖踢脚线 2、粘结剂粘贴 |  | m | 17.99
20 | 010808007001 | 成品木门套 |  | 1、成品实木门套及套线 2、投标人自行勘察现场 |  | m | 5.1
21 | 010808007002 | 成品木窗套 |  | 1、成品实木窗套及套线 2、投标人自行勘察现场 |  | m | 6.6
22 | 011407001001 | 墙面喷刷涂料 |  | 墙面喷刷涂料 【项目特征】 1、内墙及顶棚 2、刷墙固剂一遍、要涂刷均匀、不得漏刷 3、批 901胶混合腻子两遍（阴阳角要用护角条） 4、刷乳胶漆两遍 5、工完料净、场地清，地面不得有滴漏腻子及涂料和灰尘； 6、成品保护 |  | m2 | 67.64
23 | 010402001006 | 原配电箱洞封堵 |  | 1、原配电箱洞封堵 2、投标人自行勘察现场 |  | 个 | 1
24 | 011615001009 | 开孔（打洞） |  | 1、开配电箱洞口 |  | 个 | 1
分部小计
安装部分
25 | 011613001002 | 拆除原房间配电箱 |  | 1、拆除原房间配电箱 |  | 套 | 1
26 | 030404034001 | 原照明开关拆除 |  | 1.原开关拆除等 |  | 个 | 2
27 | 030404034006 | 刷卡开关 |  | 1、刷卡开关拆除 |  | 个 | 1
28 | 030404035003 | 拆除插座 |  | 1、拆除原插座 |  | 个 | 6
29 | 011613001003 | 灯具拆除 |  | 1、拆除房间灯具 |  | 套 | 1
本页小计
【新点2013清单造价江苏版 V10.3.6】
分部分项工程和单价措施项目清单与计价表
工程名称：徐州医科大学培训中心功能间等改造 |  |  |  |  | 标段： |  |  |  |  | 第3页 共4页
序号 | 项目编码 | 项目名称 |  | 项目特征描述 |  | 计量 单位 | 工程量 | 金额（元）
[8 empty] | 综合单价 | 合价 |  | 其中
暂估价
30 | 011613001004 | 灯具拆除 |  | 1、浴霸拆除 |  | 套 | 1
31 | 011614004007 | 其它拆除 |  | 1、拆除电视机（房间的） 2、拆除送到甲方指定地点 |  | 台 | 1
32 | 030404017001 | 配电箱 |  | 配电箱PZ30-12路 内配 1、3P50A断路器1个 2、3P25A断路器2个 3、2P25A断路器2个 4、配电室3P63A断路器1个 |  | 台 | 1
33 | 031001006001 | 塑料管 |  | 1、给水管安装 2、PP-R给水管Φ25×2.3mm 3、热熔 4、含管件 |  | m | 5.2
34 | 031004014001 | 阀门安装 |  | 1、阀门安装 2、不锈钢三角阀 3、规格15 |  | 个 | 4
35 | 031003005001 | 塑料阀门 |  | 1、阀门安装 2、PPR25铜体+铜芯球阀 |  | 个 | 1
36 | 031001006002 | 塑料管 |  | 1、排水管安装 2、PVC管50 3、包含管件 |  | m | 6
37 | 031001006003 | 塑料管 |  | 1、排水管安装 2、PVC管75 3、包含管件 |  | m | 2
38 | 031002003001 | 开洞 |  | 1、墙及砼板开洞 2、直径80mm以内 |  | 个 | 1
39 | 011615001001 | 开孔（打洞） |  | 1、原配电箱洞口扩大（12路） |  | 个 | 1
40 | 030411001018 | 墙面开槽 |  | 1、墙面开槽 1、规格20mm内 |  | m | 9
41 | 030411001014 | 配管 |  | 1、名称：线管（暗敷） 2、材质：PVC 3、规格：20mm内 |  | m | 7.5
42 | 030411001019 | 配管 |  | 1、名称：线管（暗敷） 2、材质：PVC 3、规格：25mm内 |  | m | 9.5
43 | 030411002001 | 线槽 |  | 1、PVC线槽配线 2、宽20*10mm 3、内含3根BV2.5mm2 |  | m | 2.4
44 | 030411002002 | 线槽 |  | 1、PVC线槽配线 2、宽30*15mm 3、内含5根BV6mm2 |  | m | 6
本页小计
【新点2013清单造价江苏版 V10.3.6】
分部分项工程和单价措施项目清单与计价表
工程名称：徐州医科大学培训中心功能间等改造 |  |  |  |  | 标段： |  |  |  |  | 第4页 共4页
序号 | 项目编码 | 项目名称 |  | 项目特征描述 |  | 计量 单位 | 工程量 | 金额（元）
[8 empty] | 综合单价 | 合价 |  | 其中
暂估价
45 | 030404035005 | 插座 |  | 1、带开关安全型防溅型五孔插座10A(明装） |  | 个 | 10
46 | 030404035006 | 插座 |  | 1、带开关安全型防溅型三相插座(~380V、明装） |  | 个 | 2
47 | 030411004001 | 配线 |  | 1、线管穿线 2、BV4mm2 |  | m | 9
48 | 030411004002 | 配线 |  | 1、线管穿线 2、BV6mm2 |  | m | 12
49 | 030411006001 | 接线盒 |  | 1、明装、塑料盒 |  | 个 | 6
50 | 030404035001 | 插座 |  | 1、五孔插座15A(明装） |  | 个 | 4
51 | 030404035002 | 插座 |  | 1、三孔插座15A(明装） |  | 个 | 2
52 | 030404035004 | 盲板 |  | 1、盲板安装 |  | 个 | 2
53 | 030411001001 | 配管 |  | 1、吊顶内电缆线管 2、材质：PVC阻燃电线管 3、规格：32 |  | m | 20
54 | 030412004001 | 装饰灯 |  | 1、装饰灯 2、400*400LED方灯 |  | 套 | 1
55 | 030412005001 | 荧光灯 |  | 1、卫生间灯 2、LED灯300*300 3、嵌入式 |  | 套 | 1
56 | 030408001001 | 电力电缆 |  | 1、电缆敷设 2、YJV5*10mm2 |  | m | 22
分部小计
分部分项合计
1
单价措施合计
本页小计
合 计
【新点2013清单造价江苏版 V10.3.6】

## 12.2 表-11 总价措施项目清单与计价表(徐州)
总价措施项目清单与计价表
工程名称：徐州医科大学培训中心功能间等改造 | [5 empty] | 标段： |  |  |  | 第1页 共3页
序号 | 项目编码 | 项目名称 |  | 计算基础 | 费率（%） |  | 金额（元） | 调整 费率（%） | 调整后 金额（元） |  | 备注
1 | 031302001001 | 安全文明施工费
1.1 |  | 基本费 |  | 分部分项合计+单价措施项目合计-除税工程设备费 | 1.500
1.2 |  | 增加费 |  | 分部分项合计+单价措施项目合计-除税工程设备费
1.3 |  | 扬尘污染防治增加费 |  | 分部分项合计+单价措施项目合计-除税工程设备费
2 | 031302002001 | 夜间施工增加 |  | 分部分项合计+单价措施项目合计-除税工程设备费
3 | 031302003001 | 非夜间施工增加 |  | 分部分项合计+单价措施项目合计-除税工程设备费
4 | 031302004001 | 二次搬运 |  | 分部分项合计+单价措施项目合计-除税工程设备费
5 | 031302005001 | 冬雨季施工增加 |  | 分部分项合计+单价措施项目合计-除税工程设备费
6 | 031302006001 | 已完工程及设备保护 |  | 分部分项合计+单价措施项目合计-除税工程设备费
7 | 031302008001 | 临时设施 |  | 分部分项合计+单价措施项目合计-除税工程设备费
8 | 031302009001 | 赶工措施 |  | 分部分项合计+单价措施项目合计-除税工程设备费
【新点2013清单造价江苏版 V10.3.6】
总价措施项目清单与计价表
工程名称：徐州医科大学培训中心功能间等改造 | [5 empty] | 标段： |  |  |  | 第2页 共3页
序号 | 项目编码 | 项目名称 |  | 计算基础 | 费率（%） |  | 金额（元） | 调整 费率（%） | 调整后 金额（元） |  | 备注
9 | 031302010001 | 工程按质论价 |  | 分部分项合计+单价措施项目合计-除税工程设备费
10 | 031302011001 | 住宅分户验收 |  | 分部分项合计+单价措施项目合计-除税工程设备费 | [6 empty] | 在计取住宅分户验收时，大型土石方工程、桩基工程和地下室部分不计入计费基础
11 | 031302012001 | 建筑工人实名制费用 |  | 分部分项合计+单价措施项目合计-除税工程设备费 | [6 empty] | 建筑工人实名制设备由建筑工人工资专用账户开户银行提供的，建筑工人实名制费用按表中费率乘以0.5系数计取
12 | 031302090001 | 地上、地下设施、建筑物的临时保护设施 |  | 分部分项合计+单价措施项目合计-除税工程设备费
13 | 031302091001 | 特殊条件下施工增加费 |  | 分部分项合计+单价措施项目合计-除税工程设备费
14 | 031302015001 | 智慧工地费用 |  | 分部分项合计+单价措施项目合计-除税工程设备费 | [6 empty] | 现场安全隐患排查、人员信息动态管理、扬尘管控视频监控、高处作业防护预警、危大工程监测预警和集成平台等设备、软件和管理费用。
【新点2013清单造价江苏版 V10.3.6】
总价措施项目清单与计价表
工程名称：徐州医科大学培训中心功能间等改造 | [5 empty] | 标段： |  |  |  | 第3页 共3页
序号 | 项目编码 | 项目名称 |  | 计算基础 | 费率（%） |  | 金额（元） | 调整 费率（%） | 调整后 金额（元） |  | 备注
15 | 031302016001 | 新冠疫情常态化防控 |  | 分部分项合计+单价措施项目合计-除税工程设备费
【新点2013清单造价江苏版 V10.3.6】

## 12.3 表-12-1 暂列金额明细表
暂列金额明细表
工程名称：徐州医科大学培训中心功能间等改造 |  |  |  | 标段： |  | 第1页 共1页
序号 | 项目名称 |  | 计量单位 |  | 暂定金额(元) | 备注
合 计
【新点2013清单造价江苏版 V10.3.6】

## 12.4 表-13 规费、税金项目计价表
规费、税金项目计价表
工程名称：徐州医科大学培训中心功能间等改造 |  |  |  | 标段： |  |  | 第1页 共1页
序号 | 项目名称 |  | 计算基础 |  | 计算基数(元) | 计算费率(％) |  | 金额(元)
1 | 规费 |  | 环境保护税+社会保险费+住房公积金 |  |  | 100.000
1.1 | 社会保险费 |  | 分部分项工程费+措施项目费+其他项目费-除税工程设备费 |  |  | 3.800
1.2 | 住房公积金 |  | 分部分项工程费+措施项目费+其他项目费-除税工程设备费 |  |  | 0.670
1.3 | 环境保护税 |  | 分部分项工程费+措施项目费+其他项目费-除税工程设备费
2 | 税金 |  | 分部分项工程费+措施项目费+其他项目费+规费-除税甲供材料和甲供设备费/1.01 |  |  | 9.000
合 计
【新点2013清单造价江苏版 V10.3.6】