## 3.1 分部分项工程和单价措施项目清单与计价表
分部分项工程和单价措施项目清单与计价表
工程名称：2024年城南片区公园广场提升改造工程-景观绿化 |  |  |  |  | 标段： |  |  |  |  | 第1页 共24页
序号 | 项目编码 | 项目名称 |  | 项目特征描述 |  | 计量 单位 | 工程量 | 金额（元）
[8 empty] | 综合单价 | 合价 |  | 其中
暂估价
0501 绿化工程
1 | 050102005516 | 栽植绿篱 |  | 1、种类：红叶石楠（毛球） 2、篱高：70-80cm 3、蓬径：50-60cm 4、单位面积株数：12株/m2 5、养护期：二级一年 |  | m2 | 103.1
2 | 050102008283 | 栽植花卉 |  | 1、花卉种类：细叶麦冬 2、株高：10-20cm 3、单位面积株数：81株/㎡ 4、养护期：二级一年 |  | m2 | 4116.2
3 | 050102008280 | 栽植花卉 |  | 1、花卉种类：小叶扶芳藤 2、株高或蓬径：10-20cm 3、单位面积株数：64株/m2 4、养护期：二级一年 |  | m2 | 1203
4 | 050102002086 | 栽植蔷薇 |  | 1、种类：蔷薇（大杯） 2、H50-60cm,p20-30cm，25*25cm容器苗 3、养护期：二级一年 |  | 株 | 315
5 | 050102012029 | 铺种草皮 |  | 1、草皮种类：果岭草 2、铺种方式：满铺，沙土实方 3、养护期：二级一年 |  | m2 | 2231.46
6 | 050102005518 | 栽植绿篱 |  | 1、种类：粉花绣线菊（毛球） 2、篱高：50-60cm 3、蓬径：20-30cm 4、单位面积株数：49株/m2 5、养护期：二级一年 |  | m2 | 60
本页小计
【新点2013清单造价江苏版 V10.3.6】
分部分项工程和单价措施项目清单与计价表
工程名称：2024年城南片区公园广场提升改造工程-景观绿化 |  |  |  |  | 标段： |  |  |  |  | 第2页 共24页
序号 | 项目编码 | 项目名称 |  | 项目特征描述 |  | 计量 单位 | 工程量 | 金额（元）
[8 empty] | 综合单价 | 合价 |  | 其中
暂估价
7 | 050102001424 | 栽植乔木 |  | 1、种类：马褂木 2、胸径：12cm 3、树形：一级树，全冠，树形优美 4、株高、冠径：H750cm，P350cm，分支点200cm以上 5、养护期：二级一年 |  | 株 | 1
8 | 050102005514 | 栽植绿篱 |  | 1、种类：金边黄杨（毛球） 2、篱高：70-80cm 3、蓬径：50-60cm 4、单位面积株数：16株/m2 5、养护期：二级一年 |  | m2 | 10
9 | 050102005519 | 栽植绿篱 |  | 1、种类：迎春 2、篱高：70-80cm 3、单位面积株数：49株/m2 4、养护期：二级一年 |  | m2 | 68
10 | 050102005520 | 栽植绿篱 |  | 1、种类：法青 2、篱高：200cm 3、蓬径：30-50cm 4、单位面积株数：16株/m2 5、养护期：二级一年 |  | m2 | 6
11 | 050102001394 | 栽植乔木 |  | 1、种类：广玉兰 2、胸径：12cm 3、树形：一级树，全冠，树形优美 4、株高、冠径：H550cm，P320cm，分支点200cm 5、养护期：二级一年 |  | 株 | 6
12 | 050102008284 | 栽植花卉 |  | 1、花卉种类：欧石竹（大杯） 2、H20-30cm，P20-30cm 3、单位面积株数：49株/㎡ 4、养护期：二级一年 |  | m2 | 5
本页小计
【新点2013清单造价江苏版 V10.3.6】
分部分项工程和单价措施项目清单与计价表
工程名称：2024年城南片区公园广场提升改造工程-景观绿化 |  |  |  |  | 标段： |  |  |  |  | 第3页 共24页
序号 | 项目编码 | 项目名称 |  | 项目特征描述 |  | 计量 单位 | 工程量 | 金额（元）
[8 empty] | 综合单价 | 合价 |  | 其中
暂估价
13 | 050102005504 | 栽植绿篱 |  | 1、种类：海桐（毛球） 2、篱高：80-100cm 3、蓬径：70-80cm 4、单位面积株数：6株/m2 5、养护期：二级一年 |  | m2 | 50
14 | 050102005495 | 栽植绿篱 |  | 1、种类：红叶石楠（大杯） 2、篱高：40-50cm 3、蓬径：20-30cm 4、单位面积株数：49株/m2 5、养护期：二级一年 |  | m2 | 271.5
15 | 050102008285 | 栽植花卉 |  | 1、花卉种类：大吴风草（小杯） 2、株高：10-20cm 3、单位面积株数：64株/㎡ 4、养护期：二级一年 |  | m2 | 20
16 | 050102001425 | 栽植乔木 |  | 1、种类：榉树 2、胸径：18cm 3、树形：一级树，全冠，树形优美 4、株高、冠径：H700cm，P450cm，分支点220-250cm 5、养护期：二级一年 |  | 株 | 1
17 | 050102008279 | 栽植花卉 |  | 1、花卉种类：金边麦冬 2、株高或蓬径：10-20cm 3、单位面积株数：64株/m2 4、养护期：二级一年 |  | m2 | 291.5
18 | 050102008281 | 栽植花卉 |  | 1、花卉种类：鸢尾 2、株高：10-20cm 3、单位面积株数：64株/㎡ 4、养护期：二级一年 |  | m2 | 476
本页小计
【新点2013清单造价江苏版 V10.3.6】
分部分项工程和单价措施项目清单与计价表
工程名称：2024年城南片区公园广场提升改造工程-景观绿化 |  |  |  |  | 标段： |  |  |  |  | 第4页 共24页
序号 | 项目编码 | 项目名称 |  | 项目特征描述 |  | 计量 单位 | 工程量 | 金额（元）
[8 empty] | 综合单价 | 合价 |  | 其中
暂估价
19 | 050102005521 | 栽植绿篱 |  | 1、种类：海桐（毛球） 2、篱高：80cm 3、蓬径：50-60cm 4、单位面积株数：16株/m2 5、养护期：二级一年 |  | m2 | 30
20 | 050102002010 | 栽植灌木 |  | 1、种类：红叶石楠球（净球） 2、蓬径：150cm 3、养护期：二级一年 |  | 株 | 1
21 | 050102002087 | 栽植灌木 |  | 1、种类：海桐球（净球） 2、蓬径：120cm 3、养护期：二级一年 |  | 株 | 1
22 | 050102002088 | 栽植灌木 |  | 1、种类：大叶黄杨球（净球） 2、蓬径：120cm 3、养护期：二级一年 |  | 株 | 6
23 | 050102008278 | 栽植花卉 |  | 1、花卉种类：玉簪 2、株高：10-20cm 3、单位面积株数：64株/㎡ 4、养护期：二级一年 |  | m2 | 120
24 | 050102001426 | 栽植乔木 |  | 1、种类：银杏 2、胸径：20cm 3、树形：一级树，全冠，树形优美,分枝8级以上 4、株高、冠径：H750cm，P380cm，分支点250cm 5、养护期：二级一年 |  | 株 | 21
25 | 050102005496 | 栽植绿篱 |  | 1、种类：金边黄杨（毛球） 2、篱高：40-50cm 3、蓬径：20-30cm 4、单位面积株数：49株/m2 5、养护期：二级一年 |  | m2 | 27
本页小计
【新点2013清单造价江苏版 V10.3.6】
分部分项工程和单价措施项目清单与计价表
工程名称：2024年城南片区公园广场提升改造工程-景观绿化 |  |  |  |  | 标段： |  |  |  |  | 第5页 共24页
序号 | 项目编码 | 项目名称 |  | 项目特征描述 |  | 计量 单位 | 工程量 | 金额（元）
[8 empty] | 综合单价 | 合价 |  | 其中
暂估价
26 | 050102008286 | 栽植花卉 |  | 1、花卉种类：大花萱草 2、株高：10-20cm 3、单位面积株数：64株/㎡ 4、养护期：二级一年 |  | m2 | 89.4
27 | 050102001427 | 栽植乔木 |  | 1、种类：红果冬青 2、地径：10cm 3、树形：一级 4、株高、冠径：H550cm，P250cm，分支点150-200cm 5、养护期：二级一年 |  | 株 | 4
28 | 050102002084 | 栽植蔷薇 |  | 1、种类：凌霄（大桶） 2、D：3cm,25*25cm大盆 3、养护期：二级一年 |  | 株 | 4
29 | 050102005500 | 栽植绿篱 |  | 1、种类：夏鹃(大杯) 2、篱高：30-40cm 3、蓬径：20-30cm 4、单位面积株数：64株/m2 5、养护期：二级一年 |  | m2 | 30
30 | 050102005511 | 栽植绿篱 |  | 1、种类：栀子花(大杯) 2、篱高：50-60cm 3、蓬径：20-30cm 4、单位面积株数：49株/m2 5、养护期：二级一年 |  | m2 | 130
31 | 050102005522 | 栽植绿篱 |  | 1、种类：熊掌木（毛球） 2、篱高：70-80cm 3、蓬径：50cm 4、单位面积株数：16株/m2 5、养护期：二级一年 |  | m2 | 20
32 | 050102005523 | 栽植绿篱 |  | 1、种类：大花六道木（大桶） 2、篱高：60-70cm 3、蓬径：50cm 4、单位面积株数：16株/m2 5、养护期：二级一年 |  | m2 | 3
本页小计
【新点2013清单造价江苏版 V10.3.6】
分部分项工程和单价措施项目清单与计价表
工程名称：2024年城南片区公园广场提升改造工程-景观绿化 |  |  |  |  | 标段： |  |  |  |  | 第6页 共24页
序号 | 项目编码 | 项目名称 |  | 项目特征描述 |  | 计量 单位 | 工程量 | 金额（元）
[8 empty] | 综合单价 | 合价 |  | 其中
暂估价
33 | 050102005493 | 栽植绿篱 |  | 1、种类：八角金盘（大杯） 2、篱高、蓬径：H40-50cm P20-30cm 3、单位面积株数：64株/㎡ 4、养护期：二级一年 |  | m2 | 640
34 | 050102005507 | 栽植绿篱 |  | 1、种类：金森女贞（大桶） 2、篱高：70-80cm 3、蓬径：50-60cm 4、单位面积株数：16株/m2 5、养护期：二级一年 |  | m2 | 202.58
35 | 050102005492 | 栽植绿篱 |  | 1、种类：品种月季（大杯） 2、篱高：40-50cm 3、蓬径：20-30cm 4、单位面积株数：49株/m2 5、养护期：二级一年 |  | m2 | 45.2
36 | 050102005494 | 栽植绿篱 |  | 1、种类：大叶黄杨（毛球） 2、篱高：40-50cm 3、蓬径：20-30cm 4、单位面积株数：49株/m2 5、养护期：二级一年 |  | m2 | 97
37 | 050102008276 | 栽植花卉 |  | 1、花卉种类：葱兰 2、株高：10-20cm 3、单位面积株数：64株/㎡ 4、养护期：二级一年 |  | m2 | 20
38 | 050102005501 | 栽植绿篱 |  | 1、种类：铺地柏 2、篱高：30-40cm 3、蓬径：10-20cm 4、单位面积株数：49株/m2 5、养护期：二级一年 |  | m2 | 5
39 | 050102005499 | 栽植绿篱 |  | 1、种类：毛鹃(大杯) 2、篱高：50cm 3、蓬径：20-30cm 4、单位面积株数：64株/m2 5、养护期：二级一年 |  | m2 | 120
本页小计
【新点2013清单造价江苏版 V10.3.6】
分部分项工程和单价措施项目清单与计价表
工程名称：2024年城南片区公园广场提升改造工程-景观绿化 |  |  |  |  | 标段： |  |  |  |  | 第7页 共24页
序号 | 项目编码 | 项目名称 |  | 项目特征描述 |  | 计量 单位 | 工程量 | 金额（元）
[8 empty] | 综合单价 | 合价 |  | 其中
暂估价
40 | 050102005509 | 栽植绿篱 |  | 1、种类：金森女贞（大杯） 2、篱高：40-50cm 3、蓬径：20-30cm 4、单位面积株数：49株/m2 5、养护期：二级一年 |  | m2 | 234.6
41 | 050102008287 | 栽植花卉 |  | 1、花卉种类：阔叶麦冬 2、株高：10-20cm 3、单位面积株数：49株/㎡ 4、养护期：二级一年 |  | m2 | 100
42 | 050102005524 | 栽植绿篱 |  | 1、种类：洒金桃叶珊瑚（大杯） 2、篱高：40-50cm 3、蓬径：20-30cm 4、单位面积株数：49株/m2 5、养护期：二级一年 |  | m2 | 83
43 | 050102001428 | 栽植乔木 |  | 1、种类：樱花 2、地径：10cm 3、树形：一级 4、株高、冠径：H400cm，P300cm，分支点150cm以上 5、养护期：二级一年 |  | 株 | 2
44 | 050102005525 | 栽植绿篱 |  | 1、种类：金丝桃（毛球） 2、篱高：30-40cm 3、蓬径：20-30cm 4、单位面积株数：49株/m2 5、养护期：二级一年 |  | m2 | 10
45 | 050102005526 | 栽植绿篱 |  | 1、种类：南天竹 2、篱高：40-50cm 3、蓬径：20-30cm 4、单位面积株数：49株/m2 5、养护期：二级一年 |  | m2 | 80
本页小计
【新点2013清单造价江苏版 V10.3.6】
分部分项工程和单价措施项目清单与计价表
工程名称：2024年城南片区公园广场提升改造工程-景观绿化 |  |  |  |  | 标段： |  |  |  |  | 第8页 共24页
序号 | 项目编码 | 项目名称 |  | 项目特征描述 |  | 计量 单位 | 工程量 | 金额（元）
[8 empty] | 综合单价 | 合价 |  | 其中
暂估价
46 | 050102005497 | 栽植绿篱 |  | 1、种类：红花继木(大杯) 2、篱高：30-40cm 3、蓬径：20-30cm 4、单位面积株数：64株/m2 5、养护期：二级一年 |  | m2 | 72
47 | 050102001396 | 栽植乔木 |  | 1、种类：鸡爪槭 2、地径：7cm 3、树形：一级 4、株高、冠径：H280cm，P200cm，分支点80cm以上 5、养护期：二级一年 |  | 株 | 2
48 | 050102008282 | 栽植花卉 |  | 1、花卉种类：马蔺 2、株高：10-20cm 3、单位面积株数：49株/㎡ 4、养护期：二级一年 |  | m2 | 120
49 | 050102009004 | 栽植水生植物 |  | 1、植物种类：水生鸢尾 2、株高：30-40cm 3、单位面积株数：36株/㎡ 4、养护期：二级一年 |  | m2 | 140
50 | 050102001429 | 栽植乔木 |  | 1、种类：白皮松 2、高度：250cm 3、树形：一级树，全冠，树形优美 4、蓬径：200cm 5、养护期：二级一年 |  | 株 | 2
51 | 050102001430 | 栽植乔木 |  | 1、种类：白玉兰 2、地径：8cm 3、树形：一级 4、株高、冠径：H400cm，P250cm，分支点150cm以上 5、养护期：二级一年 |  | 株 | 9
52 | 050305002006 | 摊铺造型树皮 |  | 5*10cm,人工铺设 |  | m2 | 10
53 | 050102008288 | 栽植花卉 |  | 1、花卉种类：粉黛乱子草（大杯） 2、H:40-50cm，P20-30cm 3、单位面积株数：49株/㎡ 4、养护期：二级一年 |  | m2 | 20
本页小计
【新点2013清单造价江苏版 V10.3.6】
分部分项工程和单价措施项目清单与计价表
工程名称：2024年城南片区公园广场提升改造工程-景观绿化 |  |  |  |  | 标段： |  |  |  |  | 第9页 共24页
序号 | 项目编码 | 项目名称 |  | 项目特征描述 |  | 计量 单位 | 工程量 | 金额（元）
[8 empty] | 综合单价 | 合价 |  | 其中
暂估价
54 | 050102001431 | 栽植乔木 |  | 1、种类：碧桃 2、地径：6cm 3、树形：一级 4、株高、冠径：H280cm，P150cm，分支点80cm 5、养护期：二级一年 |  | 株 | 2
55 | 050102001432 | 栽植乔木 |  | 1、种类：广玉兰 2、地径：8cm 3、树形：一级 4、株高、冠径：H400cm，P250cm，分支点100-150cm 5、养护期：二级一年 |  | 株 | 4
56 | 050102001395 | 栽植乔木 |  | 1、种类：紫叶李 2、地径：6cm 3、树形：一级 4、株高、冠径：H280cm，P150cm，分支点80cm 5、养护期：二级一年 |  | 株 | 5
57 | 050102005506 | 栽植绿篱 |  | 1、种类：金叶女贞（毛球） 2、篱高：50-60cm 3、蓬径：50cm 4、单位面积株数：16株/m2 5、养护期：二级一年 |  | m2 | 20
58 | 050102001433 | 栽植乔木 |  | 1、种类：高杆石楠 2、地径：10cm 3、树形：一级 4、株高、冠径：H350cm，P300cm，分支点180cm以上 5、养护期：二级一年 |  | 株 | 1
59 | 050102001391 | 栽植乔木 |  | 1、种类：榉树 2、胸径：12cm 3、树形：一级树，全冠，树形优美 4、株高、冠径：H700cm，P450cm，分支点200cm 5、养护期：二级一年 |  | 株 | 2
本页小计
【新点2013清单造价江苏版 V10.3.6】
分部分项工程和单价措施项目清单与计价表
工程名称：2024年城南片区公园广场提升改造工程-景观绿化 |  |  |  |  | 标段： |  |  |  |  | 第10页 共24页
序号 | 项目编码 | 项目名称 |  | 项目特征描述 |  | 计量 单位 | 工程量 | 金额（元）
[8 empty] | 综合单价 | 合价 |  | 其中
暂估价
60 | 050102001434 | 栽植乔木 |  | 1、种类：朴树 2、胸径：20cm 3、树形：一级树，全冠，树形优美 4、株高、冠径：H800cm，P450cm，分支点250cm 5、养护期：二级一年 |  | 株 | 1
61 | 050102001421 | 栽植乔木 |  | 1、种类：落羽杉 2、地径：10cm 3、树形：一级 4、株高、冠径：H600cm，P250cm，分支点200cm 5、养护期：二级一年 |  | 株 | 4
62 | 050102001435 | 栽植乔木 |  | 1、种类：水杉 2、地径：10cm 3、树形：一级 4、株高、冠径：H600cm，P250cm，分支点200cm 5、养护期：二级一年 |  | 株 | 30
63 | 050102001405 | 栽植乔木 |  | 1、种类：碧桃 2、地径：7-8cm 3、树形：一级 4、株高、冠径：H400cm，P250cm，分支点100cm 5、养护期：二级一年 |  | 株 | 6
64 | 050102001415 | 栽植乔木 |  | 1、种类：木槿 2、株高、冠径：H250cm，P220cm 3、树形：一级树，全冠，树形优美 4、养护期：二级一年 5、地径：4cm |  | 株 | 6
65 | 050102001438 | 栽植乔木 |  | 1、种类：枇杷 2、地径：7-8cm 3、树形：一级 4、株高、冠径：H400cm，P250cm，分支点100cm 5、养护期：二级一年 |  | 株 | 6
本页小计
【新点2013清单造价江苏版 V10.3.6】
分部分项工程和单价措施项目清单与计价表
工程名称：2024年城南片区公园广场提升改造工程-景观绿化 |  |  |  |  | 标段： |  |  |  |  | 第11页 共24页
序号 | 项目编码 | 项目名称 |  | 项目特征描述 |  | 计量 单位 | 工程量 | 金额（元）
[8 empty] | 综合单价 | 合价 |  | 其中
暂估价
66 | 050102001436 | 栽植乔木 |  | 1、种类：白皮松 2、高度：300cm 3、树形：一级树，全冠，树形优美 4、蓬形：250-280cm 5、养护期：二级一年 |  | 株 | 3
67 | 050102001437 | 栽植乔木 |  | 1、种类：紫叶李 2、地径：7cm 3、树形：一级 4、株高、冠径：H400cm，P250cm，分支点100cm 5、养护期：二级一年 |  | 株 | 3
68 | 050102008289 | 栽植花卉 |  | 1、花卉种类：大花金鸡菊（大杯） 2、H:30-40cm，P20-30cm 3、单位面积株数：49株/㎡ 4、养护期：二级一年 |  | m2 | 110
69 | 050102009005 | 栽植水生植物 |  | 1、植物种类：水生美人蕉 2、株高：30-40cm 3、单位面积株数：49株/㎡ 4、养护期：二级一年 |  | m2 | 270
70 | 050102009006 | 栽植水生植物 |  | 1、植物种类：再力花 2、株高：30-40cm 3、单位面积株数：49株/㎡ 4、养护期：二级一年 |  | m2 | 250
71 | 050102005491 | 栽植绿篱 |  | 1、种类：卫矛（毛球） 2、篱高：60cm 3、蓬径：50cm 4、单位面积株数：16株/m2 5、养护期：二级一年 |  | m2 | 173
本页小计
【新点2013清单造价江苏版 V10.3.6】
分部分项工程和单价措施项目清单与计价表
工程名称：2024年城南片区公园广场提升改造工程-景观绿化 |  |  |  |  | 标段： |  |  |  |  | 第12页 共24页
序号 | 项目编码 | 项目名称 |  | 项目特征描述 |  | 计量 单位 | 工程量 | 金额（元）
[8 empty] | 综合单价 | 合价 |  | 其中
暂估价
72 | 050102008290 | 栽植花卉 |  | 1、花卉种类：国庆菊 2、H30-40cm，P20cm，120双色盆 3、单位面积株数：49株/㎡ 4、养护期：二级一年 |  | m2 | 70
73 | 050102008291 | 栽植花卉 |  | 1、花卉种类：一串红 2、H30-40cm，P20cm，120双色盆 3、单位面积株数：49株/㎡ 4、养护期：二级一年 |  | m2 | 70
74 | 050102008292 | 栽植花卉 |  | 1、花卉种类：矮牵牛 2、H20-30cm，P10-20cm，120双色盆 3、单位面积株数：49株/㎡ 4、养护期：二级一年 |  | m2 | 70
75 | 050102008293 | 栽植花卉 |  | 1、花卉种类：紫叶鸡冠花 2、H20-30cm，P20cm，120双色盆 3、单位面积株数：49株/㎡ 4、养护期：二级一年 |  | m2 | 70
76 | 050102008294 | 栽植花卉 |  | 1、花卉种类：三色堇 2、H20-30cm，P10-20cm，120双色盆 3、单位面积株数：49株/㎡ 4、养护期：二级一年 |  | m2 | 70
77 | 050102008295 | 栽植花卉 |  | 1、花卉种类：佛甲草 2、H20-30cm，P10-20cm，120双色盆 3、单位面积株数：49株/㎡ 4、养护期：二级一年 |  | m2 | 70
本页小计
【新点2013清单造价江苏版 V10.3.6】
分部分项工程和单价措施项目清单与计价表
工程名称：2024年城南片区公园广场提升改造工程-景观绿化 |  |  |  |  | 标段： |  |  |  |  | 第13页 共24页
序号 | 项目编码 | 项目名称 |  | 项目特征描述 |  | 计量 单位 | 工程量 | 金额（元）
[8 empty] | 综合单价 | 合价 |  | 其中
暂估价
78 | 050102008296 | 栽植花卉 |  | 1、花卉种类：四季海棠 2、H30-40cm，P20cm，120双色盆 3、单位面积株数：49株/㎡ 4、养护期：二级一年 |  | m2 | 40
79 | 050102008297 | 栽植花卉 |  | 1、花卉种类：欧石竹 2、H30-40cm，P20cm，120双色盆 3、单位面积株数：49株/㎡ 4、养护期：二级一年 |  | m2 | 40
80 | 050102008298 | 栽植花卉 |  | 1、花卉种类：美女樱 2、H20-30cm，P10-20cm，120双色盆 3、单位面积株数：49株/㎡ 4、养护期：二级一年 |  | m2 | 40
81 | 050102008299 | 栽植花卉 |  | 1、花卉种类：角堇 2、H20-30cm，P10-20cm，120双色盆 3、单位面积株数：49株/㎡ 4、养护期：二级一年 |  | m2 | 40
82 | 050102008300 | 栽植花卉 |  | 1、花卉种类：孔雀草 2、H20-30cm，P10-20cm，120双色盆 3、单位面积株数：49株/㎡ 4、养护期：二级一年 |  | m2 | 50
83 | 050102008301 | 栽植花卉 |  | 1、花卉种类：长春花 2、H20-30cm，P10-20cm，120双色盆 3、单位面积株数：49株/㎡ 4、养护期：二级一年 |  | m2 | 50
本页小计
【新点2013清单造价江苏版 V10.3.6】
分部分项工程和单价措施项目清单与计价表
工程名称：2024年城南片区公园广场提升改造工程-景观绿化 |  |  |  |  | 标段： |  |  |  |  | 第14页 共24页
序号 | 项目编码 | 项目名称 |  | 项目特征描述 |  | 计量 单位 | 工程量 | 金额（元）
[8 empty] | 综合单价 | 合价 |  | 其中
暂估价
84 | 050102008302 | 栽植花卉 |  | 1、花卉种类：南非万寿菊 2、H30-40cm，P20cm，120双色盆 3、单位面积株数：49株/㎡ 4、养护期：二级一年 |  | m2 | 50
85 | 050102008305 | 栽植花卉 |  | 1、花卉种类：彩叶草 2、H20-30cm，P10-20cm，120双色盆 3、单位面积株数：49株/㎡ 4、养护期：二级一年 |  | m2 | 50
86 | 050102008306 | 栽植花卉 |  | 1、花卉种类：福禄考 2、H20-30cm，P10-20cm，120双色盆 3、单位面积株数：49株/㎡ 4、养护期：二级一年 |  | m2 | 30
87 | 050102003001 | 栽植竹类 |  | 1、竹种类：毛竹 2、竹胸径或根盘丛径：2cm 3、养护期：二级一年 |  | 株(丛) | 120
88 | 050102003002 | 栽植竹类 |  | 1、竹种类：紫竹 2、竹胸径或根盘丛径：2cm 3、养护期：二级一年 |  | 株(丛) | 200
89 | 050102005527 | 栽植绿篱 |  | 1、种类：红叶小檗（毛球） 2、篱高：70-80cm 3、蓬径：50cm 4、单位面积株数：16株/m2 5、养护期：二级一年 |  | m2 | 20
90 | 050102005528 | 栽植绿篱 |  | 1、种类：大叶黄杨（毛球） 2、篱高：80cm 3、蓬径：50cm 4、单位面积株数：16株/m2 5、养护期：二级一年 |  | m2 | 127.3
本页小计
【新点2013清单造价江苏版 V10.3.6】
分部分项工程和单价措施项目清单与计价表
工程名称：2024年城南片区公园广场提升改造工程-景观绿化 |  |  |  |  | 标段： |  |  |  |  | 第15页 共24页
序号 | 项目编码 | 项目名称 |  | 项目特征描述 |  | 计量 单位 | 工程量 | 金额（元）
[8 empty] | 综合单价 | 合价 |  | 其中
暂估价
91 | 050102001439 | 栽植乔木 |  | 1、种类：乌桕 2、胸径：15cm 3、树形：一级树，全冠，树形优美 4、株高、冠径：H750cm，P350cm，分支点200cm以上 5、养护期：二级一年 |  | 株 | 15
分部小计
0502 景观工程
92 | 050201001085 | 铺设芝麻灰大理石 |  | 1、40mm厚大理石粘贴,30厚干硬性水泥砂浆结合层； 2、C20垫层厚10cm， 3、破损大理石拆除，垃圾外运5km； |  | m2 | 226
93 | 050201001112 | 铺设黄锈石大理石 |  | 1、40mm厚大理石粘贴,30厚干硬性水泥砂浆结合层； 2、C20垫层厚10cm， 3、破损大理石拆除，垃圾外运5km； |  | m2 | 8
94 | 050201001088 | 安装大理石水篦 |  | 1、60*30*4大理石材质盖板铺设 |  | 块 | 166
95 | 011407001001 | 外墙刷漆 |  | 1、原漆面清理打磨 2、腻子修理打磨 3、外墙弹性涂料三遍 |  | m2 | 392
96 | 050201015021 | 防腐木栈道油漆 |  | 防腐木栈道防腐木油油漆 1、原有漆面人工打磨清理一遍，重新刷防腐木油（含色浆）二遍 |  | m2 | 2283.11
97 | 011407001046 | 木质美人靠栏杆油漆 |  | 1、1.1m高，原漆面除锈，防锈漆1遍，灰色氟碳漆2遍 |  | m2 | 60
98 | 011407001053 | 防腐木坐凳油漆 |  | 1、设施原颜色，原漆面清理打磨，腻子处理，油漆2遍 |  | m2 | 195.8
99 | 011407001038 | 高杆灯油漆 |  | 1、原漆面清理打磨，腻子处理，3m高， 黑色氟碳漆2遍 |  | m2 | 132
100 | 050201001095 | 黄锈石墙砖 |  | 1、破损大理石拆除，垃圾外运10KM 2、30*30*2黄锈石大理石水泥砂浆粘贴墙面 |  | m2 | 22
本页小计
【新点2013清单造价江苏版 V10.3.6】
分部分项工程和单价措施项目清单与计价表
工程名称：2024年城南片区公园广场提升改造工程-景观绿化 |  |  |  |  | 标段： |  |  |  |  | 第16页 共24页
序号 | 项目编码 | 项目名称 |  | 项目特征描述 |  | 计量 单位 | 工程量 | 金额（元）
[8 empty] | 综合单价 | 合价 |  | 其中
暂估价
101 | 011407001054 | 花架廊架油漆 |  | 1、清理打磨、除锈一遍 2、重新刷金属氟碳漆喷涂（含色浆）二遍 |  | m2 | 715
102 | 011407001055 | 防腐木造型柱油漆 |  | 1、清理打磨、除锈一遍 2、重新刷金属氟碳漆喷涂（含色浆）二遍 |  | m2 | 144
103 | 050201001103 | 安装集成吊顶 |  | 1、白色，30*30*0.05，铝合金扣板，q轻钢龙骨安装 |  | m2 | 35
104 | 011407001056 | 公厕隔板更换 |  | 1、定制更换5个坑位，浅灰色PVC防潮板，含五金件 |  | m2 | 60
105 | 011407001057 | 园林浇灌取水器更换 |  | 1、型号32，1寸外螺纹连接，每套含取水杆、取水阀、固定板 |  | 套 | 230
106 | 011407001058 | 木扶手油漆 |  | 1、栏杆高1.1米，菠萝格木扶手规格7*15cm，原漆面打磨，防腐木油油漆2遍 |  | m | 1598
107 | 011407001059 | 铁艺廊亭油漆 |  | 1、清理打磨、除锈一遍 2、重新刷金属氟碳漆喷涂（含色浆）二遍 |  | m2 | 424.8
108 | 050201015019 | 塑木地板 |  | 塑木地面 1、拆除原有旧地面、外运5km； 2、塑木面板5*14cm |  | m2 | 7
109 | 011406001001 | 喷涂真石漆 |  | 1、挡土墙内外围批刮两遍外墙腻子 2、滚涂封闭底漆 3、干挂阳角条 4、喷漆三遍 |  | m2 | 256.2
110 | 050307006030 | 锌钢护栏 |  | 1、铁艺栏杆规格：H:140CM，横杆4cm*4cm*1.2mm，立柱5cm*5cm*1.5mm，小立柱2cm*2cm*1.2mm,横杆间距0.6m，立柱间距2m 2、防护材料种类：喷塑锌钢护栏 3、砼基础及人工安装 |  | m | 30
本页小计
【新点2013清单造价江苏版 V10.3.6】
分部分项工程和单价措施项目清单与计价表
工程名称：2024年城南片区公园广场提升改造工程-景观绿化 |  |  |  |  | 标段： |  |  |  |  | 第17页 共24页
序号 | 项目编码 | 项目名称 |  | 项目特征描述 |  | 计量 单位 | 工程量 | 金额（元）
[8 empty] | 综合单价 | 合价 |  | 其中
暂估价
111 | 050201001084 | 园路面包砖 |  | 1、铺设面包砖 2、规格：10*20*5cm 3、3cm厚干硬性水泥沙浆结合层 4、C15垫层厚10cm 5、拆除旧的面包砖、垃圾清理外运5km； |  | m2 | 97
112 | 050201001055 | 安装汀步石 |  | 1、人工挖土5cm 2、安装30*60*5cm芝麻灰大理石 |  | 块 | 40
113 | 011407001007 | 防护栏油漆 |  | 1、90cm高，原漆面除锈，防锈漆1遍，灰色氟碳漆2遍 |  | m | 103.5
114 | 011407001060 | 木亭茅草房顶 |  | 1、木亭尺寸4.5m*4.5m,PE仿真茅草顶更换 |  | m2 | 35
115 | 011101003001 | 透水混凝土地面 |  | 1、素土夯实 2、15cm碎石压实 3、10cm厚C30混凝土面层； 4、铺设透水混凝土厚8cm |  | m2 | 60
116 | 050201001101 | 铺设青石子 |  | 1、粒径2cm,人工铺设 |  | m2 | 40
117 | 050201001104 | 芝麻灰墙砖 |  | 1、破损大理石拆除，垃圾外运10KM 2、30*15*2芝麻灰大理石水泥砂浆粘贴墙面 |  | m2 | 68
118 | 050201001106 | 无障碍不锈钢扶手 |  | 1、H120,圆管直径7.5cm,人工安装 |  | m | 28
119 | 050201001107 | 砼路面浇筑 |  | 1、破碎清理原有厚10cm路面，基层10cm垃圾外运10KM 2、碎石垫层10cm 3、C30非泵送商品砼厚10cm 4、喷涂双丙室外耐磨漆,黑色 |  | m2 | 857.16
120 | 050201015022 | 防腐木栈道安装 |  | 防腐木地面 1、拆除原有旧的地面、外运5km； 2、防腐木龙骨7*7cm，面板5*14cm，地板人工打磨一遍，防腐木油（含色浆）油漆2遍 |  | m2 | 458.46
121 | 011407001061 | 景观桥面栏杆油漆 |  | 1、1.1m高，桥面宽度6米，原漆面除锈，防锈漆1遍，灰色氟碳漆2遍 |  | m | 482
本页小计
【新点2013清单造价江苏版 V10.3.6】
分部分项工程和单价措施项目清单与计价表
工程名称：2024年城南片区公园广场提升改造工程-景观绿化 |  |  |  |  | 标段： |  |  |  |  | 第18页 共24页
序号 | 项目编码 | 项目名称 |  | 项目特征描述 |  | 计量 单位 | 工程量 | 金额（元）
[8 empty] | 综合单价 | 合价 |  | 其中
暂估价
122 | 050201001108 | 火山岩 |  | 1、彩色火山岩，铺设厚3-5cm,人工铺设 |  | m2 | 216
123 | 050307017037 | 移动箱房 |  | 1、尺寸：3m*6m*2.4m，钢集装箱，含门窗，使用吊装机械安装 |  | 座 | 2
124 | 050307017038 | 集成房屋 |  | 1、钢结构成品岗亭尺寸4*5*2.6m，PVC雕花板饰面，含门窗，使用吊装机械安装 |  | 座 | 1
125 | 050307017046 | 铝合金停车棚 |  | 1、在地面开挖两个60*60*60cm的基础深坑，2、将材质厚度为8mm中空阳光板，棚顶面积为16.5平方米，长度5.5米、宽度3米的铝合金停车棚放入基础深坑，3、填入C30混凝土并用膨胀螺丝固定底座 |  | 项 | 1
126 | 050201001109 | 铺设鹅卵石路面 |  | 1、5cm鹅卵石 2、100mm厚C20砼垫层及人工铺设 |  | m2 | 66
127 | 050201001110 | 钢管树木支撑 |  | 1、直径75的圆形钢管及安装 |  | m | 240
128 | 011503001001 | 金属扶手、栏杆、栏板 |  | 1、铸铁罗马柱（总高103cm，预埋22cm，重量20KG，黑漆2遍） 2、Φ10mm镀锌铁链（黑漆2遍） 3、D型卸扣（总高9.7cm,宽6cm,黑漆2遍） 4、云石胶（4L/桶） 5、大理石开孔（孔径10cm,深度22cm） |  | m | 80
129 | 050201001111 | 悬浮塑料地板 |  | 1、拆除原有旧的地面、外运5km；50*50cm厚1.5cm（PVC篮球专用地板），人工安装 |  | m2 | 666
130 | 050307017005 | 垃圾桶安装 |  | 1、镀锌钢板垃圾桶（双桶，表面静电喷涂）100*70*40 cm |  | 个 | 5
131 | 050307008001 | 钢筋混凝土艺术围栏 |  | 1、圆管支架Ф60*2.2mm 2、5.0注塑钢丝网 3、砼基础 |  | m2 | 50
132 | 050307008002 | 岗亭玻璃更换 |  | 1、厚6mm,弯钢钢化玻璃，刷漆贴模 |  | m2 | 3
本页小计
【新点2013清单造价江苏版 V10.3.6】
分部分项工程和单价措施项目清单与计价表
工程名称：2024年城南片区公园广场提升改造工程-景观绿化 |  |  |  |  | 标段： |  |  |  |  | 第19页 共24页
序号 | 项目编码 | 项目名称 |  | 项目特征描述 |  | 计量 单位 | 工程量 | 金额（元）
[8 empty] | 综合单价 | 合价 |  | 其中
暂估价
133 | 010403008003 | 安装台阶石 |  | 1、300*600*150mm厚台阶石 2、1:3干硬性水泥砂浆铺设 3、拆除原有台阶、垃圾清理外运5km； |  | m | 8
134 | 050201001113 | 铺设黑光面大理石 |  | 1、60*15*5大理石粘贴,C20垫层厚10cm，破损大理石拆除，垃圾外运 |  | m2 | 5
135 | 050201001100 | 安装琉璃瓦片 |  | 1、铺设琉璃瓦片 2、规格：18*18*1m 3、C20垫层厚10cm |  | m | 15
136 | 050201003009 | 铺设花岗岩路牙石 |  | 1、素土夯实 2、10cm碎石压实 3、10cm厚c30混凝土基础 4、10cm抗肩，花岗岩路牙石（15*120*8cm） |  | m | 18
137 | 010401001006 | 挡土墙 |  | 1、原地面反开挖45cm 2、15cm厚级配碎石宽40cm 3、H100cm,宽度40cm,240标准砖,砖墙双面抹水泥砂浆 |  | m | 2.4
138 | 050307017047 | 活动板房 |  | 1、尺寸：10m*3m*2.6m，2cm厚双面彩钢墙板 |  | 座 | 1
139 | 050307017006 | 集成房屋 |  | 1、3m*3m，外饰面金属雕花板内饰面竹炭纤维版 ，含门1扇窗2扇 |  | 座 | 3
140 | 050307017007 | 彩灯支架横竖连接杆 |  | 1、3*3热镀锌方管焊接，壁厚0.3，横竖间距2米*2米,总面积50米*50米 |  | m | 1500
141 | 050307017008 | 彩灯支架立住 |  | 1、6*6热镀锌方管焊接，壁厚0.5，100根立柱，高度4米 |  | m | 200
142 | 050307017017 | 节日造型拉旗 |  | 1、材质：无纺布 |  | m | 1000
143 | 050307017018 | 节日红旗 |  | 1、尺寸144*96cm 1米旗杆 |  | 面 | 300
144 | 050307017019 | 更换广告字 |  | 1、亚克力发光字 |  | m2 | 40
本页小计
【新点2013清单造价江苏版 V10.3.6】
分部分项工程和单价措施项目清单与计价表
工程名称：2024年城南片区公园广场提升改造工程-景观绿化 |  |  |  |  | 标段： |  |  |  |  | 第20页 共24页
序号 | 项目编码 | 项目名称 |  | 项目特征描述 |  | 计量 单位 | 工程量 | 金额（元）
[8 empty] | 综合单价 | 合价 |  | 其中
暂估价
145 | 050304003001 | 仿真绿雕1 |  | 1、规格：12米长*1.6米宽*3米高 2、8mm主螺纹钢1.6吨 3、6mm辅螺纹钢1.2吨 4、8槽钢.方钢0.8吨 5、50mm角钢镀锌1.8吨 6、仿真草皮、鲜花摆盆 7、油漆辅料焊条及捆钉包括其他 |  | 项 | 1
146 | 050304003002 | 仿真绿雕2 |  | 1、规格：10米长*5米宽*0.7米高 2、8mm主螺纹钢1.6吨 3、6mm辅螺纹钢1.2吨 4、8槽钢.方钢0.8吨 5、50mm角钢镀锌1.8吨 6、仿真草皮、鲜花摆盆 7、油漆辅料焊条及捆钉包括其他 |  | 项 | 1
147 | 050307017020 | 安装户外直饮水机 |  | 1、双盆饮水台，2龙头，304不锈钢材质，尺寸135*38*96，含5级过滤系统 |  | 套 | 3
148 | 050307017026 | 景观标识牌 |  | 1、规格150cm*200cm， 立柱、框架采用热镀锌方管，标牌整体采用激光焊接打磨，版面材质用热镀锌板材激光切割，人工挖坑并浇筑混凝土 |  | 个 | 5
149 | 050307017027 | 户外桌椅 |  | 1、材质：铝合金塑木，1桌4椅，桌子长度120cm |  | 组 | 2
150 | 050307017028 | 户外垃圾桶 |  | 1、材质：镀锌钢板，尺寸：160*40*113cm，四分类 |  | 个 | 10
151 | 050307017029 | 创建宣传广告牌 |  | 1、规格：250*150cm，立柱、框架采用热镀锌方管，标牌整体采用激光焊接打磨，版面材质用热镀锌板材激光切割，人工挖坑并浇筑混凝土 |  | 个 | 25
152 | 050307017031 | 标识牌 |  | 1、版面更换，版面尺寸：60*102cm |  | 个 | 1600
本页小计
【新点2013清单造价江苏版 V10.3.6】
分部分项工程和单价措施项目清单与计价表
工程名称：2024年城南片区公园广场提升改造工程-景观绿化 |  |  |  |  | 标段： |  |  |  |  | 第21页 共24页
序号 | 项目编码 | 项目名称 |  | 项目特征描述 |  | 计量 单位 | 工程量 | 金额（元）
[8 empty] | 综合单价 | 合价 |  | 其中
暂估价
153 | 050307017032 | 文明城市提示牌 |  | 1、材质：镀锌钢板，尺寸：90*55cm |  | 个 | 100
154 | 050307017033 | 镀锌钢板垃圾桶 |  | 1、镀锌钢板垃圾桶（双桶，表面静电喷涂）100*70*40cm |  | 个 | 30
155 | 050307017034 | 铸铝塑胶木靠背座椅 |  | 1、规格150*60*75cm |  | 个 | 30
156 | 050307017035 | 便民衣帽架 |  | 1、尺寸200*40*220cm，材质钢结构+镀锌钢板，烤漆，广告字装饰 |  | 组 | 12
157 | 050307006031 | 锌钢护栏 |  | 1、铁艺栏杆规格：H:100CM，横杆4cm*4cm*1.2mm，立柱5cm*5cm*1.5mm，小立柱2cm*2cm*1.2mm,横杆间距0.6m，立柱间距2m 2、防护材料种类：喷塑锌钢护栏 3、砼基础及人工安装 |  | m | 17
158 | 050307006032 | 维修护栏 |  | 1、拆除原有破损护栏、不锈钢护栏加管3根 2、锌钢护栏加装11根 3、拆除原有破损护栏，更换维修护栏门16根 4、拆除原有破损护栏，垃圾清运、安装护栏加固柱子13m |  | 项 | 1
159 | 050307006033 | 大理石护栏维修 |  | 1、150*15*15cm大理石方柱切割，底座150*15*15cm，横梁150*15*10cm，挖槽安装，云石胶固定 |  | 套 | 1
160 | 050307006034 | 广告牌维修加固 |  | 1、长380cm*宽220cm广告牌，底部角铁钢板焊接，膨胀螺丝打孔加固 |  | 个 | 2
161 | 050307006035 | 更换公厕瓷砖 |  | 1、瓷砖拆除，人工清运，白色瓷砖0.8cm厚；瓷砖胶粘贴 |  | m2 | 15
162 | 050307006036 | 更换蹲便冲水器 |  | 切割水管，取出原有蹲便器，更换Ø30mm冲水器，重新安装蹲便器 |  | 套 | 8
163 | 050307006037 | 更换坐便器 |  | 更换坐便器；品牌TOTO，连体坐便器 |  | 套 | 1
本页小计
【新点2013清单造价江苏版 V10.3.6】
分部分项工程和单价措施项目清单与计价表
工程名称：2024年城南片区公园广场提升改造工程-景观绿化 |  |  |  |  | 标段： |  |  |  |  | 第22页 共24页
序号 | 项目编码 | 项目名称 |  | 项目特征描述 |  | 计量 单位 | 工程量 | 金额（元）
[8 empty] | 综合单价 | 合价 |  | 其中
暂估价
164 | 050307006038 | 文化墙砖维修 |  | 原有文化墙砖拆卸，结构胶粘贴 |  | m2 | 15
165 | 050307006039 | 大理石维修 |  | 1、拆除原有破损大理石、垃圾清理外运5km； 2、100mm厚C20砼垫层 3、30厚干硬性水泥砂浆结合层； |  | m2 | 57
166 | 050307006040 | 竹篱笆 |  | 1、H80cm；人工安装 |  | m | 900
167 | 050307006041 | 挡土墙维修 |  | 1、长160cm*宽30cm*高54cm挡土墙 2、原有砖拆除，大理石破损清理外运5km 3、红砖砌体；1:2干湿性水泥砂浆，三面粘贴 |  | m3 | 0.26
168 | 050307006042 | 门洞封夹芯板 |  | 1、夹芯板长260cm*宽50cm*厚7cm 2、3*3*1.5cm方管支架；人工焊接安装 |  | m2 | 1.25
169 | 050307006043 | 门口坡道钢板 |  | 1、长120cm*宽100cm*高25cm坡道 2、4*4*4cm热镀锌角铁底架 3、3cm厚花纹钢板；人工焊接 |  | m2 | 1.2
170 | 050307006044 | 廊架维修 |  | 1、更换长340*宽20*厚20立柱12*2共24根，更换长500*宽10*厚6顶梁8*2共16根，人工刷漆 |  | m3 | 3.74
171 | 050307006045 | 更换挡土钢板 |  | 1、人工开挖焊接固定热镀锌挡土钢板长1290*高50，厚3.5mm，刷中灰色防腐油漆两遍 |  | m | 12.9
172 | 050307006046 | 压边石维修 |  | 1、拆除原有破损大理石、垃圾清理外运5km 2、100mm厚C20砼垫层 3、20mm厚大理石，30厚干硬性水泥砂浆结合层； |  | m2 | 30
173 | 050307006047 | 岗亭刷漆 |  | 1、原漆面清理打磨，腻子处理，油漆2遍 |  | m2 | 25
174 | 050307006048 | 安装角铁 |  | 1、人工安装4*4镀锌角铁 |  | 根 | 427
本页小计
【新点2013清单造价江苏版 V10.3.6】
分部分项工程和单价措施项目清单与计价表
工程名称：2024年城南片区公园广场提升改造工程-景观绿化 |  |  |  |  | 标段： |  |  |  |  | 第23页 共24页
序号 | 项目编码 | 项目名称 |  | 项目特征描述 |  | 计量 单位 | 工程量 | 金额（元）
[8 empty] | 综合单价 | 合价 |  | 其中
暂估价
175 | 050307006049 | 安装镀锌扁铁 |  | 1、人工安装镀锌扁铁，宽4cm，厚5mm |  | m | 369
176 | 050307006050 | 红砖砌体抹灰 |  | 1、240红砖砌体；1:3干硬性沙浆 2、20厚水泥砂浆抹灰面 |  | m3 | 1
177 | 050101010001 | 整理绿化用地 |  | 1、机械整地,机械清表深度20cm |  | m2 | 900
178 | 040103002012 | 垃圾土外运 |  | 1、垃圾土外运 2、外运10km |  | m3 | 180
179 | 040103001003 | 外购土方回填 |  | 1、土方回填 2、外购、运输、回填 |  | m3 | 50
180 | 050101010002 | 整理绿化用地 |  | 1、机械清表后，人工整理地形 |  | m2 | 972
181 | 050101010003 | 机械铺设磨盘石 |  | 1、铺设磨盘石、机械场内转运 |  | 个 | 50
182 | 050307006051 | 锌钢护栏 |  | 1、铁艺栏杆规格：H:100CM，横杆4cm*4cm*1.2mm，立柱5cm*5cm*1.5mm，小立柱2cm*2cm*1.2mm,横杆间距0.6m，立柱间距2m 2、防护材料种类：喷塑锌钢护栏 3、砼基础及人工安装 |  | m | 76
183 | 050307006052 | 五莲花异形造型石猪 |  | 1、五莲花异形造型石猪 2、60*70*80cm 3、叉车摆放 |  | 组 | 29
184 | 050307006053 | 锌钢护栏 |  | 锌钢护栏 1、铁艺栏杆规格：H:50,横杆4*4*1立管，配竖杆5*5*1.2方管，2*2*1立柱 2、防护材料种类：静电喷塑型材 3、砼基础 |  | m | 454
185 | 050307006054 | 防撞柱子 |  | 1、H：60cm 2、Φ114不锈钢圆管，砼基础 3、人工安装 |  | 根 | 50
186 | 011407001062 | 防腐木坐凳油漆 |  | 1、设施原颜色，原漆面清理打磨，腻子处理，油漆2遍 |  | m2 | 30
187 | 050307006055 | 回形门 |  | 1、60圆管（双开门），片厚0.1*长4cm*宽2cm， 立柱厚0.12*长4cm*宽4cm |  | 套 | 1
本页小计
【新点2013清单造价江苏版 V10.3.6】
分部分项工程和单价措施项目清单与计价表
工程名称：2024年城南片区公园广场提升改造工程-景观绿化 |  |  |  |  | 标段： |  |  |  |  | 第24页 共24页
序号 | 项目编码 | 项目名称 |  | 项目特征描述 |  | 计量 单位 | 工程量 | 金额（元）
[8 empty] | 综合单价 | 合价 |  | 其中
暂估价
分部小计
分部分项合计
1 | 050401002001 | 抹灰脚手架 |  | 1、外墙刷漆脚手架 |  | m2 | 392
2 | 05B001 | 补充清单 |  |  |  | 株 | 103
3 | 05B002 | 补充清单 |  |  |  | m | 24
4 | 05B003 | 补充清单 |  |  |  | m | 23
5 | 05B004 | 补充清单 |  |  |  | m | 41
6 | 05B005 | 补充清单 |  |  |  | 株 | 3
7 | 05B006 | 补充清单 |  |  |  | 株 | 24
单价措施合计
本页小计
合 计
【新点2013清单造价江苏版 V10.3.6】

## 3.2 总价措施项目清单与计价表
总价措施项目清单与计价表
工程名称：2024年城南片区公园广场提升改造工程-景观绿化 | [5 empty] | 标段： |  |  |  | 第1页 共2页
序号 | 项目编码 | 项目名称 |  | 计算基础 | 费率 （%） |  | 金额 （元） | 调整费率 （%） | 调整后 金额（元） |  | 备注
1 | 050405001001 | 安全文明施工费
1.1 |  | 基本费 |  | 分部分项合计+单价措施项目合计-除税工程设备费 | 1.000
1.2 |  | 增加费 |  | 分部分项合计+单价措施项目合计-除税工程设备费
1.3 |  | 扬尘污染防治增加费 |  | 分部分项合计+单价措施项目合计-除税工程设备费 | 0.210
2 | 050405002001 | 夜间施工 |  | 分部分项合计+单价措施项目合计-除税工程设备费
3 | 050405003001 | 非夜间施工照明 |  | 分部分项合计+单价措施项目合计-除税工程设备费
4 | 050405004001 | 二次搬运 |  | 分部分项合计+单价措施项目合计-除税工程设备费
5 | 050405005001 | 冬雨季施工 |  | 分部分项合计+单价措施项目合计-除税工程设备费
6 | 050405006001 | 反季节栽植影响措施 |  | 分部分项合计+单价措施项目合计-除税工程设备费
7 | 050405007001 | 地上、地下设施的临时保护设施 |  | 分部分项合计+单价措施项目合计-除税工程设备费
8 | 050405008001 | 已完工程及设备保护 |  | 分部分项合计+单价措施项目合计-除税工程设备费
【新点2013清单造价江苏版 V10.3.6】
总价措施项目清单与计价表
工程名称：2024年城南片区公园广场提升改造工程-景观绿化 | [5 empty] | 标段： |  |  |  | 第2页 共2页
序号 | 项目编码 | 项目名称 |  | 计算基础 | 费率 （%） |  | 金额 （元） | 调整费率 （%） | 调整后 金额（元） |  | 备注
9 | 050405009001 | 临时设施 |  | 分部分项合计+单价措施项目合计-除税工程设备费
10 | 050405010001 | 赶工措施 |  | 分部分项合计+单价措施项目合计-除税工程设备费
11 | 050405011001 | 工程按质论价 |  | 分部分项合计+单价措施项目合计-除税工程设备费
12 | 050405012001 | 建筑工人实名制费用 |  | 分部分项合计+单价措施项目合计-除税工程设备费
13 | 050405091001 | 特殊条件下施工增加费 |  | 分部分项合计+单价措施项目合计-除税工程设备费
14 | 031302015001 | 智慧工地费用 |  | 分部分项合计+单价措施项目合计-除税工程设备费 | [6 empty] | 现场安全隐患排查、人员信息动态管理、扬尘管控视频监控、高处作业防护预警、危大工程监测预警和集成平台等设备、软件和管理费用。
【新点2013清单造价江苏版 V10.3.6】
注： 1.“计算基础”中安全文明施工费可为“定额基价”、“定额人工费”或“定额人工费+定额机械费”，其他项目可为 “定额人工费”或“定额人工费+定额机械费”。 2.按施工方案计算的措施费，若无“计算基础”和“费率”的数值，也可只填“金额”数值，但应在备注栏说明施工方案 出处或计算方法。

## 3.3 其他项目清单与计价汇总表
其他项目清单与计价汇总表
工程名称：2024年城南片区公园广场提升改造工程-景观绿化 |  |  |  | 标段： |  | 第1页 共1页
序号 | 项目名称 |  | 计量单位 | 金额(元) | 备注
1 | 暂列金额 |  | 项
2 | 暂估价 |  |  | 70000.00
2.1 | 材料暂估价
2.2 | 专业工程暂估价 |  | 项 | 70000.00
3 | 计日工
4 | 总承包服务费
合 计 |  |  |  | 70000.00
【新点2013清单造价江苏版 V10.3.6】
注：材料（工程设备）暂估单价进入清单项目综合单价，此处不汇总。

## 3.4 暂列金额明细表
暂列金额明细表
工程名称：2024年城南片区公园广场提升改造工程-景观绿化 |  |  |  | 标段： |  | 第1页 共1页
序号 | 项目名称 |  | 计量单位 |  | 暂定金额(元) | 备注
合 计
【新点2013清单造价江苏版 V10.3.6】
注：此表由招标人填写，如不能详列，也可只列暂定金额总额，投标人应将上述暂列金额计入投标总价中。

## 3.5 规费、税金项目计价表
规费、税金项目计价表
工程名称：2024年城南片区公园广场提升改造工程-景观绿化 |  |  |  | 标段： |  | 第1页 共1页
序号 | 项目名称 |  | 计算基础 |  | 计算费率(％) |  | 金额(元)
1 | 规费 |  | 环境保护税+社会保险费+住房公积金 |  | 100.000
1.1 | 社会保险费 |  | 分部分项工程费+措施项目费+其他项目费-除税工程设备费 |  | 3.300
1.2 | 住房公积金 |  | 分部分项工程费+措施项目费+其他项目费-除税工程设备费 |  | 0.550
1.3 | 环境保护税 |  | 分部分项工程费+措施项目费+其他项目费-除税工程设备费
2 | 税金 |  | 分部分项工程费+措施项目费+其他项目费+规费-除税甲供材料和甲供设备费/1.01 |  | 9.000
合 计
【新点2013清单造价江苏版 V10.3.6】

## 4.1 分部分项工程和单价措施项目清单与计价表
分部分项工程和单价措施项目清单与计价表
工程名称：2024年城南片区公园广场提升改造工程-安装工程 |  |  |  |  | 标段： |  |  |  |  | 第1页 共3页
序号 | 项目编码 | 项目名称 |  | 项目特征描述 |  | 计量 单位 | 工程量 | 金额（元）
[8 empty] | 综合单价 | 合价 |  | 其中
暂估价
1 | 050201001089 | 灯具更换（描述灯具安装方式） |  | 1、打开原有灯罩，拆除旧灯，2、安装T8日光灯LED灯泡，盖上长度100cm亚克力材质灯罩 |  | 套 | 411
2 | 050201001112 | 灯具更换（描述灯具安装方式） |  | 1、打开原有灯罩，拆除旧灯，2、20瓦LED灯泡，长度50cm亚克力材质灯罩 |  | 套 | 300
3 | 010401001005 | 收集水沉井 |  | 红砖砌体圆井，井深50cm，直径100cm,5mm铸铁镂空井盖，直径60cm |  | 座 | 1
4 | 050103001001 | 安装PE排水管 |  | 直径30cmPE波纹管 |  | m | 20
5 | 050201001105 | 马桶 |  | 品牌：TOTO，连体坐便器,人工安装 |  | 个 | 2
6 | 050307017039 | YZ三芯电缆 |  | 10mm² |  | m | 100
7 | 050307017040 | PVC线管（描述线管敷设方式） |  | 25mm，埋地敷设 |  | m | 100
8 | 050307017041 | BVVB双芯线 |  | 6mm² |  | m | 100
9 | 050307017042 | PVC线管（描述线管敷设方式） |  | 20mm，埋地敷设 |  | m | 100
10 | 050307017043 | 不锈钢配电箱 |  | 尺寸：40*50*20，四回路，内含63A漏电1个，32A漏电3个 |  | 套 | 1
11 | 050307017044 | 停车场道闸 |  | 直流无刷直杆道闸，电机功率120W，遥控距离30米以上，抬杆长度3米 |  | 套 | 1
12 | 050307017045 | 工具箱 |  | 材质2mm铁皮，尺寸2.2m*1m*1.2m,剪板折弯人工焊接，油漆1遍 |  | 个 | 1
13 | 050307017009 | led户外防水氛围彩灯 |  | 直径40cm |  | 个 | 300
14 | 050307017010 | led户外装饰发光字 |  | 34*34cm |  | 个 | 100
15 | 050307017011 | led春节装饰红包灯串 |  | 规格40*40*65cm,220V接线 |  | 个 | 100
16 | 050307017012 | led室外灯条 |  | 七彩流水彩灯，功率8W双排 |  | m | 200
17 | 050307017013 | 护套连接线 |  | 国标双芯铜软线，RVV-2*1 |  | 卷 | 30
18 | 050307017014 | 漏电保护器 |  | 3P63A |  | 个 | 10
19 | 050307017015 | 配电箱 |  | 材质：不锈钢，尺寸：50*60*20 |  | 个 | 5
20 | 050307017016 | 时控开关 |  | 微电脑定时开关 |  | 个 | 5
本页小计
【新点2013清单造价江苏版 V10.3.6】
分部分项工程和单价措施项目清单与计价表
工程名称：2024年城南片区公园广场提升改造工程-安装工程 |  |  |  |  | 标段： |  |  |  |  | 第2页 共3页
序号 | 项目编码 | 项目名称 |  | 项目特征描述 |  | 计量 单位 | 工程量 | 金额（元）
[8 empty] | 综合单价 | 合价 |  | 其中
暂估价
21 | 050307017021 | 铺设PE水管（管道连接方式） |  | 将PE管直径25mmPE水管人工挖沟暗埋的方式敷设，用30mm套管连接 |  | m | 200
22 | 050307017022 | 安装监控系统 |  | 品牌：海康威视，8路，400万智能全彩对讲版摄像机8个，配备8P4TB容量录像机2台，26寸显示器2台 |  | 套 | 2
23 | 050307017023 | 监控显示箱 |  | 尺寸2m*2m*1m |  | 个 | 2
24 | 050307017024 | 铺设监控网线 |  | 6类网线，20线管，人工挖沟 |  | m | 800
25 | 050307017025 | 安装室外监控立杆 |  | 材质:镀锌钢管高温喷塑，高度3米，直径14cm |  | 个 | 16
26 | 050307006033 | 供电线路、照明设施改造（描述电线管敷设方式，长度单位转换为米数；） |  | 1、YZ三芯电缆2.5mm²共200米，S10高压橡胶自粘带25mm*5yds*0.8mm共10卷，PVC电气胶布带15yds*18mm(杂无白)共1卷：pvc线管中穿YZ三芯2.5mm²电缆，直接埋设敷设pvc电线管； 2、PVC线管20mm共50根，RVC直接20mm共25只； 3、LED灯泡16w共60个，灯头E27共20个； 4、BVVB双芯线1.5mm²共100米：路灯杆穿线到灯头使用； 5、时控开关K6316T共6只； 6、交流接触器NXC-100A380N50HZ共6只，钢丝18号共2斤； 7、ZB-BV单芯线6mm²共50米：配电箱里连接K6316T时控开关和NXC-100A380V50HZ交流接触器使用。 |  | 项 | 1
分部分项合计
1 | 031301017001 | 脚手架搭拆 |  |  |  | 项 | 1
本页小计
【新点2013清单造价江苏版 V10.3.6】
分部分项工程和单价措施项目清单与计价表
工程名称：2024年城南片区公园广场提升改造工程-安装工程 |  |  |  |  | 标段： |  |  |  |  | 第3页 共3页
序号 | 项目编码 | 项目名称 |  | 项目特征描述 |  | 计量 单位 | 工程量 | 金额（元）
[8 empty] | 综合单价 | 合价 |  | 其中
暂估价
单价措施合计
本页小计
合 计
【新点2013清单造价江苏版 V10.3.6】

## 4.2 总价措施项目清单与计价表
总价措施项目清单与计价表
工程名称：2024年城南片区公园广场提升改造工程-安装工程 | [5 empty] | 标段： |  |  |  | 第1页 共3页
序号 | 项目编码 | 项目名称 |  | 计算基础 | 费率 （%） |  | 金额 （元） | 调整费率 （%） | 调整后 金额（元） |  | 备注
1 | 031302001001 | 安全文明施工费
1.1 |  | 基本费 |  | 分部分项合计+单价措施项目合计-除税工程设备费 | 1.500
1.2 |  | 增加费 |  | 分部分项合计+单价措施项目合计-除税工程设备费
1.3 |  | 扬尘污染防治增加费 |  | 分部分项合计+单价措施项目合计-除税工程设备费 | 0.210
2 | 031302002001 | 夜间施工增加 |  | 分部分项合计+单价措施项目合计-除税工程设备费
3 | 031302003001 | 非夜间施工增加 |  | 分部分项合计+单价措施项目合计-除税工程设备费
4 | 031302004001 | 二次搬运 |  | 分部分项合计+单价措施项目合计-除税工程设备费
5 | 031302005001 | 冬雨季施工增加 |  | 分部分项合计+单价措施项目合计-除税工程设备费
6 | 031302006001 | 已完工程及设备保护 |  | 分部分项合计+单价措施项目合计-除税工程设备费
7 | 031302008001 | 临时设施 |  | 分部分项合计+单价措施项目合计-除税工程设备费
8 | 031302009001 | 赶工措施 |  | 分部分项合计+单价措施项目合计-除税工程设备费
【新点2013清单造价江苏版 V10.3.6】
总价措施项目清单与计价表
工程名称：2024年城南片区公园广场提升改造工程-安装工程 | [5 empty] | 标段： |  |  |  | 第2页 共3页
序号 | 项目编码 | 项目名称 |  | 计算基础 | 费率 （%） |  | 金额 （元） | 调整费率 （%） | 调整后 金额（元） |  | 备注
9 | 031302010001 | 工程按质论价 |  | 分部分项合计+单价措施项目合计-除税工程设备费
10 | 031302011001 | 住宅分户验收 |  | 分部分项合计+单价措施项目合计-除税工程设备费 | [6 empty] | 在计取住宅分户验收时，大型土石方工程、桩基工程和地下室部分不计入计费基础
11 | 031302012001 | 建筑工人实名制费用 |  | 分部分项合计+单价措施项目合计-除税工程设备费 | [6 empty] | 建筑工人实名制设备由建筑工人工资专用账户开户银行提供的，建筑工人实名制费用按表中费率乘以0.5系数计取
12 | 031302090001 | 地上、地下设施、建筑物的临时保护设施 |  | 分部分项合计+单价措施项目合计-除税工程设备费
13 | 031302091001 | 特殊条件下施工增加费 |  | 分部分项合计+单价措施项目合计-除税工程设备费
【新点2013清单造价江苏版 V10.3.6】
总价措施项目清单与计价表
工程名称：2024年城南片区公园广场提升改造工程-安装工程 | [5 empty] | 标段： |  |  |  | 第3页 共3页
序号 | 项目编码 | 项目名称 |  | 计算基础 | 费率 （%） |  | 金额 （元） | 调整费率 （%） | 调整后 金额（元） |  | 备注
14 | 031302015001 | 智慧工地费用 |  | 分部分项合计+单价措施项目合计-除税工程设备费 | [6 empty] | 现场安全隐患排查、人员信息动态管理、扬尘管控视频监控、高处作业防护预警、危大工程监测预警和集成平台等设备、软件和管理费用。
【新点2013清单造价江苏版 V10.3.6】
注： 1.“计算基础”中安全文明施工费可为“定额基价”、“定额人工费”或“定额人工费+定额机械费”，其他项目可为 “定额人工费”或“定额人工费+定额机械费”。 2.按施工方案计算的措施费，若无“计算基础”和“费率”的数值，也可只填“金额”数值，但应在备注栏说明施工方案 出处或计算方法。

## 4.3 其他项目清单与计价汇总表
其他项目清单与计价汇总表
工程名称：2024年城南片区公园广场提升改造工程-安装工程 |  |  |  | 标段： |  | 第1页 共1页
序号 | 项目名称 |  | 计量单位 | 金额(元) | 备注
1 | 暂列金额 |  | 项
2 | 暂估价
2.1 | 材料暂估价
2.2 | 专业工程暂估价 |  | 项
3 | 计日工
4 | 总承包服务费
合 计
【新点2013清单造价江苏版 V10.3.6】
注：材料（工程设备）暂估单价进入清单项目综合单价，此处不汇总。

## 4.4 暂列金额明细表
暂列金额明细表
工程名称：2024年城南片区公园广场提升改造工程-安装工程 |  |  |  | 标段： |  | 第1页 共1页
序号 | 项目名称 |  | 计量单位 |  | 暂定金额(元) | 备注
合 计
【新点2013清单造价江苏版 V10.3.6】
注：此表由招标人填写，如不能详列，也可只列暂定金额总额，投标人应将上述暂列金额计入投标总价中。

## 4.5 规费、税金项目计价表
规费、税金项目计价表
工程名称：2024年城南片区公园广场提升改造工程-安装工程 |  |  |  | 标段： |  | 第1页 共1页
序号 | 项目名称 |  | 计算基础 |  | 计算费率(％) |  | 金额(元)
1 | 规费 |  | 环境保护税+社会保险费+住房公积金 |  | 100.000
1.1 | 社会保险费 |  | 分部分项工程费+措施项目费+其他项目费-除税工程设备费 |  | 2.400
1.2 | 住房公积金 |  | 分部分项工程费+措施项目费+其他项目费-除税工程设备费 |  | 0.420
1.3 | 环境保护税 |  | 分部分项工程费+措施项目费+其他项目费-除税工程设备费
2 | 税金 |  | 分部分项工程费+措施项目费+其他项目费+规费-除税甲供材料和甲供设备费/1.01 |  | 9.000
合 计
【新点2013清单造价江苏版 V10.3.6】

## 6.1 分部分项工程和单价措施项目清单与计价表
分部分项工程和单价措施项目清单与计价表
工程名称：馨园监控维修 |  |  |  |  | 标段： |  |  |  |  | 第1页 共1页
序号 | 项目编码 | 项目名称 |  | 项目特征描述 |  | 计量 单位 | 工程量 | 金额（元）
[8 empty] | 综合单价 | 合价 |  | 其中
暂估价
1 | 030507008001 | 监控摄像设备 |  | 1、名称：摄像机更换 2、类别：海康威视 3、对损坏摄像机进行更换 |  | 台 | 5
2 | 031101001001 | 开关电源设备 |  | 1、种类：防水电源更换 2、规格：海康威视 3、对损坏的监控电源进行更换 |  | 架(台) | 6
3 | 030501012001 | 交换机 |  | 1、名称：交换机 2、功能：8口千兆 |  | 台(套) | 1
4 | 080601019001 | 光纤连接盘 |  | 1、名称：收发器更换 2、规格：对损坏收发器进行更换为千兆光纤收发器 |  | 块 | 4
5 | 030502007001 | 光缆 |  | 1、名称：网线更换 2、规格：对已经损坏的网线进行更换超五类网线 |  | m | 400
6 | 030411004001 | 配线 |  | 1、名称：电源线更换 2、对已经损坏的电源线进行更换RVV2*1电源线 |  | m | 300
分部分项合计
1 | 031301017001 | 脚手架搭拆 |  |  |  | 项 | 1
单价措施合计
本页小计
合 计
【新点2013清单造价江苏版 V10.3.6】

## 6.2 总价措施项目清单与计价表
总价措施项目清单与计价表
工程名称：馨园监控维修 | [5 empty] | 标段： |  |  |  | 第1页 共3页
序号 | 项目编码 | 项目名称 |  | 计算基础 | 费率 （%） |  | 金额 （元） | 调整费率 （%） | 调整后 金额（元） |  | 备注
1 | 031302001001 | 安全文明施工费
1.1 |  | 基本费 |  | 分部分项合计+单价措施项目合计-除税工程设备费 | 1.500
1.2 |  | 增加费 |  | 分部分项合计+单价措施项目合计-除税工程设备费
1.3 |  | 扬尘污染防治增加费 |  | 分部分项合计+单价措施项目合计-除税工程设备费 | 0.210
2 | 031302002001 | 夜间施工增加 |  | 分部分项合计+单价措施项目合计-除税工程设备费
3 | 031302003001 | 非夜间施工增加 |  | 分部分项合计+单价措施项目合计-除税工程设备费
4 | 031302004001 | 二次搬运 |  | 分部分项合计+单价措施项目合计-除税工程设备费
5 | 031302005001 | 冬雨季施工增加 |  | 分部分项合计+单价措施项目合计-除税工程设备费
6 | 031302006001 | 已完工程及设备保护 |  | 分部分项合计+单价措施项目合计-除税工程设备费
7 | 031302008001 | 临时设施 |  | 分部分项合计+单价措施项目合计-除税工程设备费
8 | 031302009001 | 赶工措施 |  | 分部分项合计+单价措施项目合计-除税工程设备费
【新点2013清单造价江苏版 V10.3.6】
总价措施项目清单与计价表
工程名称：馨园监控维修 | [5 empty] | 标段： |  |  |  | 第2页 共3页
序号 | 项目编码 | 项目名称 |  | 计算基础 | 费率 （%） |  | 金额 （元） | 调整费率 （%） | 调整后 金额（元） |  | 备注
9 | 031302010001 | 工程按质论价 |  | 分部分项合计+单价措施项目合计-除税工程设备费
10 | 031302011001 | 住宅分户验收 |  | 分部分项合计+单价措施项目合计-除税工程设备费 | [6 empty] | 在计取住宅分户验收时，大型土石方工程、桩基工程和地下室部分不计入计费基础
11 | 031302012001 | 建筑工人实名制费用 |  | 分部分项合计+单价措施项目合计-除税工程设备费 | [6 empty] | 建筑工人实名制设备由建筑工人工资专用账户开户银行提供的，建筑工人实名制费用按表中费率乘以0.5系数计取
12 | 031302090001 | 地上、地下设施、建筑物的临时保护设施 |  | 分部分项合计+单价措施项目合计-除税工程设备费
13 | 031302091001 | 特殊条件下施工增加费 |  | 分部分项合计+单价措施项目合计-除税工程设备费
【新点2013清单造价江苏版 V10.3.6】
总价措施项目清单与计价表
工程名称：馨园监控维修 | [5 empty] | 标段： |  |  |  | 第3页 共3页
序号 | 项目编码 | 项目名称 |  | 计算基础 | 费率 （%） |  | 金额 （元） | 调整费率 （%） | 调整后 金额（元） |  | 备注
14 | 031302015001 | 智慧工地费用 |  | 分部分项合计+单价措施项目合计-除税工程设备费 | [6 empty] | 现场安全隐患排查、人员信息动态管理、扬尘管控视频监控、高处作业防护预警、危大工程监测预警和集成平台等设备、软件和管理费用。
【新点2013清单造价江苏版 V10.3.6】
注： 1.“计算基础”中安全文明施工费可为“定额基价”、“定额人工费”或“定额人工费+定额机械费”，其他项目可为 “定额人工费”或“定额人工费+定额机械费”。 2.按施工方案计算的措施费，若无“计算基础”和“费率”的数值，也可只填“金额”数值，但应在备注栏说明施工方案 出处或计算方法。

## 6.3 其他项目清单与计价汇总表
其他项目清单与计价汇总表
工程名称：馨园监控维修 |  |  |  | 标段： |  | 第1页 共1页
序号 | 项目名称 |  | 计量单位 | 金额(元) | 备注
1 | 暂列金额 |  | 项
2 | 暂估价
2.1 | 材料暂估价
2.2 | 专业工程暂估价 |  | 项
3 | 计日工
4 | 总承包服务费
合 计
【新点2013清单造价江苏版 V10.3.6】
注：材料（工程设备）暂估单价进入清单项目综合单价，此处不汇总。

## 6.4 暂列金额明细表
暂列金额明细表
工程名称：馨园监控维修 |  |  |  | 标段： |  | 第1页 共1页
序号 | 项目名称 |  | 计量单位 |  | 暂定金额(元) | 备注
合 计
【新点2013清单造价江苏版 V10.3.6】
注：此表由招标人填写，如不能详列，也可只列暂定金额总额，投标人应将上述暂列金额计入投标总价中。

## 6.5 规费、税金项目计价表
规费、税金项目计价表
工程名称：馨园监控维修 |  |  |  | 标段： |  | 第1页 共1页
序号 | 项目名称 |  | 计算基础 |  | 计算费率(％) |  | 金额(元)
1 | 规费 |  | 环境保护税+社会保险费+住房公积金 |  | 100.000
1.1 | 社会保险费 |  | 分部分项工程费+措施项目费+其他项目费-除税工程设备费 |  | 2.400
1.2 | 住房公积金 |  | 分部分项工程费+措施项目费+其他项目费-除税工程设备费 |  | 0.420
1.3 | 环境保护税 |  | 分部分项工程费+措施项目费+其他项目费-除税工程设备费
2 | 税金 |  | 分部分项工程费+措施项目费+其他项目费+规费-除税甲供材料和甲供设备费/1.01 |  | 9.000
合 计
【新点2013清单造价江苏版 V10.3.6】

## 7.1 分部分项工程和单价措施项目清单与计价表
分部分项工程和单价措施项目清单与计价表
工程名称：钟吾公园监控维修 |  |  |  |  | 标段： |  |  |  |  | 第1页 共1页
序号 | 项目编码 | 项目名称 |  | 项目特征描述 |  | 计量 单位 | 工程量 | 金额（元）
[8 empty] | 综合单价 | 合价 |  | 其中
暂估价
1 | 030501012002 | 交换机 |  | 1、名称：八口千兆交换机 2、功能：模拟球机更换为数字高清红外一体化球机带20倍光学变焦 |  | 台(套) | 4
2 | 030501010001 | 收发器 |  | 1、名称：光纤收发器 2、类别：AC24V 3、规格：海康威视 |  | 台(套) | 7
3 | 030502016001 | 布放尾纤 |  | 1、名称：网络跳线 2、规格：5口千兆 |  | 根 | 10
4 | 031101001002 | 开关电源设备 |  | 1、种类：12V电源 2、型号：国产 |  | 架(台) | 10
5 | 030404035002 | 插座 |  | 1、名称：出图数（调试出图像数量） |  | 个 | 20
6 | 030502016002 | 布放尾纤 |  | 1、名称：熔纤 2、规格：球机安装调试 |  | 根 | 12
7 | 030411004004 | 配线 |  | 1、名称：复合线 2、规格型号：8*0.5+2*1.5全无氧铜的纯铜线芯等 |  | m | 30
分部分项合计
1 | 031301017001 | 脚手架搭拆 |  |  |  | 项 | 1
单价措施合计
本页小计
合 计
【新点2013清单造价江苏版 V10.3.6】

## 7.2 总价措施项目清单与计价表
总价措施项目清单与计价表
工程名称：钟吾公园监控维修 | [5 empty] | 标段： |  |  |  | 第1页 共3页
序号 | 项目编码 | 项目名称 |  | 计算基础 | 费率 （%） |  | 金额 （元） | 调整费率 （%） | 调整后 金额（元） |  | 备注
1 | 031302001001 | 安全文明施工费
1.1 |  | 基本费 |  | 分部分项合计+单价措施项目合计-除税工程设备费 | 1.500
1.2 |  | 增加费 |  | 分部分项合计+单价措施项目合计-除税工程设备费
1.3 |  | 扬尘污染防治增加费 |  | 分部分项合计+单价措施项目合计-除税工程设备费 | 0.210
2 | 031302002001 | 夜间施工增加 |  | 分部分项合计+单价措施项目合计-除税工程设备费
3 | 031302003001 | 非夜间施工增加 |  | 分部分项合计+单价措施项目合计-除税工程设备费
4 | 031302004001 | 二次搬运 |  | 分部分项合计+单价措施项目合计-除税工程设备费
5 | 031302005001 | 冬雨季施工增加 |  | 分部分项合计+单价措施项目合计-除税工程设备费
6 | 031302006001 | 已完工程及设备保护 |  | 分部分项合计+单价措施项目合计-除税工程设备费
7 | 031302008001 | 临时设施 |  | 分部分项合计+单价措施项目合计-除税工程设备费
8 | 031302009001 | 赶工措施 |  | 分部分项合计+单价措施项目合计-除税工程设备费
【新点2013清单造价江苏版 V10.3.6】
总价措施项目清单与计价表
工程名称：钟吾公园监控维修 | [5 empty] | 标段： |  |  |  | 第2页 共3页
序号 | 项目编码 | 项目名称 |  | 计算基础 | 费率 （%） |  | 金额 （元） | 调整费率 （%） | 调整后 金额（元） |  | 备注
9 | 031302010001 | 工程按质论价 |  | 分部分项合计+单价措施项目合计-除税工程设备费
10 | 031302011001 | 住宅分户验收 |  | 分部分项合计+单价措施项目合计-除税工程设备费 | [6 empty] | 在计取住宅分户验收时，大型土石方工程、桩基工程和地下室部分不计入计费基础
11 | 031302012001 | 建筑工人实名制费用 |  | 分部分项合计+单价措施项目合计-除税工程设备费 | [6 empty] | 建筑工人实名制设备由建筑工人工资专用账户开户银行提供的，建筑工人实名制费用按表中费率乘以0.5系数计取
12 | 031302090001 | 地上、地下设施、建筑物的临时保护设施 |  | 分部分项合计+单价措施项目合计-除税工程设备费
13 | 031302091001 | 特殊条件下施工增加费 |  | 分部分项合计+单价措施项目合计-除税工程设备费
【新点2013清单造价江苏版 V10.3.6】
总价措施项目清单与计价表
工程名称：钟吾公园监控维修 | [5 empty] | 标段： |  |  |  | 第3页 共3页
序号 | 项目编码 | 项目名称 |  | 计算基础 | 费率 （%） |  | 金额 （元） | 调整费率 （%） | 调整后 金额（元） |  | 备注
14 | 031302015001 | 智慧工地费用 |  | 分部分项合计+单价措施项目合计-除税工程设备费 | [6 empty] | 现场安全隐患排查、人员信息动态管理、扬尘管控视频监控、高处作业防护预警、危大工程监测预警和集成平台等设备、软件和管理费用。
【新点2013清单造价江苏版 V10.3.6】
注： 1.“计算基础”中安全文明施工费可为“定额基价”、“定额人工费”或“定额人工费+定额机械费”，其他项目可为 “定额人工费”或“定额人工费+定额机械费”。 2.按施工方案计算的措施费，若无“计算基础”和“费率”的数值，也可只填“金额”数值，但应在备注栏说明施工方案 出处或计算方法。

## 7.3 其他项目清单与计价汇总表
其他项目清单与计价汇总表
工程名称：钟吾公园监控维修 |  |  |  | 标段： |  | 第1页 共1页
序号 | 项目名称 |  | 计量单位 | 金额(元) | 备注
1 | 暂列金额 |  | 项
2 | 暂估价
2.1 | 材料暂估价
2.2 | 专业工程暂估价 |  | 项
3 | 计日工
4 | 总承包服务费
合 计
【新点2013清单造价江苏版 V10.3.6】
注：材料（工程设备）暂估单价进入清单项目综合单价，此处不汇总。

## 7.4 暂列金额明细表
暂列金额明细表
工程名称：钟吾公园监控维修 |  |  |  | 标段： |  | 第1页 共1页
序号 | 项目名称 |  | 计量单位 |  | 暂定金额(元) | 备注
合 计
【新点2013清单造价江苏版 V10.3.6】
注：此表由招标人填写，如不能详列，也可只列暂定金额总额，投标人应将上述暂列金额计入投标总价中。

## 7.5 规费、税金项目计价表
规费、税金项目计价表
工程名称：钟吾公园监控维修 |  |  |  | 标段： |  | 第1页 共1页
序号 | 项目名称 |  | 计算基础 |  | 计算费率(％) |  | 金额(元)
1 | 规费 |  | 环境保护税+社会保险费+住房公积金 |  | 100.000
1.1 | 社会保险费 |  | 分部分项工程费+措施项目费+其他项目费-除税工程设备费 |  | 2.400
1.2 | 住房公积金 |  | 分部分项工程费+措施项目费+其他项目费-除税工程设备费 |  | 0.420
1.3 | 环境保护税 |  | 分部分项工程费+措施项目费+其他项目费-除税工程设备费
2 | 税金 |  | 分部分项工程费+措施项目费+其他项目费+规费-除税甲供材料和甲供设备费/1.01 |  | 9.000
合 计
【新点2013清单造价江苏版 V10.3.6】

## 8.1 分部分项工程和单价措施项目清单与计价表
分部分项工程和单价措施项目清单与计价表
工程名称：迎宾公园监控维修 |  |  |  |  | 标段： |  |  |  |  | 第1页 共1页
序号 | 项目编码 | 项目名称 |  | 项目特征描述 |  | 计量 单位 | 工程量 | 金额（元）
[8 empty] | 综合单价 | 合价 |  | 其中
暂估价
1 | 030507008003 | 监控摄像设备 |  | 1、名称：阿宇枪机4MM 300万 2、类别：海康威视 3、模拟球机更换为数字高清红外一体化球机带20倍光学变焦 |  | 台 | 6
2 | 030507008004 | 鸭嘴支架 |  | 1、名称：鸭嘴支架 2、类别：扎带、螺丝、膨胀螺丝等 |  | 台 | 6
3 | 031101001003 | 开关电源设备 |  | 1、种类：12V电源 2、规格：球机专用 3、型号：海康威视 |  | 架(台) | 6
4 | 030501012003 | 5口百兆交换机 |  | 1、名称：5口百兆交换机 2、功能：5口千兆 |  | 台(套) | 3
5 | 030411004003 | 配线 |  | 1、名称：复合网线 2、配线形式：RVV2*1 |  | m | 450
6 | 030507008002 | 监控摄像设备 |  | 1、名称：海康双盘位录像机16路 2、类别：海康威视 |  | 台 | 2
7 | 030501004001 | 存储设备 |  | 1、名称：4T硬盘 |  | 台 | 4
8 | 080901007001 | 显示设备 |  | 1、名称：液晶显示器24寸 2、类型：球机安装调试 |  | 台 | 1
9 | 030404017001 | 配电箱 |  | 1、名称：大号防水箱 |  | 台 | 3
10 | 030404035003 | 插座 |  | 1、名称：出图数（调试出图像数量） |  | 个 | 13
11 | 030501012004 | 交换机 |  | 1、名称：5口百兆交换机 |  | 台(套) | 3
12 | 030411004005 | 配线 |  | 1、名称：复合网线 2、规格型号：复合线指电源线和光纤一体线，配线国标无氧铜复合线 |  | m | 450
13 | 030404035001 | 插座 |  | 1、名称：多孔插座.插头 |  | 个 | 6
分部分项合计
1 | 031301017001 | 脚手架搭拆 |  |  |  | 项 | 1
单价措施合计
本页小计
合 计
【新点2013清单造价江苏版 V10.3.6】

## 8.2 总价措施项目清单与计价表
总价措施项目清单与计价表
工程名称：迎宾公园监控维修 | [5 empty] | 标段： |  |  |  | 第1页 共3页
序号 | 项目编码 | 项目名称 |  | 计算基础 | 费率 （%） |  | 金额 （元） | 调整费率 （%） | 调整后 金额（元） |  | 备注
1 | 031302001001 | 安全文明施工费
1.1 |  | 基本费 |  | 分部分项合计+单价措施项目合计-除税工程设备费 | 1.500
1.2 |  | 增加费 |  | 分部分项合计+单价措施项目合计-除税工程设备费
1.3 |  | 扬尘污染防治增加费 |  | 分部分项合计+单价措施项目合计-除税工程设备费 | 0.210
2 | 031302002001 | 夜间施工增加 |  | 分部分项合计+单价措施项目合计-除税工程设备费
3 | 031302003001 | 非夜间施工增加 |  | 分部分项合计+单价措施项目合计-除税工程设备费
4 | 031302004001 | 二次搬运 |  | 分部分项合计+单价措施项目合计-除税工程设备费
5 | 031302005001 | 冬雨季施工增加 |  | 分部分项合计+单价措施项目合计-除税工程设备费
6 | 031302006001 | 已完工程及设备保护 |  | 分部分项合计+单价措施项目合计-除税工程设备费
7 | 031302008001 | 临时设施 |  | 分部分项合计+单价措施项目合计-除税工程设备费
8 | 031302009001 | 赶工措施 |  | 分部分项合计+单价措施项目合计-除税工程设备费
【新点2013清单造价江苏版 V10.3.6】
总价措施项目清单与计价表
工程名称：迎宾公园监控维修 | [5 empty] | 标段： |  |  |  | 第2页 共3页
序号 | 项目编码 | 项目名称 |  | 计算基础 | 费率 （%） |  | 金额 （元） | 调整费率 （%） | 调整后 金额（元） |  | 备注
9 | 031302010001 | 工程按质论价 |  | 分部分项合计+单价措施项目合计-除税工程设备费
10 | 031302011001 | 住宅分户验收 |  | 分部分项合计+单价措施项目合计-除税工程设备费 | [6 empty] | 在计取住宅分户验收时，大型土石方工程、桩基工程和地下室部分不计入计费基础
11 | 031302012001 | 建筑工人实名制费用 |  | 分部分项合计+单价措施项目合计-除税工程设备费 | [6 empty] | 建筑工人实名制设备由建筑工人工资专用账户开户银行提供的，建筑工人实名制费用按表中费率乘以0.5系数计取
12 | 031302090001 | 地上、地下设施、建筑物的临时保护设施 |  | 分部分项合计+单价措施项目合计-除税工程设备费
13 | 031302091001 | 特殊条件下施工增加费 |  | 分部分项合计+单价措施项目合计-除税工程设备费
【新点2013清单造价江苏版 V10.3.6】
总价措施项目清单与计价表
工程名称：迎宾公园监控维修 | [5 empty] | 标段： |  |  |  | 第3页 共3页
序号 | 项目编码 | 项目名称 |  | 计算基础 | 费率 （%） |  | 金额 （元） | 调整费率 （%） | 调整后 金额（元） |  | 备注
14 | 031302015001 | 智慧工地费用 |  | 分部分项合计+单价措施项目合计-除税工程设备费 | [6 empty] | 现场安全隐患排查、人员信息动态管理、扬尘管控视频监控、高处作业防护预警、危大工程监测预警和集成平台等设备、软件和管理费用。
【新点2013清单造价江苏版 V10.3.6】
注： 1.“计算基础”中安全文明施工费可为“定额基价”、“定额人工费”或“定额人工费+定额机械费”，其他项目可为 “定额人工费”或“定额人工费+定额机械费”。 2.按施工方案计算的措施费，若无“计算基础”和“费率”的数值，也可只填“金额”数值，但应在备注栏说明施工方案 出处或计算方法。

## 8.3 其他项目清单与计价汇总表
其他项目清单与计价汇总表
工程名称：迎宾公园监控维修 |  |  |  | 标段： |  | 第1页 共1页
序号 | 项目名称 |  | 计量单位 | 金额(元) | 备注
1 | 暂列金额 |  | 项
2 | 暂估价
2.1 | 材料暂估价
2.2 | 专业工程暂估价 |  | 项
3 | 计日工
4 | 总承包服务费
合 计
【新点2013清单造价江苏版 V10.3.6】
注：材料（工程设备）暂估单价进入清单项目综合单价，此处不汇总。

## 8.4 暂列金额明细表
暂列金额明细表
工程名称：迎宾公园监控维修 |  |  |  | 标段： |  | 第1页 共1页
序号 | 项目名称 |  | 计量单位 |  | 暂定金额(元) | 备注
合 计
【新点2013清单造价江苏版 V10.3.6】
注：此表由招标人填写，如不能详列，也可只列暂定金额总额，投标人应将上述暂列金额计入投标总价中。

## 8.5 规费、税金项目计价表
规费、税金项目计价表
工程名称：迎宾公园监控维修 |  |  |  | 标段： |  | 第1页 共1页
序号 | 项目名称 |  | 计算基础 |  | 计算费率(％) |  | 金额(元)
1 | 规费 |  | 环境保护税+社会保险费+住房公积金 |  | 100.000
1.1 | 社会保险费 |  | 分部分项工程费+措施项目费+其他项目费-除税工程设备费 |  | 2.400
1.2 | 住房公积金 |  | 分部分项工程费+措施项目费+其他项目费-除税工程设备费 |  | 0.420
1.3 | 环境保护税 |  | 分部分项工程费+措施项目费+其他项目费-除税工程设备费
2 | 税金 |  | 分部分项工程费+措施项目费+其他项目费+规费-除税甲供材料和甲供设备费/1.01 |  | 9.000
合 计
【新点2013清单造价江苏版 V10.3.6】

## 9.1 分部分项工程和单价措施项目清单与计价表
分部分项工程和单价措施项目清单与计价表
工程名称：臧圩河景观带监控安装 |  |  |  |  | 标段： |  |  |  |  | 第1页 共1页
序号 | 项目编码 | 项目名称 |  | 项目特征描述 |  | 计量 单位 | 工程量 | 金额（元）
[8 empty] | 综合单价 | 合价 |  | 其中
暂估价
1 | 030501012005 | 交换机 |  | 1、名称：千兆8口交换机 2、功能：模拟球机更换为数字高清红外一体化球机带20倍光学变焦 |  | 台(套) | 4
2 | 031101001004 | 开关电源设备 |  | 1、种类：12V电源 2、规格：AC24V 3、型号：海康威视 |  | 架(台) | 11
3 | 030502007002 | 光缆 |  | 1、名称：网线 2、球机专用 |  | m | 1000
4 | 030501012006 | 交换机 |  | 1、名称：5口百兆交换机 2、功能：5口千兆 |  | 台(套) | 7
5 | 080601019002 | 光纤连接盘 |  | 1、名称：5.8G 网桥 |  | 块 | 8
6 | 080901007002 | 显示设备 |  | 1、名称：联想液晶显示器24寸 |  | 台 | 1
7 | 030507008005 | 监控摄像设备 |  | 1、名称：海康32路录像机 2、类别：海康威视 |  | 台 | 1
8 | 030507008006 | '阿宇300万 4MM 枪机 |  | 1、名称：阿宇300万 4MM 枪机 2、类别：球机安装 |  | 台 | 20
9 | 030507008007 | 鸭嘴支架 |  | 1、名称：鸭嘴支架 2、类别：扎带、螺丝、膨胀螺丝等 |  | 台 | 11
10 | 030501004003 | 存储设备 |  | 1、名称：4T硬盘 |  | 台 | 1
11 | 030501004004 | 存储设备 |  | 1、名称：8T硬盘 |  | 台 | 2
12 | 030404017002 | 大号监控防水箱 |  | 1、名称：大号监控防水箱 |  | 台 | 8
13 | 080601019003 | 光纤连接盘 |  | 1、名称：2.4G无线网桥 |  | 块 | 2
14 | 030501010002 | 百兆光纤收发器 |  | 1、名称：百兆光纤收发器 |  | 台(套) | 2
15 | 030404035004 | 插座 |  | 1、名称：多孔插座.插头 |  | 个 | 6
16 | 030502016003 | 布放尾纤 |  | 1、名称：网络跳线 |  | 根 | 7
17 | 030404035005 | 插座 |  | 1、名称：出图数（调试出图像数量） |  | 个 | 12
18 | 030502007003 | 光缆 |  | 1、名称：光纤 |  | m | 800
分部分项合计
1 | 031301017001 | 脚手架搭拆 |  |  |  | 项 | 1
单价措施合计
本页小计
合 计
【新点2013清单造价江苏版 V10.3.6】

## 9.2 总价措施项目清单与计价表
总价措施项目清单与计价表
工程名称：臧圩河景观带监控安装 | [5 empty] | 标段： |  |  |  | 第1页 共3页
序号 | 项目编码 | 项目名称 |  | 计算基础 | 费率 （%） |  | 金额 （元） | 调整费率 （%） | 调整后 金额（元） |  | 备注
1 | 031302001001 | 安全文明施工费
1.1 |  | 基本费 |  | 分部分项合计+单价措施项目合计-除税工程设备费 | 1.500
1.2 |  | 增加费 |  | 分部分项合计+单价措施项目合计-除税工程设备费
1.3 |  | 扬尘污染防治增加费 |  | 分部分项合计+单价措施项目合计-除税工程设备费 | 0.210
2 | 031302002001 | 夜间施工增加 |  | 分部分项合计+单价措施项目合计-除税工程设备费
3 | 031302003001 | 非夜间施工增加 |  | 分部分项合计+单价措施项目合计-除税工程设备费
4 | 031302004001 | 二次搬运 |  | 分部分项合计+单价措施项目合计-除税工程设备费
5 | 031302005001 | 冬雨季施工增加 |  | 分部分项合计+单价措施项目合计-除税工程设备费
6 | 031302006001 | 已完工程及设备保护 |  | 分部分项合计+单价措施项目合计-除税工程设备费
7 | 031302008001 | 临时设施 |  | 分部分项合计+单价措施项目合计-除税工程设备费
8 | 031302009001 | 赶工措施 |  | 分部分项合计+单价措施项目合计-除税工程设备费
【新点2013清单造价江苏版 V10.3.6】
总价措施项目清单与计价表
工程名称：臧圩河景观带监控安装 | [5 empty] | 标段： |  |  |  | 第2页 共3页
序号 | 项目编码 | 项目名称 |  | 计算基础 | 费率 （%） |  | 金额 （元） | 调整费率 （%） | 调整后 金额（元） |  | 备注
9 | 031302010001 | 工程按质论价 |  | 分部分项合计+单价措施项目合计-除税工程设备费
10 | 031302011001 | 住宅分户验收 |  | 分部分项合计+单价措施项目合计-除税工程设备费 | [6 empty] | 在计取住宅分户验收时，大型土石方工程、桩基工程和地下室部分不计入计费基础
11 | 031302012001 | 建筑工人实名制费用 |  | 分部分项合计+单价措施项目合计-除税工程设备费 | [6 empty] | 建筑工人实名制设备由建筑工人工资专用账户开户银行提供的，建筑工人实名制费用按表中费率乘以0.5系数计取
12 | 031302090001 | 地上、地下设施、建筑物的临时保护设施 |  | 分部分项合计+单价措施项目合计-除税工程设备费
13 | 031302091001 | 特殊条件下施工增加费 |  | 分部分项合计+单价措施项目合计-除税工程设备费
【新点2013清单造价江苏版 V10.3.6】
总价措施项目清单与计价表
工程名称：臧圩河景观带监控安装 | [5 empty] | 标段： |  |  |  | 第3页 共3页
序号 | 项目编码 | 项目名称 |  | 计算基础 | 费率 （%） |  | 金额 （元） | 调整费率 （%） | 调整后 金额（元） |  | 备注
14 | 031302015001 | 智慧工地费用 |  | 分部分项合计+单价措施项目合计-除税工程设备费 | [6 empty] | 现场安全隐患排查、人员信息动态管理、扬尘管控视频监控、高处作业防护预警、危大工程监测预警和集成平台等设备、软件和管理费用。
【新点2013清单造价江苏版 V10.3.6】
注： 1.“计算基础”中安全文明施工费可为“定额基价”、“定额人工费”或“定额人工费+定额机械费”，其他项目可为 “定额人工费”或“定额人工费+定额机械费”。 2.按施工方案计算的措施费，若无“计算基础”和“费率”的数值，也可只填“金额”数值，但应在备注栏说明施工方案 出处或计算方法。

## 9.3 其他项目清单与计价汇总表
其他项目清单与计价汇总表
工程名称：臧圩河景观带监控安装 |  |  |  | 标段： |  | 第1页 共1页
序号 | 项目名称 |  | 计量单位 | 金额(元) | 备注
1 | 暂列金额 |  | 项
2 | 暂估价
2.1 | 材料暂估价
2.2 | 专业工程暂估价 |  | 项
3 | 计日工
4 | 总承包服务费
合 计
【新点2013清单造价江苏版 V10.3.6】
注：材料（工程设备）暂估单价进入清单项目综合单价，此处不汇总。

## 9.4 暂列金额明细表
暂列金额明细表
工程名称：臧圩河景观带监控安装 |  |  |  | 标段： |  | 第1页 共1页
序号 | 项目名称 |  | 计量单位 |  | 暂定金额(元) | 备注
合 计
【新点2013清单造价江苏版 V10.3.6】
注：此表由招标人填写，如不能详列，也可只列暂定金额总额，投标人应将上述暂列金额计入投标总价中。

## 9.5 规费、税金项目计价表
规费、税金项目计价表
工程名称：臧圩河景观带监控安装 |  |  |  | 标段： |  | 第1页 共1页
序号 | 项目名称 |  | 计算基础 |  | 计算费率(％) |  | 金额(元)
1 | 规费 |  | 环境保护税+社会保险费+住房公积金 |  | 100.000
1.1 | 社会保险费 |  | 分部分项工程费+措施项目费+其他项目费-除税工程设备费 |  | 2.400
1.2 | 住房公积金 |  | 分部分项工程费+措施项目费+其他项目费-除税工程设备费 |  | 0.420
1.3 | 环境保护税 |  | 分部分项工程费+措施项目费+其他项目费-除税工程设备费
2 | 税金 |  | 分部分项工程费+措施项目费+其他项目费+规费-除税甲供材料和甲供设备费/1.01 |  | 9.000
合 计
【新点2013清单造价江苏版 V10.3.6】

## 10.1 分部分项工程和单价措施项目清单与计价表
分部分项工程和单价措施项目清单与计价表
工程名称：沭河之光监控维修 |  |  |  |  | 标段： |  |  |  |  | 第1页 共2页
序号 | 项目编码 | 项目名称 |  | 项目特征描述 |  | 计量 单位 | 工程量 | 金额（元）
[8 empty] | 综合单价 | 合价 |  | 其中
暂估价
1 | 030507008008 | 监控摄像设备 |  | 1、名称：球机更换 2、类别：海康威视 3、安装方式：模拟球机更换为数字高清红外一体化球机带20倍光学变焦 |  | 台 | 18
2 | 031101001005 | 开关电源设备 |  | 1、种类：球机电源 2、规格：AC24V 海康威视 |  | 架(台) | 18
3 | 030507008009 | 监控摄像设备 |  | 1、名称：摄像机支架 2、类别：球机专用 海康威视 |  | 台 | 18
4 | 030507008010 | 监控摄像设备 |  | 1、名称：摄像机更换 2、类别：海康威视 3、安装方式：模拟枪机更换为数字高清红外一体化枪机，含开关电源及壁装支架 |  | 台 | 6
5 | 031101001006 | 开关电源设备 |  | 1、种类：枪机电源 2、规格：AC12V 海康威视 |  | 架(台) | 6
6 | 030507008011 | 摄像机支架 |  | 1、名称：摄像机支架 2、类别：枪机专用 海康威视 |  | 台 | 6
7 | 030501009001 | 路由器 |  | 1、名称：无线AP安装 2、类别：IP-COM 3、规格：不方便布线的点位采用无线传输，传输直径1千米内 |  | 台(套) | 48
8 | 030501012007 | 交换机 |  | 1、名称：交换机 2、功能：8口千兆 |  | 台(套) | 3
9 | 030501012008 | 交换机 |  | 1、名称：交换机 2、功能：5口千兆 |  | 台(套) | 14
10 | 030502007004 | 光缆 |  | 1、名称：网线 2、规格：超五类 |  | m | 1900
11 | 030411004007 | 配线 |  | 1、名称：电源线 2、配线形式：RVV2*1 |  | m | 2500
12 | 030411001001 | 配管 |  | 将25mmPE线管人工挖沟暗埋的方式敷设 |  | m | 1000
13 | 030502007005 | 光缆 |  | 1、名称：1芯光纤铺设 |  | m | 800
分部分项合计
1 | 031301017001 | 脚手架搭拆 |  |  |  | 项 | 1
本页小计
【新点2013清单造价江苏版 V10.3.6】
分部分项工程和单价措施项目清单与计价表
工程名称：沭河之光监控维修 |  |  |  |  | 标段： |  |  |  |  | 第2页 共2页
序号 | 项目编码 | 项目名称 |  | 项目特征描述 |  | 计量 单位 | 工程量 | 金额（元）
[8 empty] | 综合单价 | 合价 |  | 其中
暂估价
单价措施合计
本页小计
合 计
【新点2013清单造价江苏版 V10.3.6】

## 10.2 总价措施项目清单与计价表
总价措施项目清单与计价表
工程名称：沭河之光监控维修 | [5 empty] | 标段： |  |  |  | 第1页 共3页
序号 | 项目编码 | 项目名称 |  | 计算基础 | 费率 （%） |  | 金额 （元） | 调整费率 （%） | 调整后 金额（元） |  | 备注
1 | 031302001001 | 安全文明施工费
1.1 |  | 基本费 |  | 分部分项合计+单价措施项目合计-除税工程设备费 | 1.500
1.2 |  | 增加费 |  | 分部分项合计+单价措施项目合计-除税工程设备费
1.3 |  | 扬尘污染防治增加费 |  | 分部分项合计+单价措施项目合计-除税工程设备费 | 0.210
2 | 031302002001 | 夜间施工增加 |  | 分部分项合计+单价措施项目合计-除税工程设备费
3 | 031302003001 | 非夜间施工增加 |  | 分部分项合计+单价措施项目合计-除税工程设备费
4 | 031302004001 | 二次搬运 |  | 分部分项合计+单价措施项目合计-除税工程设备费
5 | 031302005001 | 冬雨季施工增加 |  | 分部分项合计+单价措施项目合计-除税工程设备费
6 | 031302006001 | 已完工程及设备保护 |  | 分部分项合计+单价措施项目合计-除税工程设备费
7 | 031302008001 | 临时设施 |  | 分部分项合计+单价措施项目合计-除税工程设备费
8 | 031302009001 | 赶工措施 |  | 分部分项合计+单价措施项目合计-除税工程设备费
【新点2013清单造价江苏版 V10.3.6】
总价措施项目清单与计价表
工程名称：沭河之光监控维修 | [5 empty] | 标段： |  |  |  | 第2页 共3页
序号 | 项目编码 | 项目名称 |  | 计算基础 | 费率 （%） |  | 金额 （元） | 调整费率 （%） | 调整后 金额（元） |  | 备注
9 | 031302010001 | 工程按质论价 |  | 分部分项合计+单价措施项目合计-除税工程设备费
10 | 031302011001 | 住宅分户验收 |  | 分部分项合计+单价措施项目合计-除税工程设备费 | [6 empty] | 在计取住宅分户验收时，大型土石方工程、桩基工程和地下室部分不计入计费基础
11 | 031302012001 | 建筑工人实名制费用 |  | 分部分项合计+单价措施项目合计-除税工程设备费 | [6 empty] | 建筑工人实名制设备由建筑工人工资专用账户开户银行提供的，建筑工人实名制费用按表中费率乘以0.5系数计取
12 | 031302090001 | 地上、地下设施、建筑物的临时保护设施 |  | 分部分项合计+单价措施项目合计-除税工程设备费
13 | 031302091001 | 特殊条件下施工增加费 |  | 分部分项合计+单价措施项目合计-除税工程设备费
【新点2013清单造价江苏版 V10.3.6】
总价措施项目清单与计价表
工程名称：沭河之光监控维修 | [5 empty] | 标段： |  |  |  | 第3页 共3页
序号 | 项目编码 | 项目名称 |  | 计算基础 | 费率 （%） |  | 金额 （元） | 调整费率 （%） | 调整后 金额（元） |  | 备注
14 | 031302015001 | 智慧工地费用 |  | 分部分项合计+单价措施项目合计-除税工程设备费 | [6 empty] | 现场安全隐患排查、人员信息动态管理、扬尘管控视频监控、高处作业防护预警、危大工程监测预警和集成平台等设备、软件和管理费用。
【新点2013清单造价江苏版 V10.3.6】
注： 1.“计算基础”中安全文明施工费可为“定额基价”、“定额人工费”或“定额人工费+定额机械费”，其他项目可为 “定额人工费”或“定额人工费+定额机械费”。 2.按施工方案计算的措施费，若无“计算基础”和“费率”的数值，也可只填“金额”数值，但应在备注栏说明施工方案 出处或计算方法。

## 10.3 其他项目清单与计价汇总表
其他项目清单与计价汇总表
工程名称：沭河之光监控维修 |  |  |  | 标段： |  | 第1页 共1页
序号 | 项目名称 |  | 计量单位 | 金额(元) | 备注
1 | 暂列金额 |  | 项
2 | 暂估价
2.1 | 材料暂估价
2.2 | 专业工程暂估价 |  | 项
3 | 计日工
4 | 总承包服务费
合 计
【新点2013清单造价江苏版 V10.3.6】
注：材料（工程设备）暂估单价进入清单项目综合单价，此处不汇总。

## 10.4 暂列金额明细表
暂列金额明细表
工程名称：沭河之光监控维修 |  |  |  | 标段： |  | 第1页 共1页
序号 | 项目名称 |  | 计量单位 |  | 暂定金额(元) | 备注
合 计
【新点2013清单造价江苏版 V10.3.6】
注：此表由招标人填写，如不能详列，也可只列暂定金额总额，投标人应将上述暂列金额计入投标总价中。

## 10.5 规费、税金项目计价表
规费、税金项目计价表
工程名称：沭河之光监控维修 |  |  |  | 标段： |  | 第1页 共1页
序号 | 项目名称 |  | 计算基础 |  | 计算费率(％) |  | 金额(元)
1 | 规费 |  | 环境保护税+社会保险费+住房公积金 |  | 100.000
1.1 | 社会保险费 |  | 分部分项工程费+措施项目费+其他项目费-除税工程设备费 |  | 2.400
1.2 | 住房公积金 |  | 分部分项工程费+措施项目费+其他项目费-除税工程设备费 |  | 0.420
1.3 | 环境保护税 |  | 分部分项工程费+措施项目费+其他项目费-除税工程设备费
2 | 税金 |  | 分部分项工程费+措施项目费+其他项目费+规费-除税甲供材料和甲供设备费/1.01 |  | 9.000
合 计
【新点2013清单造价江苏版 V10.3.6】

## 11.1 分部分项工程和单价措施项目清单与计价表
分部分项工程和单价措施项目清单与计价表
工程名称：人民公园监控维修 |  |  |  |  | 标段： |  |  |  |  | 第1页 共2页
序号 | 项目编码 | 项目名称 |  | 项目特征描述 |  | 计量 单位 | 工程量 | 金额（元）
[8 empty] | 综合单价 | 合价 |  | 其中
暂估价
1 | 030507008012 | 监控摄像设备 |  | 1、名称：球机更换 2、类别：海康威视 3、安装方式：模拟球机更换为数字高清红外一体化球机带20倍光学变焦 |  | 台 | 10
2 | 031101001007 | 开关电源设备 |  | 1、种类：球机电源 2、规格：AC24V 海康威视 |  | 架(台) | 10
3 | 030507008013 | 摄像机支架 |  | 1、名称：摄像机支架 2、类别：球机专用 海康威视 |  | 台 | 10
4 | 030507008014 | 监控摄像设备 |  | 1、名称：摄像机更换 2、类别：海康威视 3、安装方式：模拟枪机更换为数字高清红外一体化枪机，含开关电源及支架 |  | 台 | 4
5 | 031101001008 | 开关电源设备 |  | 1、种类：枪机电源 2、规格：AC12V 海康威视 |  | 架(台) | 4
6 | 030507008015 | 枪机支架 |  | 1、名称：摄像机支架 2、类别：枪机专用 海康威视 |  | 台 | 4
7 | 030501009002 | 路由器 |  | 1、名称：无线AP安装 2、类别：IP-COM 3、规格：不方便布线的点位采用无线传输，传输直径1千米内 |  | 台(套) | 12
8 | 030501012009 | 交换机 |  | 1、名称：交换机 2、功能：8口千兆 |  | 台(套) | 1
9 | 030501012010 | 交换机 |  | 1、名称：交换机 2、功能：5口千兆 |  | 台(套) | 8
10 | 030411001002 | 配管 |  | 将25mmPE线管人工挖沟暗埋的方式敷设 |  | m | 600
11 | 030501012011 | 交换机 |  | 1、名称：光电交换机 2、功能：H3C 一光八电 |  | 台(套) | 2
本页小计
【新点2013清单造价江苏版 V10.3.6】
分部分项工程和单价措施项目清单与计价表
工程名称：人民公园监控维修 |  |  |  |  | 标段： |  |  |  |  | 第2页 共2页
序号 | 项目编码 | 项目名称 |  | 项目特征描述 |  | 计量 单位 | 工程量 | 金额（元）
[8 empty] | 综合单价 | 合价 |  | 其中
暂估价
12 | 030904008001 | 模块（模块箱） |  | 1、名称：光模块 2、规格：H3C 3、符合IEEE 802.3z标准, 支持全双工模式，1000Base-LX单模SFP光收发模块，LC接口，支持热插拔，自动识别SFP光模块 |  | 个(台) | 2
13 | 030502007006 | 光缆 |  | 1、名称：网线 2、规格：超五类 |  | m | 1650
14 | 030411004009 | 配线 |  | 1、名称：电源线 2、配线形式：RVV2*1 |  | m | 1750
15 | 030411004010 | 配线 |  | 1、名称：综合布线 2、配线形式：敷设电源线及网线 3、规格型号8*0.5+2*1.5全无氧铜的纯铜线芯等 |  | m | 1400
16 | 030411004011 | 配线 |  | 1、名称：光缆管道铺设 2、配线形式：路面开挖，光缆铺设，将25mmPE线管人工挖沟暗埋的方式敷设 |  | m | 200
分部分项合计
1 | 031301017001 | 脚手架搭拆 |  |  |  | 项 | 1
单价措施合计
本页小计
合 计
【新点2013清单造价江苏版 V10.3.6】

## 11.2 总价措施项目清单与计价表
总价措施项目清单与计价表
工程名称：人民公园监控维修 | [5 empty] | 标段： |  |  |  | 第1页 共3页
序号 | 项目编码 | 项目名称 |  | 计算基础 | 费率 （%） |  | 金额 （元） | 调整费率 （%） | 调整后 金额（元） |  | 备注
1 | 031302001001 | 安全文明施工费
1.1 |  | 基本费 |  | 分部分项合计+单价措施项目合计-除税工程设备费 | 1.500
1.2 |  | 增加费 |  | 分部分项合计+单价措施项目合计-除税工程设备费
1.3 |  | 扬尘污染防治增加费 |  | 分部分项合计+单价措施项目合计-除税工程设备费 | 0.210
2 | 031302002001 | 夜间施工增加 |  | 分部分项合计+单价措施项目合计-除税工程设备费
3 | 031302003001 | 非夜间施工增加 |  | 分部分项合计+单价措施项目合计-除税工程设备费
4 | 031302004001 | 二次搬运 |  | 分部分项合计+单价措施项目合计-除税工程设备费
5 | 031302005001 | 冬雨季施工增加 |  | 分部分项合计+单价措施项目合计-除税工程设备费
6 | 031302006001 | 已完工程及设备保护 |  | 分部分项合计+单价措施项目合计-除税工程设备费
7 | 031302008001 | 临时设施 |  | 分部分项合计+单价措施项目合计-除税工程设备费
8 | 031302009001 | 赶工措施 |  | 分部分项合计+单价措施项目合计-除税工程设备费
【新点2013清单造价江苏版 V10.3.6】
总价措施项目清单与计价表
工程名称：人民公园监控维修 | [5 empty] | 标段： |  |  |  | 第2页 共3页
序号 | 项目编码 | 项目名称 |  | 计算基础 | 费率 （%） |  | 金额 （元） | 调整费率 （%） | 调整后 金额（元） |  | 备注
9 | 031302010001 | 工程按质论价 |  | 分部分项合计+单价措施项目合计-除税工程设备费
10 | 031302011001 | 住宅分户验收 |  | 分部分项合计+单价措施项目合计-除税工程设备费 | [6 empty] | 在计取住宅分户验收时，大型土石方工程、桩基工程和地下室部分不计入计费基础
11 | 031302012001 | 建筑工人实名制费用 |  | 分部分项合计+单价措施项目合计-除税工程设备费 | [6 empty] | 建筑工人实名制设备由建筑工人工资专用账户开户银行提供的，建筑工人实名制费用按表中费率乘以0.5系数计取
12 | 031302090001 | 地上、地下设施、建筑物的临时保护设施 |  | 分部分项合计+单价措施项目合计-除税工程设备费
13 | 031302091001 | 特殊条件下施工增加费 |  | 分部分项合计+单价措施项目合计-除税工程设备费
【新点2013清单造价江苏版 V10.3.6】
总价措施项目清单与计价表
工程名称：人民公园监控维修 | [5 empty] | 标段： |  |  |  | 第3页 共3页
序号 | 项目编码 | 项目名称 |  | 计算基础 | 费率 （%） |  | 金额 （元） | 调整费率 （%） | 调整后 金额（元） |  | 备注
14 | 031302015001 | 智慧工地费用 |  | 分部分项合计+单价措施项目合计-除税工程设备费 | [6 empty] | 现场安全隐患排查、人员信息动态管理、扬尘管控视频监控、高处作业防护预警、危大工程监测预警和集成平台等设备、软件和管理费用。
【新点2013清单造价江苏版 V10.3.6】
注： 1.“计算基础”中安全文明施工费可为“定额基价”、“定额人工费”或“定额人工费+定额机械费”，其他项目可为 “定额人工费”或“定额人工费+定额机械费”。 2.按施工方案计算的措施费，若无“计算基础”和“费率”的数值，也可只填“金额”数值，但应在备注栏说明施工方案 出处或计算方法。

## 11.3 其他项目清单与计价汇总表
其他项目清单与计价汇总表
工程名称：人民公园监控维修 |  |  |  | 标段： |  | 第1页 共1页
序号 | 项目名称 |  | 计量单位 | 金额(元) | 备注
1 | 暂列金额 |  | 项
2 | 暂估价
2.1 | 材料暂估价
2.2 | 专业工程暂估价 |  | 项
3 | 计日工
4 | 总承包服务费
合 计
【新点2013清单造价江苏版 V10.3.6】
注：材料（工程设备）暂估单价进入清单项目综合单价，此处不汇总。

## 11.4 暂列金额明细表
暂列金额明细表
工程名称：人民公园监控维修 |  |  |  | 标段： |  | 第1页 共1页
序号 | 项目名称 |  | 计量单位 |  | 暂定金额(元) | 备注
合 计
【新点2013清单造价江苏版 V10.3.6】
注：此表由招标人填写，如不能详列，也可只列暂定金额总额，投标人应将上述暂列金额计入投标总价中。

## 11.5 规费、税金项目计价表
规费、税金项目计价表
工程名称：人民公园监控维修 |  |  |  | 标段： |  | 第1页 共1页
序号 | 项目名称 |  | 计算基础 |  | 计算费率(％) |  | 金额(元)
1 | 规费 |  | 环境保护税+社会保险费+住房公积金 |  | 100.000
1.1 | 社会保险费 |  | 分部分项工程费+措施项目费+其他项目费-除税工程设备费 |  | 2.400
1.2 | 住房公积金 |  | 分部分项工程费+措施项目费+其他项目费-除税工程设备费 |  | 0.420
1.3 | 环境保护税 |  | 分部分项工程费+措施项目费+其他项目费-除税工程设备费
2 | 税金 |  | 分部分项工程费+措施项目费+其他项目费+规费-除税甲供材料和甲供设备费/1.01 |  | 9.000
合 计
【新点2013清单造价江苏版 V10.3.6】

## 12.1 分部分项工程和单价措施项目清单与计价表
分部分项工程和单价措施项目清单与计价表
工程名称：博物馆公园监控维修 |  |  |  |  | 标段： |  |  |  |  | 第1页 共1页
序号 | 项目编码 | 项目名称 |  | 项目特征描述 |  | 计量 单位 | 工程量 | 金额（元）
[8 empty] | 综合单价 | 合价 |  | 其中
暂估价
1 | 030501012012 | 交换机 |  | 1、名称：5口百兆交换机 2、功能：海康威视 3、对损坏摄像机进行更换 |  | 台(套) | 1
2 | 030501012013 | 交换机 |  | 1、名称：8口百兆交换机 2、功能：海康威视 3、对损坏的监控电源进行更换 |  | 台(套) | 4
3 | 031101001009 | 开关电源设备 |  | 1、种类：12V电源 |  | 架(台) | 12
4 | 030502007007 | 光缆 |  | 1、名称：八芯户外线 2、规格：施工，摄像头安装调试，硬盘录像机调试等 |  | m | 150
5 | 030404035006 | 插座 |  | 1、名称：出图数（调试出图像数量） |  | 个 | 22
6 | 030502007008 | 光缆 |  | 1、名称：复合线 2、规格型号：复合线指电源线和光纤一体线，配线国标无氧铜复合线 |  | m | 150
7 | 030501010003 | 光纤收发器 |  | 1、名称：光纤收发器 2、规格型号：TP-LINK,TL-FC311A/B-3一对（3公里），千兆1光1电一对装3KM |  | 台(套) | 1
8 | 030411001003 | 配管 |  | 1、名称：线管 2、将20mmPVC线管人工挖沟暗埋的方式敷设 3、PVC线管4米一根 |  | 根(基) | 8
9 | 040205020001 | 监控摄像机 |  | 1、类型：移摄像头 |  | 台 | 1
分部分项合计
1 | 031301017001 | 脚手架搭拆 |  |  |  | 项 | 1
单价措施合计
本页小计
合 计
【新点2013清单造价江苏版 V10.3.6】

## 12.2 总价措施项目清单与计价表
总价措施项目清单与计价表
工程名称：博物馆公园监控维修 | [5 empty] | 标段： |  |  |  | 第1页 共3页
序号 | 项目编码 | 项目名称 |  | 计算基础 | 费率 （%） |  | 金额 （元） | 调整费率 （%） | 调整后 金额（元） |  | 备注
1 | 031302001001 | 安全文明施工费
1.1 |  | 基本费 |  | 分部分项合计+单价措施项目合计-除税工程设备费 | 1.500
1.2 |  | 增加费 |  | 分部分项合计+单价措施项目合计-除税工程设备费
1.3 |  | 扬尘污染防治增加费 |  | 分部分项合计+单价措施项目合计-除税工程设备费 | 0.210
2 | 031302002001 | 夜间施工增加 |  | 分部分项合计+单价措施项目合计-除税工程设备费
3 | 031302003001 | 非夜间施工增加 |  | 分部分项合计+单价措施项目合计-除税工程设备费
4 | 031302004001 | 二次搬运 |  | 分部分项合计+单价措施项目合计-除税工程设备费
5 | 031302005001 | 冬雨季施工增加 |  | 分部分项合计+单价措施项目合计-除税工程设备费
6 | 031302006001 | 已完工程及设备保护 |  | 分部分项合计+单价措施项目合计-除税工程设备费
7 | 031302008001 | 临时设施 |  | 分部分项合计+单价措施项目合计-除税工程设备费
8 | 031302009001 | 赶工措施 |  | 分部分项合计+单价措施项目合计-除税工程设备费
【新点2013清单造价江苏版 V10.3.6】
总价措施项目清单与计价表
工程名称：博物馆公园监控维修 | [5 empty] | 标段： |  |  |  | 第2页 共3页
序号 | 项目编码 | 项目名称 |  | 计算基础 | 费率 （%） |  | 金额 （元） | 调整费率 （%） | 调整后 金额（元） |  | 备注
9 | 031302010001 | 工程按质论价 |  | 分部分项合计+单价措施项目合计-除税工程设备费
10 | 031302011001 | 住宅分户验收 |  | 分部分项合计+单价措施项目合计-除税工程设备费 | [6 empty] | 在计取住宅分户验收时，大型土石方工程、桩基工程和地下室部分不计入计费基础
11 | 031302012001 | 建筑工人实名制费用 |  | 分部分项合计+单价措施项目合计-除税工程设备费 | [6 empty] | 建筑工人实名制设备由建筑工人工资专用账户开户银行提供的，建筑工人实名制费用按表中费率乘以0.5系数计取
12 | 031302090001 | 地上、地下设施、建筑物的临时保护设施 |  | 分部分项合计+单价措施项目合计-除税工程设备费
13 | 031302091001 | 特殊条件下施工增加费 |  | 分部分项合计+单价措施项目合计-除税工程设备费
【新点2013清单造价江苏版 V10.3.6】
总价措施项目清单与计价表
工程名称：博物馆公园监控维修 | [5 empty] | 标段： |  |  |  | 第3页 共3页
序号 | 项目编码 | 项目名称 |  | 计算基础 | 费率 （%） |  | 金额 （元） | 调整费率 （%） | 调整后 金额（元） |  | 备注
14 | 031302015001 | 智慧工地费用 |  | 分部分项合计+单价措施项目合计-除税工程设备费 | [6 empty] | 现场安全隐患排查、人员信息动态管理、扬尘管控视频监控、高处作业防护预警、危大工程监测预警和集成平台等设备、软件和管理费用。
【新点2013清单造价江苏版 V10.3.6】
注： 1.“计算基础”中安全文明施工费可为“定额基价”、“定额人工费”或“定额人工费+定额机械费”，其他项目可为 “定额人工费”或“定额人工费+定额机械费”。 2.按施工方案计算的措施费，若无“计算基础”和“费率”的数值，也可只填“金额”数值，但应在备注栏说明施工方案 出处或计算方法。

## 12.3 其他项目清单与计价汇总表
其他项目清单与计价汇总表
工程名称：博物馆公园监控维修 |  |  |  | 标段： |  | 第1页 共1页
序号 | 项目名称 |  | 计量单位 | 金额(元) | 备注
1 | 暂列金额 |  | 项
2 | 暂估价
2.1 | 材料暂估价
2.2 | 专业工程暂估价 |  | 项
3 | 计日工
4 | 总承包服务费
合 计
【新点2013清单造价江苏版 V10.3.6】
注：材料（工程设备）暂估单价进入清单项目综合单价，此处不汇总。

## 12.4 暂列金额明细表
暂列金额明细表
工程名称：博物馆公园监控维修 |  |  |  | 标段： |  | 第1页 共1页
序号 | 项目名称 |  | 计量单位 |  | 暂定金额(元) | 备注
合 计
【新点2013清单造价江苏版 V10.3.6】
注：此表由招标人填写，如不能详列，也可只列暂定金额总额，投标人应将上述暂列金额计入投标总价中。

## 12.5 规费、税金项目计价表
规费、税金项目计价表
工程名称：博物馆公园监控维修 |  |  |  | 标段： |  | 第1页 共1页
序号 | 项目名称 |  | 计算基础 |  | 计算费率(％) |  | 金额(元)
1 | 规费 |  | 环境保护税+社会保险费+住房公积金 |  | 100.000
1.1 | 社会保险费 |  | 分部分项工程费+措施项目费+其他项目费-除税工程设备费 |  | 2.400
1.2 | 住房公积金 |  | 分部分项工程费+措施项目费+其他项目费-除税工程设备费 |  | 0.420
1.3 | 环境保护税 |  | 分部分项工程费+措施项目费+其他项目费-除税工程设备费
2 | 税金 |  | 分部分项工程费+措施项目费+其他项目费+规费-除税甲供材料和甲供设备费/1.01 |  | 9.000
合 计
【新点2013清单造价江苏版 V10.3.6】

## 13.1 分部分项工程和单价措施项目清单与计价表
分部分项工程和单价措施项目清单与计价表
工程名称：站前广场监控维修 |  |  |  |  | 标段： |  |  |  |  | 第1页 共1页
序号 | 项目编码 | 项目名称 |  | 项目特征描述 |  | 计量 单位 | 工程量 | 金额（元）
[8 empty] | 综合单价 | 合价 |  | 其中
暂估价
1 | 030507008016 | 监控摄像设备 |  | 1、名称：球机更换 2、类别：海康威视 3、安装方式：模拟球机更换为数字高清红外一体化球机带20倍光学变焦 |  | 台 | 2
2 | 031101001010 | 开关电源设备 |  | 1、种类：球机电源 2、规格：AC24V 海康威视 |  | 架(台) | 1
3 | 030507008017 | 监控摄像设备 |  | 1、名称：摄像机支架 2、类别：球机专用 海康威视 |  | 台 | 1
4 | 030501012014 | 交换机 |  | 1、名称：交换机 2、功能：5口千兆 |  | 台(套) | 1
5 | 030502007009 | 光缆 |  | 1、名称：网线 2、规格：超五类 |  | m | 100
6 | 030411004013 | 配线 |  | 1、名称：电源线 2、配线形式：RVV2*1 |  | m | 200
7 | 030411001004 | 配管 |  | 1、名称：线管 2、将20mmPVC线管人工挖沟暗埋的方式敷设 |  | m | 50
分部分项合计
1 | 031301017001 | 脚手架搭拆 |  |  |  | 项 | 1
单价措施合计
本页小计
合 计
【新点2013清单造价江苏版 V10.3.6】

## 13.2 总价措施项目清单与计价表
总价措施项目清单与计价表
工程名称：站前广场监控维修 | [5 empty] | 标段： |  |  |  | 第1页 共3页
序号 | 项目编码 | 项目名称 |  | 计算基础 | 费率 （%） |  | 金额 （元） | 调整费率 （%） | 调整后 金额（元） |  | 备注
1 | 031302001001 | 安全文明施工费
1.1 |  | 基本费 |  | 分部分项合计+单价措施项目合计-除税工程设备费 | 1.500
1.2 |  | 增加费 |  | 分部分项合计+单价措施项目合计-除税工程设备费
1.3 |  | 扬尘污染防治增加费 |  | 分部分项合计+单价措施项目合计-除税工程设备费 | 0.210
2 | 031302002001 | 夜间施工增加 |  | 分部分项合计+单价措施项目合计-除税工程设备费
3 | 031302003001 | 非夜间施工增加 |  | 分部分项合计+单价措施项目合计-除税工程设备费
4 | 031302004001 | 二次搬运 |  | 分部分项合计+单价措施项目合计-除税工程设备费
5 | 031302005001 | 冬雨季施工增加 |  | 分部分项合计+单价措施项目合计-除税工程设备费
6 | 031302006001 | 已完工程及设备保护 |  | 分部分项合计+单价措施项目合计-除税工程设备费
7 | 031302008001 | 临时设施 |  | 分部分项合计+单价措施项目合计-除税工程设备费
8 | 031302009001 | 赶工措施 |  | 分部分项合计+单价措施项目合计-除税工程设备费
【新点2013清单造价江苏版 V10.3.6】
总价措施项目清单与计价表
工程名称：站前广场监控维修 | [5 empty] | 标段： |  |  |  | 第2页 共3页
序号 | 项目编码 | 项目名称 |  | 计算基础 | 费率 （%） |  | 金额 （元） | 调整费率 （%） | 调整后 金额（元） |  | 备注
9 | 031302010001 | 工程按质论价 |  | 分部分项合计+单价措施项目合计-除税工程设备费
10 | 031302011001 | 住宅分户验收 |  | 分部分项合计+单价措施项目合计-除税工程设备费 | [6 empty] | 在计取住宅分户验收时，大型土石方工程、桩基工程和地下室部分不计入计费基础
11 | 031302012001 | 建筑工人实名制费用 |  | 分部分项合计+单价措施项目合计-除税工程设备费 | [6 empty] | 建筑工人实名制设备由建筑工人工资专用账户开户银行提供的，建筑工人实名制费用按表中费率乘以0.5系数计取
12 | 031302090001 | 地上、地下设施、建筑物的临时保护设施 |  | 分部分项合计+单价措施项目合计-除税工程设备费
13 | 031302091001 | 特殊条件下施工增加费 |  | 分部分项合计+单价措施项目合计-除税工程设备费
【新点2013清单造价江苏版 V10.3.6】
总价措施项目清单与计价表
工程名称：站前广场监控维修 | [5 empty] | 标段： |  |  |  | 第3页 共3页
序号 | 项目编码 | 项目名称 |  | 计算基础 | 费率 （%） |  | 金额 （元） | 调整费率 （%） | 调整后 金额（元） |  | 备注
14 | 031302015001 | 智慧工地费用 |  | 分部分项合计+单价措施项目合计-除税工程设备费 | [6 empty] | 现场安全隐患排查、人员信息动态管理、扬尘管控视频监控、高处作业防护预警、危大工程监测预警和集成平台等设备、软件和管理费用。
【新点2013清单造价江苏版 V10.3.6】
注： 1.“计算基础”中安全文明施工费可为“定额基价”、“定额人工费”或“定额人工费+定额机械费”，其他项目可为 “定额人工费”或“定额人工费+定额机械费”。 2.按施工方案计算的措施费，若无“计算基础”和“费率”的数值，也可只填“金额”数值，但应在备注栏说明施工方案 出处或计算方法。

## 13.3 其他项目清单与计价汇总表
其他项目清单与计价汇总表
工程名称：站前广场监控维修 |  |  |  | 标段： |  | 第1页 共1页
序号 | 项目名称 |  | 计量单位 | 金额(元) | 备注
1 | 暂列金额 |  | 项
2 | 暂估价
2.1 | 材料暂估价
2.2 | 专业工程暂估价 |  | 项
3 | 计日工
4 | 总承包服务费
合 计
【新点2013清单造价江苏版 V10.3.6】
注：材料（工程设备）暂估单价进入清单项目综合单价，此处不汇总。

## 13.4 暂列金额明细表
暂列金额明细表
工程名称：站前广场监控维修 |  |  |  | 标段： |  | 第1页 共1页
序号 | 项目名称 |  | 计量单位 |  | 暂定金额(元) | 备注
合 计
【新点2013清单造价江苏版 V10.3.6】
注：此表由招标人填写，如不能详列，也可只列暂定金额总额，投标人应将上述暂列金额计入投标总价中。

## 13.5 规费、税金项目计价表
规费、税金项目计价表
工程名称：站前广场监控维修 |  |  |  | 标段： |  | 第1页 共1页
序号 | 项目名称 |  | 计算基础 |  | 计算费率(％) |  | 金额(元)
1 | 规费 |  | 环境保护税+社会保险费+住房公积金 |  | 100.000
1.1 | 社会保险费 |  | 分部分项工程费+措施项目费+其他项目费-除税工程设备费 |  | 2.400
1.2 | 住房公积金 |  | 分部分项工程费+措施项目费+其他项目费-除税工程设备费 |  | 0.420
1.3 | 环境保护税 |  | 分部分项工程费+措施项目费+其他项目费-除税工程设备费
2 | 税金 |  | 分部分项工程费+措施项目费+其他项目费+规费-除税甲供材料和甲供设备费/1.01 |  | 9.000
合 计
【新点2013清单造价江苏版 V10.3.6】