## 1.1 扉-1 扉页
|  | 沭河之韵南延迎水坡景观工程 |  |  |  | 工程
招标工程量清单
| 招 标 人： |  |  | 造价咨询人：
|  |  | （单位盖章） |  | （单位资质专用章）
| 法定代表人 或其授权人： |  |  | 法定代表人 或其授权人：
|  |  | （签字或盖章） |  | （签字或盖章）
| 编 制 人： |  |  | 复 核 人：
|  |  | （造价人员签字盖专用章） |  | （造价工程师签字盖专用章）
| 编 制 时 间： |  |  | 复 核 时 间：

## 3.1 表-08 分部分项工程和单价措施项目清单与计价表
分部分项工程和单价措施项目清单与计价表
工程名称：沭河之韵南延迎水坡绿化工程 |  |  |  |  | 标段： |  |  |  |  | 第1页 共8页
序号 | 项目编码 | 项目名称 |  | 项目特征描述 |  | 计量 单位 | 工程量 | 金额（元）
[8 empty] | 综合单价 | 合价 |  | 其中
暂估价
1 | 050102001001 | 栽植乔木 |  | 1、种类：广玉兰 2、胸径：Ø：≥25cm 3、株高、冠径：P：≥550cm、H：≥800cm 4、养护期：二级养护一年 5、备注：重要的常绿点景树，树形优美、生长健壮、树冠完整无偏冠、无病虫害。自然式种植，高度可变化 |  | 株 | 2
2 | 050102001002 | 栽植乔木 |  | 1、种类：广玉兰 2、胸径：Ø：≥18cm 3、株高、冠径：P：≥400cm、H：≥650cm 4、养护期：二级养护一年 5、备注：重要的常绿点景树，树形优美、生长健壮、树冠完整无偏冠、无病虫害。自然式种植，高度可变化 |  | 株 | 6
3 | 050102001003 | 栽植乔木 |  | 1、种类：广玉兰 2、胸径：Ø：≥12cm 3、株高、冠径：P：≥300cm、H：≥500cm 4、养护期：二级养护一年 5、备注：重要的常绿点景树，树形优美、生长健壮、树冠完整无偏冠、无病虫害。自然式种植，高度可变化 |  | 株 | 10
本页小计
【新点2013清单造价江苏版 V10.3.6】
分部分项工程和单价措施项目清单与计价表
工程名称：沭河之韵南延迎水坡绿化工程 |  |  |  |  | 标段： |  |  |  |  | 第2页 共8页
序号 | 项目编码 | 项目名称 |  | 项目特征描述 |  | 计量 单位 | 工程量 | 金额（元）
[8 empty] | 综合单价 | 合价 |  | 其中
暂估价
4 | 050102001004 | 栽植乔木 |  | 1、种类：五角枫 2、胸径：Ø：≥18cm 3、株高、冠径：P：≥450cm、H：≥550cm 4、养护期：二级养护一年 5、备注：重要的落叶型骨干树，树形优美、生长健壮、树干直立、树冠完整无偏冠、无虫害。一级分枝点部位3分枝以上，二级分枝匀称。自然式种植，高度可变化 |  | 株 | 13
5 | 050102001005 | 栽植乔木 |  | 1、种类：五角枫 2、胸径：Ø：≥12cm 3、株高、冠径：P：≥350cm、H：≥450cm 4、养护期：二级养护一年 5、备注：重要的落叶型骨干树，树形优美、生长健壮、树干直立、树冠完整无偏冠、无虫害。一级分枝点部位3分枝以上，二级分枝匀称。自然式种植，高度可变化 |  | 株 | 12
6 | 050102001006 | 栽植乔木 |  | 1、种类：五角枫 2、胸径：Ø：8cm 3、株高、冠径：P：≥250cm、H：≥350cm 4、养护期：二级养护一年 5、备注：重要的落叶型骨干树，树形优美、生长健壮、树干直立、树冠完整无偏冠、无虫害。一级分枝点部位3分枝以上，二级分枝匀称。自然式种植，高度可变化 |  | 株 | 3
本页小计
【新点2013清单造价江苏版 V10.3.6】
分部分项工程和单价措施项目清单与计价表
工程名称：沭河之韵南延迎水坡绿化工程 |  |  |  |  | 标段： |  |  |  |  | 第3页 共8页
序号 | 项目编码 | 项目名称 |  | 项目特征描述 |  | 计量 单位 | 工程量 | 金额（元）
[8 empty] | 综合单价 | 合价 |  | 其中
暂估价
7 | 050102001017 | 栽植乔木 |  | 1、种类：板栗 2、地径：D:8cm 3、株高、冠径：P：≥250cm、H：≥350cm 3、养护期：二级养护一年 5、备注：树形优美、生长健壮、树干树冠完整无偏冠、无虫害。自然式种植，高度可变化 |  | 株 | 120
8 | 050102001007 | 栽植乔木 |  | 1、种类：丛生紫荆 2、地径：D：8cm 3、株高、冠径：P：≥250cm、H：≥300cm 4、养护期：二级养护一年 5、备注：重要配景花灌木，树形优美、生长健壮、树冠完整无偏冠、无虫害。丛生苗，低分枝，5分支以上 |  | 株 | 6
9 | 050102001008 | 栽植乔木 |  | 1、种类：丛生紫荆 2、地径：D：6cm 3、株高、冠径：P：≥200cm、H：≥250cm 4、养护期：二级养护一年 5、备注：重要配景花灌木，树形优美、生长健壮、树冠完整无偏冠、无虫害。丛生苗，低分枝，5分支以上 |  | 株 | 5
10 | 050102001009 | 栽植乔木 |  | 1、种类：红火箭紫薇 2、地径：D：10cm 3、株高、冠径：P：≥280cm、H：≥350cm 4、养护期：二级养护一年 5、备注：重要配景花灌木，树形优美、生长健壮、树冠完整无偏冠、无虫害。一级分枝点部位3分枝以上，二级分枝匀称 |  | 株 | 2
本页小计
【新点2013清单造价江苏版 V10.3.6】
分部分项工程和单价措施项目清单与计价表
工程名称：沭河之韵南延迎水坡绿化工程 |  |  |  |  | 标段： |  |  |  |  | 第4页 共8页
序号 | 项目编码 | 项目名称 |  | 项目特征描述 |  | 计量 单位 | 工程量 | 金额（元）
[8 empty] | 综合单价 | 合价 |  | 其中
暂估价
11 | 050102001010 | 栽植乔木 |  | 1、种类：红火箭紫薇 2、地径：D：8cm 3、株高、冠径：P：≥230cm、H：≥300cm 4、养护期：二级养护一年 5、备注：重要配景花灌木，树形优美、生长健壮、树冠完整无偏冠、无虫害。一级分枝点部位3分枝以上，二级分枝匀称 |  | 株 | 3
12 | 050102001011 | 栽植乔木 |  | 1、种类：银薇 2、地径：D：8cm 3、株高、冠径：P：≥230cm、H：≥300cm 4、养护期：二级养护一年 5、备注：重要配景花灌木，树形优美、生长健壮、树冠完整无偏冠、无虫害。一级分枝点部位3分枝以上，二级分枝匀称。 |  | 株 | 8
13 | 050102001012 | 栽植乔木 |  | 1、种类：银薇 2、地径：D：6cm 3、株高、冠径：P：≥200cm、H：≥250cm 4、养护期：二级养护一年 5、备注：重要配景花灌木，树形优美、生长健壮、树冠完整无偏冠、无虫害。一级分枝点部位3分枝以上，二级分枝匀称。 |  | 株 | 4
本页小计
【新点2013清单造价江苏版 V10.3.6】
分部分项工程和单价措施项目清单与计价表
工程名称：沭河之韵南延迎水坡绿化工程 |  |  |  |  | 标段： |  |  |  |  | 第5页 共8页
序号 | 项目编码 | 项目名称 |  | 项目特征描述 |  | 计量 单位 | 工程量 | 金额（元）
[8 empty] | 综合单价 | 合价 |  | 其中
暂估价
14 | 050102001013 | 栽植乔木 |  | 1、种类：枇杷 2、地径：D：10cm 3、株高、冠径：P：≥300cm、H：≥400cm 4、养护期：二级养护一年 5、备注：重要配景花灌木，树形优美、生长健壮、树冠完整无偏冠、无虫害。一级分枝点部位3分枝以上，二级分枝匀称 |  | 株 | 3
15 | 050102001014 | 栽植乔木 |  | 1、种类：枇杷 2、地径：D：8cm 3、株高、冠径：P：≥250cm、H：≥350cm 4、养护期：二级养护一年 5、备注：重要配景花灌木，树形优美、生长健壮、树冠完整无偏冠、无虫害。一级分枝点部位3分枝以上，二级分枝匀称 |  | 株 | 7
16 | 050102001016 | 栽植乔木 |  | 1、种类：本石楠树 2、地径：D：12cm 3、株高、冠径：P：≥280cm、H：≥400cm 4、养护期：二级养护一年 5、备注：重要配景花灌木，树形优美、生长健壮、树冠完整无偏冠、无虫害。一级分枝点部位3分枝以上，二级分枝匀称 |  | 株 | 14
17 | 050102001015 | 栽植乔木 |  | 1、种类：本石楠树 2、地径：D：10cm 3、株高、冠径：P：≥220cm、H：≥350cm 4、养护期：二级养护一年 5、备注：重要配景花灌木，树形优美、生长健壮、树冠完整无偏冠、无虫害。一级分枝点部位3分枝以上，二级分枝匀称 |  | 株 | 17
本页小计
【新点2013清单造价江苏版 V10.3.6】
分部分项工程和单价措施项目清单与计价表
工程名称：沭河之韵南延迎水坡绿化工程 |  |  |  |  | 标段： |  |  |  |  | 第6页 共8页
序号 | 项目编码 | 项目名称 |  | 项目特征描述 |  | 计量 单位 | 工程量 | 金额（元）
[8 empty] | 综合单价 | 合价 |  | 其中
暂估价
18 | 050102009001 | 栽植水生植物 |  | 1、花卉种类：千屈菜 2、单位面积株数：16丛/㎡ 3、养护期：二级养护一年 4、备注：红花，3芽/株，自然生长，不修剪 |  | m2 | 340
19 | 050102009002 | 栽植水生植物 |  | 1、花卉种类：水生鸢尾 2、单位面积株数：16株/㎡ 3、养护期：二级养护一年 4、备注：3芽/株，自然生长，不修剪 |  | m2 | 715
20 | 050102009003 | 栽植水生植物 |  | 1、花卉种类：石菖蒲 2、单位面积株数：49株/㎡ 3、养护期：二级养护一年 4、备注：3芽/株，自然生长，不修剪 |  | m2 | 365
21 | 050102009004 | 栽植水生植物 |  | 1、花卉种类：黄菖蒲 2、单位面积株数：36株/㎡ 3、养护期：二级养护一年 4、备注：3芽/株，自然生长，不修剪 |  | m2 | 337
22 | 050102009005 | 栽植水生植物 |  | 1、花卉种类：马蔺 2、单位面积株数：36株/㎡ 3、养护期：二级养护一年 4、备注：3芽/株，自然生长，不修剪 |  | m2 | 280
23 | 050102005001 | 栽植绿篱 |  | 1、种类：彩叶杞柳 2、篱高：H：≥120cm 3、单位面积株数：9株/㎡ 4、养护期：二级养护一年 5、备注：7-8分枝/株，自然生长，不修剪 |  | m2 | 47
本页小计
【新点2013清单造价江苏版 V10.3.6】
分部分项工程和单价措施项目清单与计价表
工程名称：沭河之韵南延迎水坡绿化工程 |  |  |  |  | 标段： |  |  |  |  | 第7页 共8页
序号 | 项目编码 | 项目名称 |  | 项目特征描述 |  | 计量 单位 | 工程量 | 金额（元）
[8 empty] | 综合单价 | 合价 |  | 其中
暂估价
24 | 050102009006 | 栽植水生植物 |  | 1、花卉种类：再力花 2、单位面积株数：16株/㎡ 3、养护期：二级养护一年 4、备注：5-6株/丛，自然生长，不修剪 |  | m2 | 440
25 | 050102005002 | 栽植绿篱 |  | 1、种类：花叶芦竹 2、单位面积株数：16株/㎡ 3、养护期：二级养护一年 4、备注：5-6株/丛，自然生长，不修剪 |  | m2 | 418
26 | 050102013001 | 喷播植草（灌木）籽 |  | 1、草(灌木)籽种类：二月兰 2、养护期：二级养护一年 3、备注：籽播5g/㎡ ，籽播,生长后不见裸土 |  | m2 | 470
27 | 050102005003 | 栽植绿篱 |  | 1、种类：中华常春藤 2、篱高：H：＞80cm 3、单位面积株数：满种 4、养护期：二级养护一年 5、备注：自然生长不修剪 |  | m2 | 505
28 | 050102008001 | 栽植花卉 |  | 1、花卉种类：细叶麦冬 2、单位面积株数： 3芽/丛 3、养护期：二级养护一年 4、备注：满种，不见裸土 |  | m2 | 260
29 | 050102012001 | 铺种草皮 |  | 1、草皮种类：混播草坪 2、铺种方式：满铺 3、二级养护一年 4、天堂草328满铺，以后每年9~10月追播黑麦草，追播量25-30g/㎡ |  | m2 | 13110
30 | 050101010001 | 整理绿化用地 |  | 1、人工整理绿化用地 |  | m2 | 17287
31 | 040103001001 | 回填方 |  | 1、外购种植土并回填到位 |  | m3 | 8000
本页小计
【新点2013清单造价江苏版 V10.3.6】
分部分项工程和单价措施项目清单与计价表
工程名称：沭河之韵南延迎水坡绿化工程 |  |  |  |  | 标段： |  |  |  |  | 第8页 共8页
序号 | 项目编码 | 项目名称 |  | 项目特征描述 |  | 计量 单位 | 工程量 | 金额（元）
[8 empty] | 综合单价 | 合价 |  | 其中
暂估价
32 | 040103002001 | 余方弃置 |  | 1、废弃料品种：渣土 2、运距：10KM |  | m3 | 10000
33 | 05B001 | 彩钢围挡 |  | 1、彩钢围挡厚0.3mm 2、宽900mm、高1800mm 3、30mm*30mm方管骨架厚1mm |  | m | 350
分部分项合计
1 |  | 大型机械进退场 |  |  |  |  | 1
单价措施合计
本页小计
合 计
【新点2013清单造价江苏版 V10.3.6】

## 3.2 表-11 总价措施项目清单与计价表
总价措施项目清单与计价表
工程名称：沭河之韵南延迎水坡绿化工程 | [5 empty] | 标段： |  |  |  |  | 第1页 共3页
序号 | 项目编码 | 项目名称 |  | 计算基础 | 费率（%） |  | 金额（元） |  | 调整 费率（%） | 调整后 金额（元） |  | 备注
1 | 050405001001 | 安全文明施工费
1.1 |  | 基本费 |  | 分部分项合计+单价措施项目合计-除税工程设备费 | 1.000
1.2 |  | 增加费 |  | 分部分项合计+单价措施项目合计-除税工程设备费
1.3 |  | 扬尘污染防治增加费 |  | 分部分项合计+单价措施项目合计-除税工程设备费 | 0.210
2 | 050405002001 | 夜间施工 |  | 分部分项合计+单价措施项目合计-除税工程设备费
3 | 050405003001 | 非夜间施工照明 |  | 分部分项合计+单价措施项目合计-除税工程设备费 | [7 empty] | 在计取非夜间施工照明费时，建筑工程、仿古工程、修缮土建部分仅地下室（地宫）部分可计取；单独装饰、安装工程、园林绿化工程、修缮安装部分仅特殊施工部位内施工项目可计取
4 | 050405004001 | 二次搬运 |  | 分部分项合计+单价措施项目合计-除税工程设备费
5 | 050405005001 | 冬雨季施工 |  | 分部分项合计+单价措施项目合计-除税工程设备费
【新点2013清单造价江苏版 V10.3.6】
编制人（造价人员）： | [7 empty] | 复核人（造价工程师）：
总价措施项目清单与计价表
工程名称：沭河之韵南延迎水坡绿化工程 | [5 empty] | 标段： |  |  |  |  | 第2页 共3页
序号 | 项目编码 | 项目名称 |  | 计算基础 | 费率（%） |  | 金额（元） |  | 调整 费率（%） | 调整后 金额（元） |  | 备注
6 | 050405006001 | 反季节栽植影响措施 |  | 分部分项合计+单价措施项目合计-除税工程设备费
7 | 050405007001 | 地上、地下设施的临时保护设施 |  | 分部分项合计+单价措施项目合计-除税工程设备费
8 | 050405008001 | 已完工程及设备保护 |  | 分部分项合计+单价措施项目合计-除税工程设备费
9 | 050405009001 | 临时设施 |  | 分部分项合计+单价措施项目合计-除税工程设备费
10 | 050405010001 | 赶工措施 |  | 分部分项合计+单价措施项目合计-除税工程设备费
11 | 050405011001 | 工程按质论价 |  | 分部分项合计+单价措施项目合计-除税工程设备费
12 | 050405012001 | 建筑工人实名制费用 |  | 分部分项合计+单价措施项目合计-除税工程设备费 | [7 empty] | 建筑工人实名制设备由建筑工人工资专用账户开户银行提供的，建筑工人实名制费用按表中费率乘以0.5系数计取
13 | 050405091001 | 特殊条件下施工增加费 |  | 分部分项合计+单价措施项目合计-除税工程设备费
【新点2013清单造价江苏版 V10.3.6】
编制人（造价人员）： | [7 empty] | 复核人（造价工程师）：
总价措施项目清单与计价表
工程名称：沭河之韵南延迎水坡绿化工程 | [5 empty] | 标段： |  |  |  |  | 第3页 共3页
序号 | 项目编码 | 项目名称 |  | 计算基础 | 费率（%） |  | 金额（元） |  | 调整 费率（%） | 调整后 金额（元） |  | 备注
14 | 050405015001 | 智慧工地费用 |  | 分部分项合计+单价措施项目合计-除税工程设备费 | [7 empty] | 现场安全隐患排查、人员信息动态管理、扬尘管控视频监控、高处作业防护预警、危大工程监测预警和集成平台等设备、软件和管理费用。
15 | 050405016001 | 新冠疫情常态化防控 |  | 分部分项合计+单价措施项目合计-除税工程设备费
【新点2013清单造价江苏版 V10.3.6】
编制人（造价人员）： | [7 empty] | 复核人（造价工程师）：

## 3.3 表-12 其他项目清单与计价汇总表
其他项目清单与计价汇总表
工程名称：沭河之韵南延迎水坡绿化工程 |  |  |  | 标段： |  |  | 第1页 共1页
序号 | 项目名称 |  | 金额(元) |  | 结算金额(元) | 备注
1 | 暂列金额 |  | 83970.51
2 | 暂估价
2.1 | 材料暂估价
2.2 | 专业工程暂估价
3 | 计日工
4 | 总承包服务费
合 计 |  |  | 83970.51
【新点2013清单造价江苏版 V10.3.6】

## 3.4 表-13 规费、税金项目计价表
规费、税金项目计价表
工程名称：沭河之韵南延迎水坡绿化工程 |  |  |  | 标段： |  |  |  | 第1页 共1页
序号 | 项目名称 |  | 计算基础 |  | 计算基数(元) |  | 计算费率(％) |  | 金额(元)
1 | 规费 |  | 环境保护税+社会保险费+住房公积金 |  |  |  | 100.000
1.1 | 社会保险费 |  | 分部分项工程费+措施项目费+其他项目费-除税工程设备费 |  |  |  | 3.300
1.2 | 住房公积金 |  | 分部分项工程费+措施项目费+其他项目费-除税工程设备费 |  |  |  | 0.550
1.3 | 环境保护税 |  | 分部分项工程费+措施项目费+其他项目费-除税工程设备费
2 | 税金 |  | 分部分项工程费+措施项目费+其他项目费+规费-除税甲供材料和甲供设备费/1.01 |  |  |  | 9.000
合 计
【新点2013清单造价江苏版 V10.3.6】
编制人（造价人员）： | [5 empty] | 复核人（造价工程师）：

## 3.5 承包人供应主要材料一览表
承包人供应主要材料一览表
工程名称：沭河之韵南延迎水坡绿化工程 | [5 empty] | 标段： |  |  |  | 第1页 共2页
序号 | 材料编码 | 材料名称 |  | 规格、型号等要求 | 单位 |  | 数量 | 单价(元) | 合价(元) |  | 备注
1 | 0316004 | 毛竹 |  | 长1200内 | 根 |  | 534
2 | 0330131 | 树棍 |  | 长2000内 | 根 |  | 303.81
3 | 0630211 | 镀锌铁丝 |  | 12# | kg |  | 11.4
4 | 0630217 | 镀锌铁丝 |  | 8# | kg |  | 4.6
5 | 1430030 | 胶管 |  |  | m |  | 3.6
6 | 1730008 | 基肥 |  |  | kg |  | 3681.95
7 | 1730070 | 肥料 |  |  | kg |  | 3995.287
8 | 1730080 | 复合肥 |  |  | kg |  | 2.82
9 | 1730110 | 喷播保水剂 |  |  | kg |  | 1.88
10 | 1730120 | 喷播粘结剂 |  |  | kg |  | 0.611
11 | 1730210 | 药剂 |  |  | kg |  | 124.806
12 | 2330008~1 | 混播草坪 |  | 满铺 | m2 |  | 13372.2
13 | 2330034~1 | 二月兰 |  | (综合) | kg |  | 11.75
14 | 2330180 | 草绳 |  |  | kg |  | 1282
15 | 2330450 | 水 |  |  | m3 |  | 1080.161
16 | 2330450~1 | 水 |  |  | m3 |  | 86
17 | 2330470 | 无纺布 |  |  | m2 |  | 8.46
18 | 2360004~1 | 丛生紫荆 |  | D：6cm、P：≥200cm、H：≥250cm | 株 |  | 5.25
19 | 2360004~2 | 银薇 |  | D：6cm、P：≥200cm、H：≥250cm | 株 |  | 4.2
20 | 2360005~1 | 丛生紫荆 |  | D：8cm、P：≥250cm、H：≥300cm | 株 |  | 6.3
21 | 2360005~2 | 红火箭紫薇 |  | D：8cm、P：≥230cm、H：≥300cm | 株 |  | 3.15
22 | 2360005~3 | 银薇 |  | D：8cm、P：≥230cm、H：≥300cm | 株 |  | 8.4
23 | 2360005~4 | 枇杷 |  | D：8cm、P：≥250cm、H：≥350cm | 株 |  | 7.35
24 | 2360005~5 | 板栗 |  | d=8cm | 株 |  | 126
25 | 2360006~1 | 红火箭紫薇 |  | D：10cm、P：≥280cm、H：≥350cm | 株 |  | 2.1
26 | 2360006~2 | 五角枫 |  | Ø：≥8cm、P：≥250cm、H：≥350cm | 株 |  | 3.15
27 | 2360006~3 | 枇杷 |  | D：10cm、P：≥300cm、H：≥400cm | 株 |  | 3.15
28 | 2360006~4 | 本石楠树 |  | D：10cm、P：≥220cm、H：≥350cm | 株 |  | 17.85
29 | 2360008~1 | 广玉兰 |  | Ø：≥12cm、P：≥300cm、H：≥500cm | 株 |  | 10.5
30 | 2360008~2 | 五角枫 |  | Ø：≥12cm、P：≥350cm、H：≥450cm | 株 |  | 12.6
31 | 2360008~3 | 本石楠树 |  | D：12cm、P：≥280cm、H：≥400cm | 株 |  | 14.7
【新点2013清单造价江苏版 V10.3.6】
承包人供应主要材料一览表
工程名称：沭河之韵南延迎水坡绿化工程 | [5 empty] | 标段： |  |  |  | 第2页 共2页
序号 | 材料编码 | 材料名称 |  | 规格、型号等要求 | 单位 |  | 数量 | 单价(元) | 合价(元) |  | 备注
32 | 2360009~1 | 广玉兰 |  | Ø：≥18cm、P：≥400cm、H：≥650cm | 株 |  | 6.6
33 | 2360009~2 | 五角枫 |  | Ø：≥18cm、P：≥450cm、H：≥550cm | 株 |  | 14.3
34 | 2360013~1 | 广玉兰 |  | Ø：≥25cm、P：≥550cm、H：≥800cm | 株 |  | 2.2
35 | 2360069~1 | 花叶芦竹16株/㎡ |  |  | m2 |  | 426.36
36 | 2360073~1 | 中华常春藤 |  | H：＞80cm | m2 |  | 515.1
37 | 2360074~1 | 彩叶杞柳9株/㎡ |  | H：≥120cm | m2 |  | 47.94
38 | 2360092~1 | 石菖蒲49株/㎡ |  |  | 株 |  | 18242.7
39 | 2360092~2 | 黄菖蒲36株/㎡ |  |  | 株 |  | 12374.64
40 | 2360092~3 | 马蔺36株/㎡ |  |  | 株 |  | 10281.6
41 | 2360093~1 | 千屈菜16丛/㎡ |  |  | 株 |  | 5548.8
42 | 2360093~2 | 水生鸢尾16丛/㎡ |  |  | 株 |  | 11668.8
43 | 2360094~1 | 再力花6株/㎡ |  |  | 株 |  | 7180.8
44 | 2361005~1 | 细叶麦冬3芽/丛 |  | 满种 | m2 |  | 265.2
45 | CL-D00002~1 | 外购土回填 |  |  | m3 |  | 8000 |  |  |  | 自行询价
46 | CL-D00003 | 彩钢围挡 |  |  | m |  | 350
合计
【新点2013清单造价江苏版 V10.3.6】

## 4.1 表-08 分部分项工程和单价措施项目清单与计价表
分部分项工程和单价措施项目清单与计价表
工程名称：沭河之韵亮化及绿化浇灌用电安装工程 |  |  |  |  | 标段： |  |  |  |  | 第1页 共1页
序号 | 项目编码 | 项目名称 |  | 项目特征描述 |  | 计量 单位 | 工程量 | 金额（元）
[8 empty] | 综合单价 | 合价 |  | 其中
暂估价
1 | 040501012001 | 顶管 |  | 1、名称：PE110顶管 |  | m | 232
2 | 030408001001 | 电力电缆 |  | 1、名称：铜芯电缆 2、型号：YJV22-4*50+1*25mm2 |  | m | 432
3 | 030408011001 | 电缆分支箱 |  | 1、名称：低压分接箱 2、型号：一进三出 |  | 台 | 2
4 | 040303002001 | 低压分接箱基础 |  | 1、名称：低压分接箱基础 |  | 座 | 2
5 | 030502002001 | 低压分接箱底座 |  | 1、名称：低压分接箱底座 |  | 个 | 2
6 | 030409001001 | 接地极 |  | 1、名称：接地极 2、规格：5*50*2500mm |  | 根(块) | 6
7 | 030409002001 | 接地扁铁 |  | 1、名称：接地扁铁 2、规格：5*50mm |  | m | 20
8 | 040803005001 | 电缆终端头 |  | 1、名称：电缆终端头 |  | 个 | 4
9 | 030404031001 | 小电器 |  | 1、名称：铜线鼻 2、型号：50mm2 |  | 个(套、台) | 50
10 | 010401011001 | 砖检查井 |  | 1、名称：电缆井 |  | 座 | 9
11 | 030408003001 | 电缆保护管 |  | 1、名称：PVC110管 |  | m | 171
12 | 040101002002 | 挖沟槽土方 |  | 1、土壤类别：三类土 2、挖土深度：2M内 3、类型：机械挖土、人工配合 |  | m3 | 71.82
13 | 040103001002 | 回填方 |  | 1、密实度要求：见图纸说明 2、填方材料品种：原土回填 |  | m3 | 71.82
分部分项合计
本页小计
合 计
【新点2013清单造价江苏版 V10.3.6】

## 4.2 表-11 总价措施项目清单与计价表
总价措施项目清单与计价表
工程名称：沭河之韵亮化及绿化浇灌用电安装工程 | [5 empty] | 标段： |  |  |  |  | 第1页 共3页
序号 | 项目编码 | 项目名称 |  | 计算基础 | 费率（%） |  | 金额（元） |  | 调整 费率（%） | 调整后 金额（元） |  | 备注
1 | 031302001001 | 安全文明施工费
1.1 |  | 基本费 |  | 分部分项合计+单价措施项目合计-除税工程设备费 | 1.500
1.2 |  | 增加费 |  | 分部分项合计+单价措施项目合计-除税工程设备费
1.3 |  | 扬尘污染防治增加费 |  | 分部分项合计+单价措施项目合计-除税工程设备费 | 0.210
2 | 031302002001 | 夜间施工增加 |  | 分部分项合计+单价措施项目合计-除税工程设备费
3 | 031302003001 | 非夜间施工增加 |  | 分部分项合计+单价措施项目合计-除税工程设备费
4 | 031302004001 | 二次搬运 |  | 分部分项合计+单价措施项目合计-除税工程设备费
5 | 031302005001 | 冬雨季施工增加 |  | 分部分项合计+单价措施项目合计-除税工程设备费
6 | 031302006001 | 已完工程及设备保护 |  | 分部分项合计+单价措施项目合计-除税工程设备费
7 | 031302008001 | 临时设施 |  | 分部分项合计+单价措施项目合计-除税工程设备费
8 | 031302009001 | 赶工措施 |  | 分部分项合计+单价措施项目合计-除税工程设备费
【新点2013清单造价江苏版 V10.3.6】
编制人（造价人员）： | [7 empty] | 复核人（造价工程师）：
总价措施项目清单与计价表
工程名称：沭河之韵亮化及绿化浇灌用电安装工程 | [5 empty] | 标段： |  |  |  |  | 第2页 共3页
序号 | 项目编码 | 项目名称 |  | 计算基础 | 费率（%） |  | 金额（元） |  | 调整 费率（%） | 调整后 金额（元） |  | 备注
9 | 031302010001 | 工程按质论价 |  | 分部分项合计+单价措施项目合计-除税工程设备费
10 | 031302011001 | 住宅分户验收 |  | 分部分项合计+单价措施项目合计-除税工程设备费 | [7 empty] | 在计取住宅分户验收时，大型土石方工程、桩基工程和地下室部分不计入计费基础
11 | 031302012001 | 建筑工人实名制费用 |  | 分部分项合计+单价措施项目合计-除税工程设备费 | [7 empty] | 建筑工人实名制设备由建筑工人工资专用账户开户银行提供的，建筑工人实名制费用按表中费率乘以0.5系数计取
12 | 031302090001 | 地上、地下设施、建筑物的临时保护设施 |  | 分部分项合计+单价措施项目合计-除税工程设备费
13 | 031302091001 | 特殊条件下施工增加费 |  | 分部分项合计+单价措施项目合计-除税工程设备费
14 | 031302015001 | 智慧工地费用 |  | 分部分项合计+单价措施项目合计-除税工程设备费 | [7 empty] | 现场安全隐患排查、人员信息动态管理、扬尘管控视频监控、高处作业防护预警、危大工程监测预警和集成平台等设备、软件和管理费用。
【新点2013清单造价江苏版 V10.3.6】
编制人（造价人员）： | [7 empty] | 复核人（造价工程师）：
总价措施项目清单与计价表
工程名称：沭河之韵亮化及绿化浇灌用电安装工程 | [5 empty] | 标段： |  |  |  |  | 第3页 共3页
序号 | 项目编码 | 项目名称 |  | 计算基础 | 费率（%） |  | 金额（元） |  | 调整 费率（%） | 调整后 金额（元） |  | 备注
15 | 031302016001 | 新冠疫情常态化防控 |  | 分部分项合计+单价措施项目合计-除税工程设备费
【新点2013清单造价江苏版 V10.3.6】
编制人（造价人员）： | [7 empty] | 复核人（造价工程师）：

## 4.3 表-12 其他项目清单与计价汇总表
其他项目清单与计价汇总表
工程名称：沭河之韵亮化及绿化浇灌用电安装工程 |  |  |  | 标段： |  |  | 第1页 共1页
序号 | 项目名称 |  | 金额(元) |  | 结算金额(元) | 备注
1 | 暂列金额
2 | 暂估价
2.1 | 材料暂估价
2.2 | 专业工程暂估价
3 | 计日工
4 | 总承包服务费
合 计
【新点2013清单造价江苏版 V10.3.6】

## 4.4 表-13 规费、税金项目计价表
规费、税金项目计价表
工程名称：沭河之韵亮化及绿化浇灌用电安装工程 |  |  |  | 标段： |  |  |  | 第1页 共1页
序号 | 项目名称 |  | 计算基础 |  | 计算基数(元) |  | 计算费率(％) |  | 金额(元)
1 | 规费 |  | 环境保护税+社会保险费+住房公积金 |  |  |  | 100.000
1.1 | 社会保险费 |  | 分部分项工程费+措施项目费+其他项目费-除税工程设备费 |  |  |  | 2.400
1.2 | 住房公积金 |  | 分部分项工程费+措施项目费+其他项目费-除税工程设备费 |  |  |  | 0.420
1.3 | 环境保护税 |  | 分部分项工程费+措施项目费+其他项目费-除税工程设备费
2 | 税金 |  | 分部分项工程费+措施项目费+其他项目费+规费-除税甲供材料和甲供设备费/1.01 |  |  |  | 9.000
合 计
【新点2013清单造价江苏版 V10.3.6】
编制人（造价人员）： | [5 empty] | 复核人（造价工程师）：

## 4.5 承包人供应主要材料一览表
承包人供应主要材料一览表
工程名称：沭河之韵亮化及绿化浇灌用电安装工程 | [5 empty] | 标段： |  |  |  | 第1页 共2页
序号 | 材料编码 | 材料名称 |  | 规格、型号等要求 | 单位 |  | 数量 | 单价(元) | 合价(元) |  | 备注
1 | 01130216 | 镀锌扁钢 |  | -60×6 | kg |  | 2.98
2 | 01293533 | 镀锌钢垫板 |  | δ1～2 | kg |  | 0.3
3 | 01550304 | 封铅 |  | 含铅65%含锡35% | kg |  | 8.7264
4 | 02070226 | 橡胶垫 |  | δ2 | m2 |  | 0.3888
5 | 02270131 | 破布 |  |  | kg |  | 6.6196
6 | 03050652 | 精制带母镀锌螺栓 |  | M8×100内2平1弹垫 | 套 |  | 171.8496
7 | 03050654 | 精制带母镀锌螺栓 |  | M10×100内2平1弹垫 | 套 |  | 16.42
8 | 03050655 | 精制带母镀锌螺栓 |  | M12×100内2平1弹垫 | 套 |  | 20
9 | 03050659 | 精制带母镀锌螺栓 |  | M16×100内2平1弹垫 | 套 |  | 2
10 | 03070117 | 膨胀螺栓 |  | M10 | 套 |  | 78.624
11 | 03270104 | 铁砂布 |  | 2# | 张 |  | 7.5
12 | 03410206 | 电焊条 |  | J422 φ3.2 | kg |  | 1.32
13 | 03430900 | 焊锡丝 |  |  | kg |  | 1.54
14 | 03450404 | 焊锡膏 |  | 瓶装50g | kg |  | 0.28
15 | 03570225 | 镀锌铁丝 |  | 13#～17# | kg |  | 2.5488
16 | 03633308 | 合金钢钻头 |  | φ8mm～10mm | 根 |  | 0.78624
17 | 03652306 | 导向钻刀片 |  |  | 只 |  | 2.8536
18 | 03652422 | 钢锯条 |  |  | 根 |  | 10.96
19 | 04090311 | 膨润土 |  |  | kg |  | 1324.72
20 | 11030704 | 沥青清漆 |  |  | kg |  | 0.12
21 | 11030904 | 沥青绝缘漆 |  |  | kg |  | 0.864
22 | 11111703 | 酚醛磁漆 |  |  | kg |  | 0.02
23 | 11112503 | 调和漆 |  |  | kg |  | 0.06
24 | 11112504 | 无光调和漆 |  |  | kg |  | 0.4
25 | 12010103 | 汽油 |  |  | kg |  | 10.3068
26 | 12070109 | 电力复合脂 |  |  | kg |  | 1.27
27 | 12300321 | 碳酸氢钠 |  |  | kg |  | 34.6144
28 | 12300367 | 硬酯酸 |  | 一级 | kg |  | 0.432
29 | 12310308 | 丙酮 |  |  | kg |  | 3.2
30 | 12430344 | 自粘橡胶带 |  | 20mm×5m | 卷 |  | 4.8
31 | 12430345 | 自粘性塑料带 |  | 20mm×5m | 卷 |  | 0.2
32 | 14010505~1 | PE110 |  |  | m |  | 234.32
33 | 14310102-9~1 | PVC110管 |  | DN110 | m |  | 181.26
34 | 24170102 | 黄漆布带 |  | 20mm×40m | 卷 |  | 0.7
35 | 24170303 | 相色带 |  | 20mm×20m | 卷 |  | 0.64
36 | 25010310 | 裸铜线 |  | 10mm2 | m |  | 0.4
37 | 25010735 | 镀锡裸铜绞线 |  | 16mm2 | kg |  | 1.2
【新点2013清单造价江苏版 V10.3.6】
承包人供应主要材料一览表
工程名称：沭河之韵亮化及绿化浇灌用电安装工程 | [5 empty] | 标段： |  |  |  | 第2页 共2页
序号 | 材料编码 | 材料名称 |  | 规格、型号等要求 | 单位 |  | 数量 | 单价(元) | 合价(元) |  | 备注
38 | 26066513 | 钢管保护管 |  | φ40×400 | 根 |  | 2
39 | 26070502~1 | 户内热缩式电缆终端头 |  | 35～400mm2 | 套 |  | 4.08
40 | 26090309 | 铝接线端子 |  | 95mm2 | 个 |  | 15.04
41 | 26090507 | 铜接线端子 |  | DT-10mm2 | 个 |  | 4.06
42 | 26090508 | 铜接线端子 |  | DT-16mm2 | 个 |  | 4.08
43 | 26090511 | 铜接线端子 |  | DT-50mm2 | 个 |  | 25.4
44 | 26090512 | 铜接线端子 |  | DT-70mm2 | 个 |  | 25.4
45 | 26250312 | 镀锌电缆卡子 |  | 3×35 | 个 |  | 125.2368
46 | 26250343 | 固定卡子 |  | 3×80 | 个 |  | 8.24
47 | 26250703 | 电缆吊挂 |  | 3×50 | 套 |  | 37.6272
48 | 31110301 | 棉纱头 |  |  | kg |  | 0.02
49 | 31150101 | 水 |  |  | m3 |  | 34.5912
50 | 31170103 | 标志牌 |  |  | 个 |  | 33.696
51 | 32390301 | 钻杆 |  |  | 根 |  | 0.2784
52 | 34130131~1 | 低压分接箱底座 |  |  | 个 |  | 2
53 | 55490331~1 | 电缆分支箱 |  |  | 台 |  | 2
54 | 80110334 | 化学泥浆 |  |  | kg |  | 48.0008
55 | CL-D00002 | 低压分接箱基础 |  |  | 座 |  | 2
56 | CL-D00003 | 电缆井 |  |  | 座 |  | 9
57 | X1810628-45~1 | 铜芯电缆YJV22-4*50+1*25mm2 |  |  | m |  | 436.32
58 | ZC0001 | 压铜接线端子 导线截面70mm2以内 |  |  | 个 |  | 50
59 | ZC001022 | 接地极 |  |  | 根 |  | 6.3
60 | ZC001068 | 接地扁铁 |  |  | m |  | 21
合计
【新点2013清单造价江苏版 V10.3.6】

## 5.1 表-08 分部分项工程和单价措施项目清单与计价表
分部分项工程和单价措施项目清单与计价表
工程名称：沭河之韵园林浇灌系统 |  |  |  |  | 标段： |  |  |  |  | 第1页 共3页
序号 | 项目编码 | 项目名称 |  | 项目特征描述 |  | 计量 单位 | 工程量 | 金额（元）
[8 empty] | 综合单价 | 合价 |  | 其中
暂估价
1 | 040501004001 | 塑料管 |  | 1、材质：PE 2、规格：DN200 |  | m | 446
2 | 040501004002 | 塑料管 |  | 1、材质：PE 2、规格：DN110 |  | m | 1100
3 | 040501004003 | 塑料管 |  | 1、材质：PE 2、规格：DN63 |  | m | 1189
4 | 040501004004 | 塑料管 |  | PE管牵引过路 1、管材材质: PE 2、管材规格: DN63,1.6MPa |  | m | 10
5 | 040501004005 | 塑料管 |  | 1、材质：PE管 2、规格：DN32 |  | m | 36
6 | 040501004007 | 塑料管 |  | 1、材质：PE管 2、规格：DN25 |  | m | 3
7 | 040501004008 | 塑料管 |  | 1、PVC管 2、DN110 |  | m | 6
8 | 040501004009 | 塑料管 |  | 1、PVC管 2、DN20 |  | m | 8
9 | 040502003020 | 塑料管管件 |  | 1、PVC弯头 2、DN110 |  | 个 | 4
10 | 040502003001 | 塑料管管件 |  | 1、PE异接 2、DN200*110 |  | 个 | 1
11 | 040502003002 | 塑料管管件 |  | 1、PE异接 2、DN63*32 |  | 个 | 54
12 | 040502003003 | 塑料管管件 |  | 1、PE异接 2、DN110*63 |  | 个 | 10
13 | 040502003021 | 塑料管管件 |  | 1、PE三通 2、DN200*110 |  | 个 | 1
14 | 040502003004 | 塑料管管件 |  | 1、PE三通 2、DN110*63 |  | 个 | 22
15 | 040502003022 | 塑料管管件 |  | 1、PE三通 2、DN110*32 |  | 个 | 2
16 | 040502003005 | 塑料管管件 |  | 1、PE三通 2、DN110 |  | 个 | 3
17 | 040502003006 | 塑料管管件 |  | 1、PE三通 2、DN63*32 |  | 个 | 30
18 | 040502003017 | 塑料管管件 |  | 1、PE三通 2、DN63 |  | 个 | 32
19 | 040502003007 | 塑料管管件 |  | 1、材质及规格：PE三通DN200*110 |  | 个 | 2
20 | 040502003008 | 塑料管管件 |  | 1、材质及规格：PE弯头DN200 |  | 个 | 6
21 | 040502003009 | 塑料管管件 |  | 1、PE弯头 2、DN110 |  | 个 | 6
22 | 040502003010 | 塑料管管件 |  | 1、材质及规格：PE弯头DN63 |  | 个 | 31
23 | 040502003011 | 塑料管管件 |  | 1、材质及规格：PE弯头DN32 |  | 个 | 23
24 | 040502003012 | 塑料管管件 |  | 1、材质及规格：PE法兰DN110 |  | 个 | 13
本页小计
【新点2013清单造价江苏版 V10.3.6】
分部分项工程和单价措施项目清单与计价表
工程名称：沭河之韵园林浇灌系统 |  |  |  |  | 标段： |  |  |  |  | 第2页 共3页
序号 | 项目编码 | 项目名称 |  | 项目特征描述 |  | 计量 单位 | 工程量 | 金额（元）
[8 empty] | 综合单价 | 合价 |  | 其中
暂估价
25 | 040502003013 | 塑料管管件 |  | 1、材质及规格：PE法兰DN200 |  | 个 | 3
26 | 040502003014 | 塑料管管件 |  | 1、盲板 2、DN200 |  | 个 | 1
27 | 040502003039 | 塑料管管件 |  | 1、种类：盲板 2、规格：DN110 |  | 个 | 3
28 | 040502005004 | 阀门 |  | 1、种类：铜闸阀 2、材质及规格：DN15 |  | 个 | 1
29 | 031003013002 | 水表 |  | 1、种类：水表 2、规格：DN15 |  | 组(个) | 1
30 | 040502005002 | 阀门 |  | 1、种类：闸阀 2、材质及规格：DN200 |  | 个 | 1
31 | 040502005001 | 阀门 |  | 1、种类：闸阀 2、材质及规格：DN100 |  | 个 | 1
32 | 040502005003 | 阀门 |  | 1、种类：防盗阀 2、材质及规格：DN100 |  | 个 | 1
33 | 040502015001 | 过滤器 |  | 1、规格：滤网 2、型号：DN100 |  | 组 | 1
34 | 031003013001 | 水表 |  | 1、子母表 2、规格：DN100 |  | 组(个) | 1
35 | 050103002001 | 喷灌配件安装 |  | 1、快速取水阀套装 2、DN32 |  | 个 | 50
36 | 050103001001 | 取水阀井 |  | 取水阀井 |  | m3 | 81
37 | 050103002002 | 喷灌配件安装 |  | 1、快速取水阀套装 2、DN25 |  | 个 | 31
38 | 040502003034 | 塑料管管件 |  | 1、种类：外牙直接 2、规格：φ20 |  | 个 | 2
39 | 040502003032 | 塑料管管件 |  | 1、种类：补芯 2、规格：DN20*15 |  | 个 | 2
40 | 010101002001 | 挖一般土方 |  | 1、土壤类别：三类土 2、挖土深度：1米以内 |  | m3 | 1407.44
41 | 010103001003 | 回填方 |  | 1、余土回填 |  | m3 | 1407.44
42 | 040504001003 | 砌筑井 |  | 双板水表井 |  | 座 | 1
43 | 040504001002 | 砌筑井 |  | 200阀门井 |  | 座 | 1
44 | 031001002001 | 钢管 |  | 1、钢管 2、DN200 |  | m | 42
45 | 030804001001 | 碳钢管件 |  | 法兰 1、材质：钢 2、规格：DN200 |  | 个 | 2
46 | 030804001002 | 碳钢管件 |  | 弯头 1、材质：钢 2、规格：DN200 |  | 个 | 4
47 | 031002001001 | 管道支架 |  | 管道支架 |  | 套 | 5
本页小计
【新点2013清单造价江苏版 V10.3.6】
分部分项工程和单价措施项目清单与计价表
工程名称：沭河之韵园林浇灌系统 |  |  |  |  | 标段： |  |  |  |  | 第3页 共3页
序号 | 项目编码 | 项目名称 |  | 项目特征描述 |  | 计量 单位 | 工程量 | 金额（元）
[8 empty] | 综合单价 | 合价 |  | 其中
暂估价
48 | 030408001001 | 电力电缆 |  | 1、名称：电力电缆 2、型号：YJV-3*25 |  | m | 120
49 | 030408001002 | 电力电缆 |  | 1、名称：电力电缆 2、型号：YJV-3*25+1 |  | m | 50
50 | 031001006010 | 塑料管 |  | 1、PVC管（穿线） 2、DN50 |  | m | 120
51 | 030109001001 | 离心式泵 |  | 1、名称：潜水泵 2、规格：18.5千瓦 |  | 台 | 2
52 | 030404017001 | 变频控制柜 |  | 1、名称：变频控制柜 2、规格：22kW |  | 台 | 2
53 | 030601002001 | 压力仪表 |  | 1、名称：电感式压力表 2、规格：16MPa |  | 台 | 2
54 | 031001001001 | 镀锌钢管 |  | 1、扬程管 2、φ108 |  | m | 36
55 | 031001001002 | 镀锌钢管 |  | 1、短管弯管 2、φ108 |  | m | 4
56 | 02B005 | 平车轱辘 |  | 平车轱辘 |  | 套 | 2
57 | 02B002 | 固定角钢 |  | 1、角钢支架 2、50*5 |  | 根 | 1
58 | 040503001001 | 砌筑支墩 |  | 支墩 |  | m3 | 0.3
59 | 040504001004 | 砌筑井 |  | 变频柜座及水表箱 |  | 座 | 2
60 | 02B004 | 不锈钢笼 |  | 1、名称：不锈钢笼 2、规格：650mm*650mm*700mm |  | 个 | 2
61 | 040502005005 | 阀门 |  | 1、种类：止回阀 2、材质及规格：DN110 |  | 个 | 2
62 | 030804017002 | 低压铸铁管件 |  | 1、种类：哈夫节 2、规格：DN110 |  | 个 | 4
分部分项合计
本页小计
合 计
【新点2013清单造价江苏版 V10.3.6】

## 5.2 表-11 总价措施项目清单与计价表
总价措施项目清单与计价表
工程名称：沭河之韵园林浇灌系统 | [5 empty] | 标段： |  |  |  |  | 第1页 共2页
序号 | 项目编码 | 项目名称 |  | 计算基础 | 费率（%） |  | 金额（元） |  | 调整 费率（%） | 调整后 金额（元） |  | 备注
1 | 031302001001 | 安全文明施工费
1.1 |  | 基本费 |  | 分部分项合计+单价措施项目合计-除税工程设备费 | 1.500
1.2 |  | 增加费 |  | 分部分项合计+单价措施项目合计-除税工程设备费
1.3 |  | 扬尘污染防治增加费 |  | 分部分项合计+单价措施项目合计-除税工程设备费 | 0.210
2 | 031302002001 | 夜间施工增加 |  | 分部分项合计+单价措施项目合计-除税工程设备费
3 | 031302003001 | 非夜间施工增加 |  | 分部分项合计+单价措施项目合计-除税工程设备费
4 | 031302004001 | 二次搬运 |  | 分部分项合计+单价措施项目合计-除税工程设备费
5 | 031302005001 | 冬雨季施工增加 |  | 分部分项合计+单价措施项目合计-除税工程设备费
6 | 031302006001 | 已完工程及设备保护 |  | 分部分项合计+单价措施项目合计-除税工程设备费
7 | 031302008001 | 临时设施 |  | 分部分项合计+单价措施项目合计-除税工程设备费
8 | 031302009001 | 赶工措施 |  | 分部分项合计+单价措施项目合计-除税工程设备费
【新点2013清单造价江苏版 V10.3.6】
编制人（造价人员）： | [7 empty] | 复核人（造价工程师）：
总价措施项目清单与计价表
工程名称：沭河之韵园林浇灌系统 | [5 empty] | 标段： |  |  |  |  | 第2页 共2页
序号 | 项目编码 | 项目名称 |  | 计算基础 | 费率（%） |  | 金额（元） |  | 调整 费率（%） | 调整后 金额（元） |  | 备注
9 | 031302010001 | 工程按质论价 |  | 分部分项合计+单价措施项目合计-除税工程设备费
10 | 031302011001 | 住宅分户验收 |  | 分部分项合计+单价措施项目合计-除税工程设备费 | [7 empty] | 在计取住宅分户验收时，大型土石方工程、桩基工程和地下室部分不计入计费基础
11 | 031302012001 | 建筑工人实名制费用 |  | 分部分项合计+单价措施项目合计-除税工程设备费 | [7 empty] | 建筑工人实名制设备由建筑工人工资专用账户开户银行提供的，建筑工人实名制费用按表中费率乘以0.5系数计取
12 | 031302090001 | 地上、地下设施、建筑物的临时保护设施 |  | 分部分项合计+单价措施项目合计-除税工程设备费
13 | 031302091001 | 特殊条件下施工增加费 |  | 分部分项合计+单价措施项目合计-除税工程设备费
14 | 031302015001 | 智慧工地费用 |  | 分部分项合计+单价措施项目合计-除税工程设备费 | [7 empty] | 现场安全隐患排查、人员信息动态管理、扬尘管控视频监控、高处作业防护预警、危大工程监测预警和集成平台等设备、软件和管理费用。
【新点2013清单造价江苏版 V10.3.6】
编制人（造价人员）： | [7 empty] | 复核人（造价工程师）：

## 5.3 表-12 其他项目清单与计价汇总表
其他项目清单与计价汇总表
工程名称：沭河之韵园林浇灌系统 |  |  |  | 标段： |  |  | 第1页 共1页
序号 | 项目名称 |  | 金额(元) |  | 结算金额(元) | 备注
1 | 暂列金额
2 | 暂估价 |  | 2000.00
2.1 | 材料暂估价
2.2 | 专业工程暂估价 |  | 2000.00
3 | 计日工
4 | 总承包服务费
合 计 |  |  | 2000.00
【新点2013清单造价江苏版 V10.3.6】

## 5.4 表-13 规费、税金项目计价表
规费、税金项目计价表
工程名称：沭河之韵园林浇灌系统 |  |  |  | 标段： |  |  |  | 第1页 共1页
序号 | 项目名称 |  | 计算基础 |  | 计算基数(元) |  | 计算费率(％) |  | 金额(元)
1 | 规费 |  | 环境保护税+社会保险费+住房公积金 |  |  |  | 100.000
1.1 | 社会保险费 |  | 分部分项工程费+措施项目费+其他项目费-除税工程设备费 |  |  |  | 2.400
1.2 | 住房公积金 |  | 分部分项工程费+措施项目费+其他项目费-除税工程设备费 |  |  |  | 0.420
1.3 | 环境保护税 |  | 分部分项工程费+措施项目费+其他项目费-除税工程设备费
2 | 税金 |  | 分部分项工程费+措施项目费+其他项目费+规费-除税甲供材料和甲供设备费/1.01 |  |  |  | 9.000
合 计
【新点2013清单造价江苏版 V10.3.6】
编制人（造价人员）： | [5 empty] | 复核人（造价工程师）：

## 5.5 承包人供应主要材料一览表
承包人供应主要材料一览表
工程名称：沭河之韵园林浇灌系统 | [5 empty] | 标段： |  |  |  | 第1页 共6页
序号 | 材料编码 | 材料名称 |  | 规格、型号等要求 | 单位 |  | 数量 | 单价(元) | 合价(元) |  | 备注
1 | 01130206 | 镀锌扁钢 |  | -25×4 | kg |  | 4.8
2 | 01130216 | 镀锌扁钢 |  | -60×6 | kg |  | 2
3 | 01210101 | 角钢 |  | (综合) | kg |  | 0.4
4 | 01210332 | 等边角钢 |  | ∟60×5 | kg |  | 1.008
5 | 01270101-1~1 | 型钢 |  | 50*5 | kg |  | 79.924
6 | 01290109 | 钢板 |  | δ1.6～1.9 Q235 | kg |  | 0.4
7 | 01290128 | 钢板 |  | δ3.5～4.0 Q235 | kg |  | 0.882
8 | 01290186 | 钢板 |  | δ4.5～10 | kg |  | 38.0316
9 | 01293501 | 钢垫板 |  |  | kg |  | 0.2
10 | 01550304 | 封铅 |  | 含铅65%含锡35% | kg |  | 0.6834
11 | 02010106 | 橡胶板 |  | δ1～15 | kg |  | 0.209848
12 | 02010506 | 石棉橡胶板 |  | 低压 δ0.8～6 | kg |  | 0.34
13 | 02010506~1 | 石棉橡胶板 |  | 低压δ0.8～6 | kg |  | 0.728
14 | 02010506~2 | 石棉橡胶板 |  | (低压)δ0.8～6 | kg |  | 2.8
15 | 02010510 | 石棉橡胶板 |  | 中压 δ0.8～6 | kg |  | 1.13
16 | 02010515 | 石棉橡胶板 |  | δ1～6 | kg |  | 13.914
17 | 02050110~1 | 橡胶圈 |  |  | 个 |  | 2.369
18 | 02070226 | 橡胶垫 |  | δ2 | m2 |  | 0.153
19 | 02110927 | 接头板材 |  | PVC | kg |  | 0.0732
20 | 02130114 | 塑料带 |  | 20mm×40m | kg |  | 0.6
21 | 02270103 | 清洁棉布 |  |  | kg |  | 5.28388
22 | 02270106 | 白布 |  |  | m |  | 0.2
23 | 02270131 | 破布 |  |  | kg |  | 5.087016
24 | 02290103 | 线麻 |  |  | kg |  | 0.037
25 | 03050611 | 精制带母镀锌螺栓 |  | 带垫 M16×65～80 | 套 |  | 16.48
26 | 03050651 | 精制带母镀锌螺栓 |  | M8×50内2平1弹垫 | 套 |  | 10.404
27 | 03050654 | 精制带母镀锌螺栓 |  | M10×100内2平1弹垫 | 套 |  | 8.2
28 | 03050911 | 精制六角螺栓 |  |  | kg |  | 0.378508
29 | 03053521 | 镀锌半圆头螺栓 |  | M2～5×15～50 | 套 |  | 4
30 | 03055505 | 带帽带垫螺栓 |  |  | kg |  | 3.7104
31 | 03090103 | 螺母 |  |  | kg |  | 0.792454
32 | 03130304 | 钢垫圈 |  |  | kg |  | 0.313664
33 | 03210211 | 砂轮片 |  | φ400 | 片 |  | 0.62863
34 | 03210405 | 尼龙砂轮片 |  | φ100×16×3 | 片 |  | 5.001882
35 | 03210405~1 | 尼龙砂轮片 |  | Φ100×16×3 | 片 |  | 0.192
36 | 03210408 | 尼龙砂轮片 |  | φ400 | 片 |  | 0.432
37 | 03210409 | 尼龙砂轮片 |  | φ500×25×4 | 片 |  | 0.008
【新点2013清单造价江苏版 V10.3.6】
承包人供应主要材料一览表
工程名称：沭河之韵园林浇灌系统 | [5 empty] | 标段： |  |  |  | 第2页 共6页
序号 | 材料编码 | 材料名称 |  | 规格、型号等要求 | 单位 |  | 数量 | 单价(元) | 合价(元) |  | 备注
38 | 03270101 | 砂布 |  |  | 张 |  | 148.5492
39 | 03270202 | 砂纸 |  |  | 张 |  | 0.5
40 | 03410205 | 电焊条 |  |  | kg |  | 5.294
41 | 03410206 | 电焊条 |  | J422 φ3.2 | kg |  | 16.448268
42 | 03410206~1 | 电焊条 |  | J422 φ3.2 | kg |  | 0.4
43 | 03410207 | 电焊条 |  | J422 φ4 | kg |  | 0.2
44 | 03410900 | 低碳钢焊条 |  | (综合) | kg |  | 1.784
45 | 03430900 | 焊锡丝 |  |  | kg |  | 0.6
46 | 03450404 | 焊锡膏 |  | 瓶装50g | kg |  | 0.12
47 | 03570225 | 镀锌铁丝 |  | 13#～17# | kg |  | 3.8626
48 | 03590201 | 斜垫铁 |  | Q235 1# | kg |  | 2.4
49 | 03590401 | 平垫铁 |  | Q235 1# | kg |  | 3.6
50 | 03652422 | 钢锯条 |  |  | 根 |  | 2.582
51 | 04010611~1 | 复合硅酸盐水泥 |  | 32.5级 | kg |  | 562.19048
52 | 04010611~2 | 水泥 |  | 32.5级 | kg |  | 86.173164
53 | 04030102 | 黄砂 |  |  | m3 |  | 0.125834
54 | 04030107~1 | 中(粗)砂 |  |  | t |  | 3.324108
55 | 04050201 | 碎石 |  |  | m3 |  | 0.124
56 | 04050206 | 碎石 |  | 5～32mm | m3 |  | 0.015834
57 | 04050207~1 | 碎石 |  | 5～40 | t |  | 0.296272
58 | 04050213 | 碎石 |  | 10 | t |  | 0.54
59 | 04090313-1 | 膨润土 |  | 200目 | kg |  | 81
60 | 04130101 | 机砖 |  |  | 百块 |  | 28.8662
61 | 04230108 | 防水剂 |  |  | kg |  | 2.300744
62 | 0430080 | 水泥 |  | 32.5级 | kg |  | 522.7659
63 | 05030600 | 普通木成材 |  |  | m3 |  | 0.006032
64 | 05030700 | 木板材 |  |  | m3 |  | 0.006
65 | 0530150 | 标准砖 |  | 240×115×53mm | 百块 |  | 67.068
66 | 0530490 | 石灰膏 |  |  | m3 |  | 0.207036
67 | 0530720 | 中砂 |  |  | t |  | 4.1666
68 | 11030304 | 红丹防锈漆 |  |  | kg |  | 3.8955
69 | 11030305 | 醇酸防锈漆 |  | C53-1 | kg |  | 3.4715
70 | 11030703 | 沥青漆 |  |  | kg |  | 1.85356
71 | 11030904 | 沥青绝缘漆 |  |  | kg |  | 0.646
72 | 11111703 | 酚醛磁漆 |  |  | kg |  | 0.02
73 | 11112504 | 无光调和漆 |  |  | kg |  | 0.06
74 | 11112524 | 厚漆 |  |  | kg |  | 0.583048
75 | 11112525 | 铅油 |  |  | kg |  | 0.22
76 | 11452103 | 工业酒精 |  | 99.5% | kg |  | 0.08
【新点2013清单造价江苏版 V10.3.6】
承包人供应主要材料一览表
工程名称：沭河之韵园林浇灌系统 | [5 empty] | 标段： |  |  |  | 第3页 共6页
序号 | 材料编码 | 材料名称 |  | 规格、型号等要求 | 单位 |  | 数量 | 单价(元) | 合价(元) |  | 备注
77 | 11590503 | 聚氯乙烯密封胶 |  |  | kg |  | 1.2
78 | 12010103 | 汽油 |  |  | kg |  | 3.609
79 | 12010106 | 汽油 |  | 90# | kg |  | 0.26
80 | 12010903 | 煤油 |  |  | kg |  | 1.12
81 | 12050303 | 润滑油 |  |  | kg |  | 0.162
82 | 12050311 | 机油 |  |  | kg |  | 0.922
83 | 12050311~1 | 机油 |  |  | kg |  | 0.82
84 | 12050313 | 机油 |  | 6～7# | kg |  | 0.140998
85 | 12060317 | 清油 |  |  | kg |  | 0.063016
86 | 12070105 | 黄油(钙基脂) |  |  | kg |  | 0.3
87 | 12070109 | 电力复合脂 |  |  | kg |  | 0.12
88 | 12300367 | 硬酯酸 |  | 一级 | kg |  | 0.0408
89 | 12300382 | 三氯乙烯 |  |  | kg |  | 0.4327
90 | 12300385 | 小苏打 |  |  | kg |  | 1.27
91 | 12310308 | 丙酮 |  |  | kg |  | 5.8154
92 | 12310331 | 漂白粉 |  |  | kg |  | 8.3534
93 | 12333538 | 皂化冷却液 |  |  | kg |  | 0.288
94 | 12370305 | 氧气 |  |  | m3 |  | 20.897986
95 | 12370335 | 乙炔气 |  |  | kg |  | 6.972428
96 | 12410103 | 粘接剂 |  |  | g |  | 3940.8
97 | 12413501 | 胶水 |  |  | kg |  | 0.0228
98 | 12413550 | 厌氧胶 |  | 325# 200g | 瓶 |  | 0.568
99 | 12430344 | 自粘橡胶带 |  | 20mm×5m | 卷 |  | 2.4
100 | 14010344 | 焊接钢管 |  | DN200 | m |  | 42.63
101 | 14011305 | 钢板卷管 |  |  | m |  | 0.96
102 | 14030328 | 热镀锌钢管 |  | DN50 | m |  | 15.7692
103 | 14030343~1 | 扬程管（镀锌） |  | φ108*0.3mm | m |  | 36.54
104 | 14210107~1 | 金属软管 |  | φ25 | m |  | 2.5
105 | 14310102-11~1 | PE三通 |  | DN200*110 | m |  | 1.015
106 | 14310102-3 | 塑料管 |  | DN25 | m |  | 3.045
107 | 14310102-6~1 | PVC穿线管 |  | DN50 | m |  | 121.8
108 | 14310102-9~1 | PE三通 |  | DN110*32 | m |  | 2.03
109 | 14312502 | 塑料软管 |  |  | kg |  | 1
110 | 14313511~1 | PVC管 |  | DN110 | m |  | 6.06
111 | 14350105 | 异型塑料管 |  | dn2.5～5 | m |  | 10
112 | 14450508 | 钢筋混凝土管 |  | φ300 | m |  | 1.128
113 | 14451704~1 | 加强钢筋混凝土管 |  |  | m |  | 10.2
【新点2013清单造价江苏版 V10.3.6】
承包人供应主要材料一览表
工程名称：沭河之韵园林浇灌系统 | [5 empty] | 标段： |  |  |  | 第4页 共6页
序号 | 材料编码 | 材料名称 |  | 规格、型号等要求 | 单位 |  | 数量 | 单价(元) | 合价(元) |  | 备注
114 | 15020330 | 室外镀锌钢管接头零件 |  | DN125 | 个 |  | 5.724
115 | 15071514~1 | 压制弯头 |  | DN200 | 个 |  | 2.352
116 | 15073501-8~1 | 短管弯管 |  | φ108 | 个 |  | 4.04
117 | 15130506~1 | 金属软管活接头 |  | φ25 | 套 |  | 4.08
118 | 15130905-12~1 | 钢管法兰 |  | DN200 | 个 |  | 2
119 | 15130905-12~2 | 钢弯头 |  | 公称直径200mm以内 | 个 |  | 4
120 | 15173501~1 | PE异接 |  | DN200*110 | 套 |  | 1
121 | 15173501~10 | PE弯头 |  | DN63 | 套 |  | 31
122 | 15173501~11 | PE弯头 |  | DN32 | 套 |  | 23
123 | 15173501~12 | PE法兰 |  | DN110 | 套 |  | 13
124 | 15173501~13 | PE法兰 |  | DN200 | 套 |  | 3
125 | 15173501~14 | 盲板 |  | DN200 | 套 |  | 1
126 | 15173501~17 | PE三通 |  | DN63 | 套 |  | 32
127 | 15173501~2 | PE异接 |  | DN63*32 | 套 |  | 54
128 | 15173501~20 | PVC弯头 |  | DN110 | 套 |  | 4
129 | 15173501~3 | PE异接 |  | DN110*63 | 套 |  | 10
130 | 15173501~30 | 补芯 |  | DN20*15 | 套 |  | 2
131 | 15173501~32 | 外牙直接 |  | φ20 | 套 |  | 2
132 | 15173501~37 | 盲板 |  | DN110 | 套 |  | 3
133 | 15173501~4 | PE三通 |  | DN110*63 | 套 |  | 22
134 | 15173501~5 | PE三通 |  | DN110 | 套 |  | 3
135 | 15173501~6 | PE三通 |  | DN63*32 | 套 |  | 30
136 | 15173501~7 | PE三通 |  | DN200*110 | 套 |  | 2
137 | 15173501~8 | PE弯头 |  | DN200 | 套 |  | 6
138 | 15173501~9 | PE弯头 |  | DN110 | 套 |  | 6
139 | 15310309~1 | 滤网 |  | DN100 | 台 |  | 1
140 | 15370305 | 镀锌管卡 |  | DN12～40×1.5 | 个 |  | 2
141 | 16030503 | 螺纹闸阀 |  | Z15T-10K DN15 | 个 |  | 1.01
142 | 16250101~1 | 闸阀 |  | DN100 | 个 |  | 1
143 | 16250101~2 | 闸阀 |  | DN200 | 个 |  | 1
144 | 16250101~3 | 防盗阀 |  | DN100 | 个 |  | 1
145 | 16250101~4 | 止回阀 |  | DN110 | 个 |  | 2
146 | 16250108 | 法兰阀门 |  | DN50 | 个 |  | 0.10822
【新点2013清单造价江苏版 V10.3.6】
承包人供应主要材料一览表
工程名称：沭河之韵园林浇灌系统 | [5 empty] | 标段： |  |  |  | 第5页 共6页
序号 | 材料编码 | 材料名称 |  | 规格、型号等要求 | 单位 |  | 数量 | 单价(元) | 合价(元) |  | 备注
147 | 16250111~1 | 子母表 |  | DN100 | 个 |  | 1
148 | 16310131-1~1 | 铜闸阀 |  | DN15 | 个 |  | 1.02
149 | 16390101-22~1 | 快速取水阀套装 |  | (DN25热熔连接) | 个 |  | 31.31
150 | 16390101-23~1 | 快速取水阀套装 |  | (DN32热熔连接) | 个 |  | 50.5
151 | 17010104~1 | 法兰 |  |  | 片 |  | 2
152 | 17010938 | 平焊法兰 |  | DN50 | 片 |  | 0.20098
153 | 17010943 | 平焊法兰 |  | 1.6MPa DN100 | 片 |  | 2
154 | 17050121~2 | 哈夫节 |  | DN110 | 套 |  | 4
155 | 21010303 | 螺纹水表 |  | DN15 | 只 |  | 1
156 | 21650101~1 | 电感式压力表 |  | 16MPa | 套 |  | 2
157 | 2330450 | 水 |  |  | m3 |  | 2.112885
158 | 24170308 | 黄腊带 |  | 20mm×10m | 卷 |  | 4.64
159 | 26060701 | 塑料管 |  |  | m |  | 8.08
160 | 26060701~1 | PE管 |  | DN200 | m |  | 446
161 | 26060701~2 | PE管 |  | DN110 | m |  | 1100
162 | 26060701~3 | PE管 |  | DN63（1.25mpa） | m |  | 1212.78
163 | 26060701~4 | PE管(1.6MPa) |  | DN63 | m |  | 10.2
164 | 26060701~5 | PE管 |  | DN32 | m |  | 36.72
165 | 26173504 | 胶木线夹 |  |  | 个 |  | 16
166 | 26250311 | 镀锌电缆卡子 |  | 2×35 | 个 |  | 5.253
167 | 30410504 | 铸铁爬梯 |  |  | kg |  | 23.7754
168 | 31011126 | 油浸石棉盘根 |  | φ6～10 250℃ | kg |  | 0.5
169 | 31110301 | 棉纱头 |  |  | kg |  | 1.517706
170 | 31110301~1 | 棉纱头 |  |  | kg |  | 0.056
171 | 31150101 | 水 |  |  | m3 |  | 411.071286
172 | 31150301 | 电 |  |  | kW·h |  | 152.55658
173 | 31150301~1 | 电 |  |  | kW·h |  | 14
174 | 31170103 | 标志牌 |  |  | 个 |  | 9.01
175 | 31170121 | 位号牌 |  |  | 个 |  | 2
176 | 33010318~1 | 混凝土井盖井座 |  | φ700 轻型 | 套 |  | 1
177 | 33010318~2 | 铸铁井盖井座 |  | φ60*100 | 套 |  | 1
178 | 33011101-1 | 预制混凝土盖、座 |  |  | 套 |  | 2.02
179 | 80110334 | 化学泥浆 |  |  | kg |  | 1.726
180 | CL-D00001~1 | 平车轱辘 |  |  | 套 |  | 2
181 | CL-D00002 | 角钢 |  | 50*5 | 根 |  | 1
182 | CL-D00003 | 不锈钢笼 |  |  | 个 |  | 2
183 | SB0001~2 | 变频器 |  | 22KW | 台 |  | 2
【新点2013清单造价江苏版 V10.3.6】
承包人供应主要材料一览表
工程名称：沭河之韵园林浇灌系统 | [5 empty] | 标段： |  |  |  | 第6页 共6页
序号 | 材料编码 | 材料名称 |  | 规格、型号等要求 | 单位 |  | 数量 | 单价(元) | 合价(元) |  | 备注
184 | X1810628-20~1 | 电缆YJV-3*25 |  | 3*25 | m |  | 121.2
185 | X1810628-20~2 | 电缆YJV-3*25+1 |  | 3*25+1 | m |  | 50.5
186 | ZC0001 | 潜水泵 |  | QJ200-80-55 | 台 |  | 2
187 | ZC0002 | 变频中端控制箱 |  | 60cm*60cm | 台 |  | 2
合计
【新点2013清单造价江苏版 V10.3.6】