## 封-1 招标工程量清单封面
|  | 中医馆建设项目 |  | 工程
招 标 工 程 量 清 单
招 标 人：
(单位盖章)
造价咨询人：
(单位盖章)
封-1

## 扉-1 招标工程量清单扉页
|  | 中医馆建设项目 |  |  | 工程
招 标 工 程 量 清 单
招 标 人： |  |  | 造价咨询人：
| （单位盖章） |  |  | (单位资质专用章)
法定代表人 或其授权人： |  |  | 法定代表人 或其授权人：
| (签字或盖章) |  |  | (签字或盖章)
编 制 人： |  |  | 复 核 人：
| (造价人员签字盖专用章) |  |  | (造价工程师签字盖专用章)
编 制 时 间： |  |  | 复 核 时 间：
扉-1

## 表-08 分部分项工程和单价措施项目清单与计价表【中医馆建
分部分项工程和单价措施项目清单与计价表
工程名称：中医馆建设项目-修缮工程 | [5 empty] | 标段：中医馆建设项目 |  |  | 第 1 页 共 2 页
序号 | 项目编码 | 项目名称 | 项目特征描述 | 计量单位 | 工程量 |  | 金额（元）
[7 empty] | 综合单价 | 综合合价 |  | 其中：暂估价
整个项目
1 | 01B001 | 拆除 | 1.拆除工程: 2.拆除原所有室内吊顶顶面 3.拆除门厅石材装饰墙面及内部骨架 4.拆除卫生间及盥洗间,煎药室地面地砖,瓷砖墙面、卫生器具及隔断 5.拆除部分墙体 6.拆除门厅及诊室地面原石材及地砖地面 7.拆除门厅原服务台 8.拆除玻璃门窗共计6樘;拆除窗共计2樘;拆除门共计12樘 9.墙面乳胶漆面层铲除 10.建筑内所有管线、灯具、拆除 11.房间内设备整体拆除 12.包含垃圾外运费等所有费用，投标单位自行考虑，结算不作调整 | 项 | 1
2 | 011210006001 | 其他隔断 | 1.骨架、边框材料种类、规格:双层75轻钢龙骨 2.隔板材料品种、规格、颜色:双层12mm石膏板 3.嵌缝、塞口材料品种:内填100mm厚80kg/m³岩棉 | m2 | 7.59
本页小计
注：为计取规费等的使用，可在表中增设其中：“定额人工费”。
表—08
分部分项工程和单价措施项目清单与计价表
工程名称：中医馆建设项目-修缮工程 | [5 empty] | 标段：中医馆建设项目 |  |  | 第 2 页 共 2 页
序号 | 项目编码 | 项目名称 | 项目特征描述 | 计量单位 | 工程量 |  | 金额（元）
[7 empty] | 综合单价 | 综合合价 |  | 其中：暂估价
3 | 011210006002 | 其他隔断 | 1.骨架、边框材料种类、规格:75轻钢龙骨 2.隔板材料品种、规格、颜色:双层12mm石膏板 3.嵌缝、塞口材料品种:内填50mm厚80kg/m³岩棉 | m2 | 4.1
分部分项合计
措施项目
单价措施合计
本页小计
合 计
注：为计取规费等的使用，可在表中增设其中：“定额人工费”。
表—08

## 表-11 总价措施项目清单与计价表【中医馆建设项目-修缮工
总价措施项目清单与计价表
工程名称：中医馆建设项目-修缮工程 |  |  |  | 标段：中医馆建设项目 |  |  |  | 第 1 页 共 2 页
序号 | 项目编码 | 项目名称 | 计算基础 |  | 费率 (%) | 金额 (元) | 调整 费率 (%) |  | 调整后 金额(元) | 备注
1 | 011707001001 | 安全文明施工费
1.1 | 1.1 | 基本费 | 分部分项合计+技术措施项目合计-分部分项设备费-技术措施项目设备费 |  | 1.5
1.2 | 1.2 | 增加费 | 分部分项合计+技术措施项目合计-分部分项设备费-技术措施项目设备费 |  | 0
1.3 | 1.3 | 扬尘污染防治增加费 | 分部分项合计+技术措施项目合计-分部分项设备费-技术措施项目设备费 |  | 0.21
2 | 011707010001 | 按质论价 | 分部分项合计+技术措施项目合计-分部分项设备费-技术措施项目设备费 |  | 0
3 | 011707002001 | 夜间施工 | 分部分项合计+技术措施项目合计-分部分项设备费-技术措施项目设备费
4 | 011707003001 | 非夜间施工照明 | 分部分项合计+技术措施项目合计-分部分项设备费-技术措施项目设备费 | [6 empty] | 在计取非夜间施工照明费时，建筑工程、仿古工程、修缮土建部分仅地下室（地宫）部分可计取；单独装饰、安装工程、园林绿化工程、修缮安装部分仅特殊施工部位内施工项目可计取
5 | 011707004001 | 二次搬运 | 分部分项合计+技术措施项目合计-分部分项设备费-技术措施项目设备费
6 | 011707005001 | 冬雨季施工 | 分部分项合计+技术措施项目合计-分部分项设备费-技术措
编制人（造价人员）： |  |  |  | 复核人（造价工程师）：
表-11
总价措施项目清单与计价表
工程名称：中医馆建设项目-修缮工程 |  |  |  | 标段：中医馆建设项目 |  |  |  | 第 2 页 共 2 页
序号 | 项目编码 | 项目名称 | 计算基础 |  | 费率 (%) | 金额 (元) | 调整 费率 (%) |  | 调整后 金额(元) | 备注
施项目设备费
7 | 011707006001 | 地上、地下设施、建筑物的临时保护设施 | 分部分项合计+技术措施项目合计-分部分项设备费-技术措施项目设备费
8 | 011707007001 | 已完工程及设备保护 | 分部分项合计+技术措施项目合计-分部分项设备费-技术措施项目设备费
9 | 011707008001 | 临时设施 | 分部分项合计+技术措施项目合计-分部分项设备费-技术措施项目设备费
10 | 011707009001 | 赶工措施 | 分部分项合计+技术措施项目合计-分部分项设备费-技术措施项目设备费
11 | 011707011001 | 建筑工人实名制 | 分部分项合计+技术措施项目合计-分部分项设备费-技术措施项目设备费 | [6 empty] | 建筑工人实名制设备由建筑工人工资专用账户开户银行提供的，建筑工人实名制费用按表中费率乘以0.5系数计取
12 | 011707013001 | 特殊施工降效 | 分部分项合计+技术措施项目合计-分部分项设备费-技术措施项目设备费
13 | 011707014001 | 协管费 | 分部分项合计+技术措施项目合计-分部分项设备费-技术措施项目设备费
14 | 011707015001 | 智慧工地费用 | 分部分项合计+技术措施项目合计-分部分项设备费-技术措施项目设备费
合 计
编制人（造价人员）： |  |  |  | 复核人（造价工程师）：
表-11

## 表-12 其他项目清单与计价汇总表【中医馆建设项目-修缮工
其他项目清单与计价汇总表
工程名称：中医馆建设项目-修缮工程 |  | 标段：中医馆建设项目 |  |  | 第 1 页 共 1 页
序号 | 项目名称 |  | 金额（元） | 结算金额（元） |  | 备注
一 | 其他项目
1 | 暂列金额 |  |  |  |  | 明细详见表-12-1
2 | 暂估价
2.1 | 材料(工程设备)暂估价 |  | - |  |  | 明细详见表-12-2
2.2 | 专业工程暂估价 |  |  |  |  | 明细详见表-12-3
3 | 计日工 |  |  |  |  | 明细详见表-12-4
4 | 总承包服务费 |  |  |  |  | 明细详见表-12-5
5 | 索赔与现场签证 |  | - |  |  | 明细详见表-12-6
合 计 | [5 empty] | —
表—12

## 表-13 规费、税金项目清单与计价表【中医馆建设项目-修缮
规费、税金项目清单与计价表
工程名称：中医馆建设项目-修缮工程 |  |  | 标段：中医馆建设项目 |  | 第 1 页 共 1 页
序号 | 项目名称 | 计算基础 |  | 计算基数 |  | 计算费率(%) | 金额(元)
1 | 规费 | 社会保险费+住房公积金+环境保护税
1.1 | 社会保险费 | 分部分项工程+措施项目+其他项目-分部分项设备费-技术措施项目设备费 |  |  |  | 3.8
1.2 | 住房公积金 | 分部分项工程+措施项目+其他项目-分部分项设备费-技术措施项目设备费 |  |  |  | 0.67
1.3 | 环境保护税 | 分部分项工程+措施项目+其他项目-分部分项设备费-技术措施项目设备费 |  |  |  | 0
2 | 税金 | 分部分项工程+措施项目+其他项目+规费-(甲供材料费+甲供主材费+甲供设备费)/1.01 |  |  |  | 9
合 计
表—13

## 表-08 分部分项工程和单价措施项目清单与计价表【中医馆建_1
分部分项工程和单价措施项目清单与计价表
工程名称：中医馆建设项目-装饰工程 | [5 empty] | 标段：中医馆建设项目 |  |  | 第 1 页 共 21 页
序号 | 项目编码 | 项目名称 | 项目特征描述 | 计量单位 | 工程量 |  | 金额（元）
[7 empty] | 综合单价 | 综合合价 |  | 其中：暂估价
门厅
1 | 011103001001 | 橡胶板楼地面 | 1.4厚PVC地胶,专用胶粘剂粘铺,滚筒碾压2遍 2.6厚水泥基自流平砂浆 3.40厚C20细石混凝土随打随抹光,整体打磨平整,吸尘 4.100厚C20混凝土垫层 | m2 | 99.4
2 | 011102001001 | 石材楼地面 | 1.结合层厚度、砂浆配合比:干硬性水泥砂浆粘结层 2.面层材料品种、规格、颜色:黑白根石材过门石 | m2 | 1.62
3 | 011502001003 | 金属装饰线 | 1.基层类型:金属收边条 2.具体做法详图纸 | m | 5.6
4 | 011105006001 | 金属踢脚线 | 1.10厚成品80mm高铝合金仿木纹踢脚板安装在金属卡件上. 2.水泥钉固定金属卡件上端，中距3OOmnm 3.10厚1:3水泥砂浆压实抹平 4.素水泥浆一道（内掺建筑胶） | m | 37.22
5 | 011406001001 | 抹灰面油漆 | 1.刷无机水溶性涂料二道(防霉型)(米黄色肌理质感) 2.刮耐水腻子三遍,分遍刮平 | m2 | 74.53
本页小计
注：为计取规费等的使用，可在表中增设其中：“定额人工费”。
表—08
分部分项工程和单价措施项目清单与计价表
工程名称：中医馆建设项目-装饰工程 | [5 empty] | 标段：中医馆建设项目 |  |  | 第 2 页 共 21 页
序号 | 项目编码 | 项目名称 | 项目特征描述 | 计量单位 | 工程量 |  | 金额（元）
[7 empty] | 综合单价 | 综合合价 |  | 其中：暂估价
6 | 011208001001 | 柱（梁）面装饰 | 1.龙骨材料种类、规格、中距:50轻钢龙骨基层@300MM 2.基层材料种类、规格:9MM厚阻燃板 3.面层材料品种、规格、颜色:6mm厚仿木纹冰火板 | m2 | 15.91
7 | 011207002001 | 墙面装饰浮雕 | 1.定制20mm厚木花格 2.包含制作、安装、刷漆等所有费用，投标单位自行考虑 | m2 | 11.27
8 | 011207002002 | 墙面装饰浮雕 | 1.定制40mm厚木花格 2.包含制作、安装、刷漆等所有费用，投标单位自行考虑 | m2 | 2.9
9 | 011210006001 | 其他隔断 | 1.50X50X4mm镀锌方钢@500mm，1.4226t 2.12MM厚阻燃板19.49m2 3.18MM厚阻燃板做肋间隔400MM，28.93m2 4.6mm厚米黄色仿布纹冰火板11.77m2 5.6mm厚仿木纹冰火板5.36m2 6.爵士白石材15.15m2 7.石材倒圆角18m 8.具体做法详图纸 | 项 | 1
本页小计
注：为计取规费等的使用，可在表中增设其中：“定额人工费”。
表—08
分部分项工程和单价措施项目清单与计价表
工程名称：中医馆建设项目-装饰工程 | [5 empty] | 标段：中医馆建设项目 |  |  | 第 3 页 共 21 页
序号 | 项目编码 | 项目名称 | 项目特征描述 | 计量单位 | 工程量 |  | 金额（元）
[7 empty] | 综合单价 | 综合合价 |  | 其中：暂估价
10 | 011207001001 | 墙面装饰板 | 1.基层材料种类、规格:9MM厚阻燃板 2.面层材料品种、规格、颜色:6mm厚仿木纹冰火板 | m2 | 5.75
11 | 010806001001 | 木质窗 | 1.定制40mm厚木花格折叠玻璃移门 2.6mm厚钢化玻璃 3.具体做法详图纸 | m2 | 13.5
12 | 010606013001 | 零星钢构件 | 1.用金属角码与顶面和木花格固定 2.安装处50*30*3镀锌方钢做加固 | t | 0.007
本页小计
注：为计取规费等的使用，可在表中增设其中：“定额人工费”。
表—08
分部分项工程和单价措施项目清单与计价表
工程名称：中医馆建设项目-装饰工程 | [5 empty] | 标段：中医馆建设项目 |  |  | 第 4 页 共 21 页
序号 | 项目编码 | 项目名称 | 项目特征描述 | 计量单位 | 工程量 |  | 金额（元）
[7 empty] | 综合单价 | 综合合价 |  | 其中：暂估价
13 | 011302001001 | 吊顶天棚 | 1.吊顶形式、吊杆规格、高度:φ8吊杆，不上人复杂吊顶 2.喷白色无机涂料 3.刮腻子找平,面板接缝处贴嵌缝带,刮腻子抹平 4.满涂防潮涂料两道,横纵向各刷一道 5.双层9.5厚石膏板用自攻螺丝与龙骨固定,中距≤200 6.C型轻钢覆面次龙骨CB60X20,间距1200,用挂插件与次龙骨联结 7.C型轻钢覆面次龙骨CB60X20用吸顶吊件联结,间距≤800,次龙骨与次龙骨间距400 8.龙骨吸顶吊件中距横向400,纵向≤800,用膨胀螺栓与楼板固定 9.自粘胶带 10.回光灯槽19.64m 11.木花格3.445m2 12.2mm厚白色透光板3.445m2 13.木线条61.92m | m2 | 39.12
本页小计
注：为计取规费等的使用，可在表中增设其中：“定额人工费”。
表—08
分部分项工程和单价措施项目清单与计价表
工程名称：中医馆建设项目-装饰工程 | [5 empty] | 标段：中医馆建设项目 |  |  | 第 5 页 共 21 页
序号 | 项目编码 | 项目名称 | 项目特征描述 | 计量单位 | 工程量 |  | 金额（元）
[7 empty] | 综合单价 | 综合合价 |  | 其中：暂估价
14 | 011302001002 | 吊顶天棚 | 1.吊顶形式、吊杆规格、高度:φ8吊杆，不上人简单吊顶 2.喷白色无机涂料 3.刮腻子找平,面板接缝处贴嵌缝带,刮腻子抹平 4.满涂防潮涂料两道,横纵向各刷一道 5.双层9.5厚石膏板用自攻螺丝与龙骨固定,中距≤200 6.C型轻钢覆面次龙骨CB60X20,间距1200,用挂插件与次龙骨联结 7.C型轻钢覆面次龙骨CB60X20用吸顶吊件联结,间距≤800,次龙骨与次龙骨间距400 8.龙骨吸顶吊件中距横向400,纵向≤800,用膨胀螺栓与楼板固定 9.自粘胶带 10.回光灯槽14.44m 11.木线条25.8m | m2 | 56.21
15 | 011304002001 | 送风口、回风口 | 1.筒灯孔 | 个 | 31
16 | 011304002002 | 送风口、回风口 | 1.风口开孔 | 个 | 10
本页小计
注：为计取规费等的使用，可在表中增设其中：“定额人工费”。
表—08
分部分项工程和单价措施项目清单与计价表
工程名称：中医馆建设项目-装饰工程 | [5 empty] | 标段：中医馆建设项目 |  |  | 第 6 页 共 21 页
序号 | 项目编码 | 项目名称 | 项目特征描述 | 计量单位 | 工程量 |  | 金额（元）
[7 empty] | 综合单价 | 综合合价 |  | 其中：暂估价
17 | 010805001001 | 电子感应门 | 1.门框、扇材质:12mm厚钢化玻璃移门 2.启动装置的品种、规格:电动移门专业电机 3.含门侧不锈钢包边 4.甲方选样 | m2 | 13.75
18 | 011210006002 | 其他隔断 | 1.40X60X4mm镀锌方钢0.3545t 2.18厘阻燃板16.52m2 3.1.5mm黑钛亚光不锈钢5.62m2 4.部位：门厅玻璃移门上部 5.具体做法详图纸 | m2 | 1.65
19 | 010808001001 | 木门窗套 | 1.基层材料种类:18mm厚阻燃板基层 2.面层材料品种、规格:木窗套，颜色同冰火板 | m | 6.32
20 | 011507001001 | 平面、箱式招牌 | 1.定制木牌匾 2.尺寸1800*600*40mm | m2 | 1.08
21 | 010807001001 | 金属（塑钢、断桥）窗 | 1.窗代号及洞口尺寸:C3124 2.框、扇材质:断热桥铝合金型材中空玻璃窗 3.玻璃品种、厚度:6+12A+6 | m2 | 37.2
中药房
本页小计
注：为计取规费等的使用，可在表中增设其中：“定额人工费”。
表—08
分部分项工程和单价措施项目清单与计价表
工程名称：中医馆建设项目-装饰工程 | [5 empty] | 标段：中医馆建设项目 |  |  | 第 7 页 共 21 页
序号 | 项目编码 | 项目名称 | 项目特征描述 | 计量单位 | 工程量 |  | 金额（元）
[7 empty] | 综合单价 | 综合合价 |  | 其中：暂估价
22 | 011105006006 | 金属踢脚线 | 1.10厚成品80mm高铝合金仿木纹踢脚板安装在金属卡件上. 2.水泥钉固定金属卡件上端，中距3OOmnm 3.10厚1:3水泥砂浆压实抹平 4.素水泥浆一道（内掺建筑胶） | m | 8.27
23 | 011207001002 | 墙面装饰板 | 1.基层材料种类、规格:9MM厚阻燃板 2.面层材料品种、规格、颜色:6mm厚仿木纹冰火板 | m2 | 5.08
24 | 011406001002 | 抹灰面油漆 | 1.刷无机水溶性涂料二道(防霉型)(米黄色肌理质感) 2.刮耐水腻子三遍,分遍刮平 | m2 | 42.66
25 | 011207002003 | 墙面装饰浮雕 | 1.定制20mm厚木花格 2.包含制作、安装、刷漆等所有费用，投标单位自行考虑 | m2 | 5.65
本页小计
注：为计取规费等的使用，可在表中增设其中：“定额人工费”。
表—08
分部分项工程和单价措施项目清单与计价表
工程名称：中医馆建设项目-装饰工程 | [5 empty] | 标段：中医馆建设项目 |  |  | 第 8 页 共 21 页
序号 | 项目编码 | 项目名称 | 项目特征描述 | 计量单位 | 工程量 |  | 金额（元）
[7 empty] | 综合单价 | 综合合价 |  | 其中：暂估价
26 | 011302001003 | 吊顶天棚 | 1.吊顶形式、吊杆规格、高度:φ8吊杆，不上人简单吊顶 2.喷白色无机涂料 3.刮腻子找平,面板接缝处贴嵌缝带,刮腻子抹平 4.满涂防潮涂料两道,横纵向各刷一道 5.双层9.5厚石膏板用自攻螺丝与龙骨固定,中距≤200 6.C型轻钢覆面次龙骨CB60X20,间距1200,用挂插件与次龙骨联结 7.C型轻钢覆面次龙骨CB60X20用吸顶吊件联结,间距≤800,次龙骨与次龙骨间距400 8.龙骨吸顶吊件中距横向400,纵向≤800,用膨胀螺栓与楼板固定 9.自粘胶带 10.木线条22.8m | m2 | 40.15
27 | 011304002003 | 送风口、回风口 | 1.格式灯孔 | 个 | 3
28 | 011304002004 | 送风口、回风口 | 1.风口开孔 | 个 | 4
29 | 010801002001 | 木质门带套 | 1.门代号及洞口尺寸:M-1 2.镶嵌玻璃品种、厚度:复合木门 3.包含门套、门锁、门吸、铰链等五金 | 樘 | 1
本页小计
注：为计取规费等的使用，可在表中增设其中：“定额人工费”。
表—08
分部分项工程和单价措施项目清单与计价表
工程名称：中医馆建设项目-装饰工程 | [5 empty] | 标段：中医馆建设项目 |  |  | 第 9 页 共 21 页
序号 | 项目编码 | 项目名称 | 项目特征描述 | 计量单位 | 工程量 |  | 金额（元）
[7 empty] | 综合单价 | 综合合价 |  | 其中：暂估价
煎药室
30 | 011102003001 | 块料楼地面 | 1.600*600mm灰色防滑、干水泥擦缝 2.30厚1:3干硬性水泥砂浆结合层 3.聚氨酯涂膜防水层,厚1.5 4.最薄处30厚C20细石混凝土向地漏坡1% 5.水泥浆一道(内掺建筑胶) | m2 | 24.26
31 | 011204003001 | 块料墙面 | 1.白水泥擦缝 2.8厚300*600柔光米黄墙砖贴至吊顶底 3.4厚强力胶粉泥粘接层、揉挤压实 4.5厚JS防水涂料(涂刮性,仅用于有水房间)65.12m2 5.10厚1:3水泥砂浆找平层 | m2 | 57.33
本页小计
注：为计取规费等的使用，可在表中增设其中：“定额人工费”。
表—08
分部分项工程和单价措施项目清单与计价表
工程名称：中医馆建设项目-装饰工程 | [5 empty] | 标段：中医馆建设项目 |  |  | 第 10 页 共 21 页
序号 | 项目编码 | 项目名称 | 项目特征描述 | 计量单位 | 工程量 |  | 金额（元）
[7 empty] | 综合单价 | 综合合价 |  | 其中：暂估价
32 | 011302001004 | 吊顶天棚 | 1.600*600*0.8mm白色铝扣板与配套专用龙骨固定 2.与铝合金方板配套的专用下层副龙骨联结,间距≤600 3.与安装形式配套的专用上层主龙骨,间距≤1200用吊件与钢筋,吊杆联结后找平 4.φ8钢筋吊杆,双向中距≤1200吊杆上部与板底预留吊环(勾)固定 5.1.2mm厚聚合物水泥防水涂料(防潮层) | m2 | 24.26
33 | 100701004001 | 防盗门 | 1.门代号及洞口尺寸:FDM-1 2.门框、扇材质:防盗门（甲方选样） 3.包含门套、门锁等五金 | m2 | 1.89
34 | 011501001001 | 柜台 | 1.定制铝合金橱柜 2.由厂家深化设计 | m | 3.44
诊室
本页小计
注：为计取规费等的使用，可在表中增设其中：“定额人工费”。
表—08
分部分项工程和单价措施项目清单与计价表
工程名称：中医馆建设项目-装饰工程 | [5 empty] | 标段：中医馆建设项目 |  |  | 第 11 页 共 21 页
序号 | 项目编码 | 项目名称 | 项目特征描述 | 计量单位 | 工程量 |  | 金额（元）
[7 empty] | 综合单价 | 综合合价 |  | 其中：暂估价
35 | 011103001002 | 橡胶板楼地面 | 1.4厚PVC地胶,专用胶粘剂粘铺,滚筒碾压2遍 2.6厚水泥基自流平砂浆 3.40厚C20细石混凝土随打随抹光,整体打磨平整,吸尘 4.100厚C20混凝土垫层 | m2 | 80.68
36 | 011105006007 | 金属踢脚线 | 1.10厚成品80mm高铝合金仿木纹踢脚板安装在金属卡件上. 2.水泥钉固定金属卡件上端，中距3OOmnm 3.10厚1:3水泥砂浆压实抹平 4.素水泥浆一道（内掺建筑胶） | m | 81
37 | 011406001003 | 抹灰面油漆 | 1.刷无机水溶性涂料二道(防霉型)(米黄色肌理质感) 2.刮耐水腻子三遍,分遍刮平 | m2 | 115.43
38 | 011207001003 | 墙面装饰板 | 1.基层材料种类、规格:9MM厚阻燃板 2.面层材料品种、规格、颜色:6mm厚仿木纹冰火板 | m2 | 66.17
39 | 011502001001 | 金属装饰线 | 1.铝合金仿木纹收边条 | m | 60.62
本页小计
注：为计取规费等的使用，可在表中增设其中：“定额人工费”。
表—08
分部分项工程和单价措施项目清单与计价表
工程名称：中医馆建设项目-装饰工程 | [5 empty] | 标段：中医馆建设项目 |  |  | 第 12 页 共 21 页
序号 | 项目编码 | 项目名称 | 项目特征描述 | 计量单位 | 工程量 |  | 金额（元）
[7 empty] | 综合单价 | 综合合价 |  | 其中：暂估价
40 | 011302001005 | 吊顶天棚 | 1.吊顶形式、吊杆规格、高度:φ8吊杆，不上人复杂吊顶 2.喷白色无机涂料 3.刮腻子找平,面板接缝处贴嵌缝带,刮腻子抹平 4.满涂防潮涂料两道,横纵向各刷一道 5.双层9.5厚石膏板用自攻螺丝与龙骨固定,中距≤200，87.36m2 6.C型轻钢覆面次龙骨CB60X20,间距1200,用挂插件与次龙骨联结 7.C型轻钢覆面次龙骨CB60X20用吸顶吊件联结,间距≤800,次龙骨与次龙骨间距400 8.龙骨吸顶吊件中距横向400,纵向≤800,用膨胀螺栓与楼板固定 9.自粘胶带 10.18厘阻燃板5.96m2 11.木线条63.22m | m2 | 81.4
41 | 011304002005 | 送风口、回风口 | 1.格式灯孔 | 个 | 8
42 | 011304002007 | 送风口、回风口 | 1.筒灯孔 | 个 | 6
43 | 011304002006 | 送风口、回风口 | 1.风口开孔 | 个 | 10
本页小计
注：为计取规费等的使用，可在表中增设其中：“定额人工费”。
表—08
分部分项工程和单价措施项目清单与计价表
工程名称：中医馆建设项目-装饰工程 | [5 empty] | 标段：中医馆建设项目 |  |  | 第 13 页 共 21 页
序号 | 项目编码 | 项目名称 | 项目特征描述 | 计量单位 | 工程量 |  | 金额（元）
[7 empty] | 综合单价 | 综合合价 |  | 其中：暂估价
44 | 010809004001 | 石材窗台板 | 1.粘结层厚度、砂浆配合比:水泥砂浆层 2.窗台板材质、规格、颜色:白色人造石窗台板 3.5*5倒角15.5m | m2 | 1.74
45 | 010801002002 | 木质门带套 | 1.门代号及洞口尺寸:M-1 2.镶嵌玻璃品种、厚度:复合木门 3.包含门套、门锁、门吸、铰链等五金 | 樘 | 6
治疗室
46 | 011103001003 | 橡胶板楼地面 | 1.4厚PVC地胶,专用胶粘剂粘铺,滚筒碾压2遍 2.6厚水泥基自流平砂浆 3.40厚C20细石混凝土随打随抹光,整体打磨平整,吸尘 4.100厚C20混凝土垫层 | m2 | 30.33
47 | 011105006008 | 金属踢脚线 | 1.10厚成品80mm高铝合金仿木纹踢脚板安装在金属卡件上. 2.水泥钉固定金属卡件上端，中距3OOmnm 3.10厚1:3水泥砂浆压实抹平 4.素水泥浆一道（内掺建筑胶） | m | 26.59
本页小计
注：为计取规费等的使用，可在表中增设其中：“定额人工费”。
表—08
分部分项工程和单价措施项目清单与计价表
工程名称：中医馆建设项目-装饰工程 | [5 empty] | 标段：中医馆建设项目 |  |  | 第 14 页 共 21 页
序号 | 项目编码 | 项目名称 | 项目特征描述 | 计量单位 | 工程量 |  | 金额（元）
[7 empty] | 综合单价 | 综合合价 |  | 其中：暂估价
48 | 011406001004 | 抹灰面油漆 | 1.刷无机水溶性涂料二道(防霉型)(米黄色肌理质感) 2.刮耐水腻子三遍,分遍刮平 | m2 | 46.41
49 | 011207001004 | 墙面装饰板 | 1.基层材料种类、规格:9MM厚阻燃板 2.面层材料品种、规格、颜色:6mm厚仿木纹冰火板 | m2 | 24.72
50 | 011502001002 | 金属装饰线 | 1.铝合金仿木纹收边条 | m | 23.53
本页小计
注：为计取规费等的使用，可在表中增设其中：“定额人工费”。
表—08
分部分项工程和单价措施项目清单与计价表
工程名称：中医馆建设项目-装饰工程 | [5 empty] | 标段：中医馆建设项目 |  |  | 第 15 页 共 21 页
序号 | 项目编码 | 项目名称 | 项目特征描述 | 计量单位 | 工程量 |  | 金额（元）
[7 empty] | 综合单价 | 综合合价 |  | 其中：暂估价
51 | 011302001006 | 吊顶天棚 | 1.吊顶形式、吊杆规格、高度:φ8吊杆，不上人简单吊顶 2.喷白色无机涂料 3.刮腻子找平,面板接缝处贴嵌缝带,刮腻子抹平 4.满涂防潮涂料两道,横纵向各刷一道 5.双层9.5厚石膏板用自攻螺丝与龙骨固定,中距≤200 6.C型轻钢覆面次龙骨CB60X20,间距1200,用挂插件与次龙骨联结 7.C型轻钢覆面次龙骨CB60X20用吸顶吊件联结,间距≤800,次龙骨与次龙骨间距400 8.龙骨吸顶吊件中距横向400,纵向≤800,用膨胀螺栓与楼板固定 9.自粘胶带 10.木线条20.18m | m2 | 30.88
52 | 011304002008 | 送风口、回风口 | 1.格式灯孔 | 个 | 4
53 | 011304002009 | 送风口、回风口 | 1.筒灯孔 | 个 | 2
54 | 011304002010 | 送风口、回风口 | 1.风口开孔 | 个 | 2
本页小计
注：为计取规费等的使用，可在表中增设其中：“定额人工费”。
表—08
分部分项工程和单价措施项目清单与计价表
工程名称：中医馆建设项目-装饰工程 | [5 empty] | 标段：中医馆建设项目 |  |  | 第 16 页 共 21 页
序号 | 项目编码 | 项目名称 | 项目特征描述 | 计量单位 | 工程量 |  | 金额（元）
[7 empty] | 综合单价 | 综合合价 |  | 其中：暂估价
55 | 010801002003 | 木质门带套 | 1.门代号及洞口尺寸:M-1 2.镶嵌玻璃品种、厚度:复合木门 3.包含门套、门锁、门吸、铰链等五金 | 樘 | 1
男女卫生间
56 | 011102003002 | 块料楼地面 | 1.600*600mm灰色防滑、干水泥擦缝 2.30厚1:3干硬性水泥砂浆结合层 3.聚氨酯涂膜防水层,厚1.5 4.最薄处30厚C20细石混凝土向地漏坡1% 2.水泥浆一道(内掺建筑胶) | m2 | 16.1
57 | 011102001002 | 石材楼地面 | 1.结合层厚度、砂浆配合比:干硬性水泥砂浆粘结层 2.面层材料品种、规格、颜色:黑白根石材过门石 | m2 | 0.21
58 | 011502001004 | 金属装饰线 | 1.基层类型:金属收边条 2.具体做法详图纸 | m | 0.9
本页小计
注：为计取规费等的使用，可在表中增设其中：“定额人工费”。
表—08
分部分项工程和单价措施项目清单与计价表
工程名称：中医馆建设项目-装饰工程 | [5 empty] | 标段：中医馆建设项目 |  |  | 第 17 页 共 21 页
序号 | 项目编码 | 项目名称 | 项目特征描述 | 计量单位 | 工程量 |  | 金额（元）
[7 empty] | 综合单价 | 综合合价 |  | 其中：暂估价
59 | 011204003002 | 块料墙面 | 1.白水泥擦缝 2.8厚300*600柔光米黄墙砖贴至吊顶底 3.4厚强力胶粉泥粘接层、揉挤压实 4.5厚JS防水涂料(涂刮性,仅用于有水房间)87.59m2 5.10厚1:3水泥砂浆找平层 | m2 | 57.18
60 | 011302001008 | 吊顶天棚 | 1.吊顶形式、吊杆规格、高度:φ8吊杆，不上人简单吊顶 2.无机涂料二道(卫生间选用防水型涂料) 3.2厚耐水腻子刮平 4.双层9.5厚石膏板用自攻螺丝与龙骨固定,中距≤200 5.C型轻钢覆面次龙骨CB60X20,间距1200,用挂插6.C型轻钢覆面次龙骨CB60X20用吸顶吊件联结,间距≤800,次龙骨与次龙骨间距400 7.龙骨吸顶吊件中距横向400,纵向≤800,用膨胀螺栓与楼板固定 8.自粘胶带 | m2 | 15.12
本页小计
注：为计取规费等的使用，可在表中增设其中：“定额人工费”。
表—08
分部分项工程和单价措施项目清单与计价表
工程名称：中医馆建设项目-装饰工程 | [5 empty] | 标段：中医馆建设项目 |  |  | 第 18 页 共 21 页
序号 | 项目编码 | 项目名称 | 项目特征描述 | 计量单位 | 工程量 |  | 金额（元）
[7 empty] | 综合单价 | 综合合价 |  | 其中：暂估价
61 | 011210005001 | 成品隔断 | 1.隔断材料品种、规格、颜色:12厚抗倍特板 2.卫生间隔断 | 间 | 5
62 | 011505010001 | 镜面玻璃 | 1.镜面玻璃品种、规格:防水银镜 | m2 | 1
63 | 010802001001 | 金属(塑钢）门 | 1.门框、扇材质:仿木纹铝合金磨砂玻璃门 2.包含门套、门锁、铰链等五金 | 樘 | 1
64 | 010801002004 | 木质门带套 | 1.门代号及洞口尺寸:M-1 2.镶嵌玻璃品种、厚度:复合木门 3.包含门套、门锁、门吸、铰链等五金 | 樘 | 1
仓库
65 | 011105006009 | 金属踢脚线 | 1.10厚成品80mm高铝合金仿木纹踢脚板安装在金属卡件上. 2.水泥钉固定金属卡件上端，中距3OOmnm 3.10厚1:3水泥砂浆压实抹平 4.素水泥浆一道（内掺建筑胶） | m | 9.6
66 | 011406001006 | 抹灰面油漆 | 1.刷无机水溶性涂料二道(防霉型)(米黄色肌理质感) 2.刮耐水腻子三遍,分遍刮平 | m2 | 45.69
本页小计
注：为计取规费等的使用，可在表中增设其中：“定额人工费”。
表—08
分部分项工程和单价措施项目清单与计价表
工程名称：中医馆建设项目-装饰工程 | [5 empty] | 标段：中医馆建设项目 |  |  | 第 19 页 共 21 页
序号 | 项目编码 | 项目名称 | 项目特征描述 | 计量单位 | 工程量 |  | 金额（元）
[7 empty] | 综合单价 | 综合合价 |  | 其中：暂估价
67 | 011302001007 | 吊顶天棚 | 1.吊顶形式、吊杆规格、高度:φ8吊杆，不上人简单吊顶 2.喷白色无机涂料 3.刮腻子找平,面板接缝处贴嵌缝带,刮腻子抹平 4.满涂防潮涂料两道,横纵向各刷一道 5.双层9.5厚石膏板用自攻螺丝与龙骨固定,中距≤200 6.C型轻钢覆面次龙骨CB60X20,间距1200,用挂插件与次龙骨联结 7.C型轻钢覆面次龙骨CB60X20用吸顶吊件联结,间距≤800,次龙骨与次龙骨间距400 8.龙骨吸顶吊件中距横向400,纵向≤800,用膨胀螺栓与楼板固定 9.自粘胶带 | m2 | 10.55
68 | 010802003001 | 钢质防火门 | 1.门代号及洞口尺寸:ZFM乙-1 2.门框、扇材质:仿木纹乙级防火门（甲方选样） 3..包含门套、门锁、铰链等五金 | 樘 | 1
门斗
本页小计
注：为计取规费等的使用，可在表中增设其中：“定额人工费”。
表—08
分部分项工程和单价措施项目清单与计价表
工程名称：中医馆建设项目-装饰工程 | [5 empty] | 标段：中医馆建设项目 |  |  | 第 20 页 共 21 页
序号 | 项目编码 | 项目名称 | 项目特征描述 | 计量单位 | 工程量 |  | 金额（元）
[7 empty] | 综合单价 | 综合合价 |  | 其中：暂估价
69 | 011102001003 | 石材楼地面 | 1.结合层厚度、砂浆配合比:干硬性水泥砂浆粘结层 2.面层材料品种、规格、颜色:黑白根石材过门石 | m2 | 0.8
70 | 011102003003 | 块料楼地面 | 1.800*800mm仿灰色石材地砖、干水泥擦缝 2.40厚(1:3干硬性水泥砂浆结合层)表面 撒水泥粉 3.水泥浆一道(内掺建筑胶) 4.原地面面砖拆除至混凝土垫层(拆除后垫层破损处采用C20混凝土修补) | m2 | 14
71 | 011302001009 | 吊顶天棚 | 1.600*600*0.8mm白色铝扣板与配套专用龙骨固定 2.与铝合金方板配套的专用下层副龙骨联结,间距≤600 3.与安装形式配套的专用上层主龙骨,间距≤1200用吊件与钢筋,吊杆联结后找平 4.φ8钢筋吊杆,双向中距≤1200吊杆上部与板底预留吊环(勾)固定 | m2 | 14
本页小计
注：为计取规费等的使用，可在表中增设其中：“定额人工费”。
表—08
分部分项工程和单价措施项目清单与计价表
工程名称：中医馆建设项目-装饰工程 | [5 empty] | 标段：中医馆建设项目 |  |  | 第 21 页 共 21 页
序号 | 项目编码 | 项目名称 | 项目特征描述 | 计量单位 | 工程量 |  | 金额（元）
[7 empty] | 综合单价 | 综合合价 |  | 其中：暂估价
72 | 010802001002 | 金属(塑钢）门 | 1.门框、扇材质:中空钢化Low_E玻璃6+12A+6 2.2mm厚不锈钢大拉手 3.包含地弹簧、拉手、门夹等所有 4.具体做法参图纸 | m2 | 34.2
73 | 011209001001 | 带骨架幕墙 | 1.骨架材料种类、规:格、中距:铝立柱 2.面层材料品种、规格、颜色:中空钢化Low_E玻璃6+12A+6 3.具体做法详图纸 | m2
分部分项合计
措施项目
74 | 011701003001 | 里脚手架 |  | m2 | 680
单价措施合计
本页小计
合 计
注：为计取规费等的使用，可在表中增设其中：“定额人工费”。
表—08

## 表-11 总价措施项目清单与计价表【中医馆建设项目-装饰工
总价措施项目清单与计价表
工程名称：中医馆建设项目-装饰工程 |  |  |  | 标段：中医馆建设项目 |  |  |  | 第 1 页 共 3 页
序号 | 项目编码 | 项目名称 | 计算基础 |  | 费率 (%) | 金额 (元) | 调整 费率 (%) |  | 调整后 金额(元) | 备注
1 | 011707001001 | 安全文明施工费
1.1 | 1.1 | 基本费 | 分部分项合计+技术措施项目合计-分部分项设备费-技术措施项目设备费 |  | 1.7
1.2 | 1.2 | 增加费 | 分部分项合计+技术措施项目合计-分部分项设备费-技术措施项目设备费 |  | 0
1.3 | 1.3 | 扬尘污染防治增加费 | 分部分项合计+技术措施项目合计-分部分项设备费-技术措施项目设备费 |  | 0.22
2 | 011707010001 | 按质论价 | 分部分项合计+技术措施项目合计-分部分项设备费-技术措施项目设备费 |  | 0
3 | 011707002001 | 夜间施工 | 分部分项合计+技术措施项目合计-分部分项设备费-技术措施项目设备费
4 | 011707003001 | 非夜间施工照明 | 分部分项合计+技术措施项目合计-分部分项设备费-技术措施项目设备费 | [6 empty] | 在计取非夜间施工照明费时，建筑工程、仿古工程、修缮土建部分仅地下室（地宫）部分可计取；单独装饰、安装工程、园林绿化工程、修缮安装部分仅特殊施工部位内施工项目可计取
5 | 011707004001 | 二次搬运 | 分部分项合计+技术措施项目合计-分部分项设备费-技术措施项目设备费
6 | 011707005001 | 冬雨季施工 | 分部分项合计+技术措施项目合计-分部分项设备费-技术措
编制人（造价人员）： |  |  |  | 复核人（造价工程师）：
表-11
总价措施项目清单与计价表
工程名称：中医馆建设项目-装饰工程 |  |  |  | 标段：中医馆建设项目 |  |  |  | 第 2 页 共 3 页
序号 | 项目编码 | 项目名称 | 计算基础 |  | 费率 (%) | 金额 (元) | 调整 费率 (%) |  | 调整后 金额(元) | 备注
施项目设备费
7 | 011707006001 | 地上、地下设施、建筑物的临时保护设施 | 分部分项合计+技术措施项目合计-分部分项设备费-技术措施项目设备费
8 | 011707007001 | 已完工程及设备保护 | 分部分项合计+技术措施项目合计-分部分项设备费-技术措施项目设备费
9 | 011707008001 | 临时设施 | 分部分项合计+技术措施项目合计-分部分项设备费-技术措施项目设备费
10 | 011707009001 | 赶工措施 | 分部分项合计+技术措施项目合计-分部分项设备费-技术措施项目设备费
11 | 011707011001 | 住宅分户验收 | 分部分项合计+技术措施项目合计-分部分项设备费-技术措施项目设备费 | [6 empty] | 在计取住宅分户验收时，大型土石方工程、桩基工程和地下室部分不计入计费基础
12 | 011707012001 | 建筑工人实名制 | 分部分项合计+技术措施项目合计-分部分项设备费-技术措施项目设备费 | [6 empty] | 建筑工人实名制设备由建筑工人工资专用账户开户银行提供的，建筑工人实名制费用按表中费率乘以0.5系数计取
13 | 011707015001 | 智慧工地费用 | 分部分项合计+技术措施项目合计-分部分项设备费-技术措施项目设备费
14 | 011707013001 | 特殊施工降效 | 分部分项合计+技术措施项目合计-分部分项设备费-技术措施项目设备费
编制人（造价人员）： |  |  |  | 复核人（造价工程师）：
表-11
总价措施项目清单与计价表
工程名称：中医馆建设项目-装饰工程 |  |  |  | 标段：中医馆建设项目 |  |  |  | 第 3 页 共 3 页
序号 | 项目编码 | 项目名称 | 计算基础 |  | 费率 (%) | 金额 (元) | 调整 费率 (%) |  | 调整后 金额(元) | 备注
15 | 011707014001 | 协管费 | 分部分项合计+技术措施项目合计-分部分项设备费-技术措施项目设备费
合 计
编制人（造价人员）： |  |  |  | 复核人（造价工程师）：
表-11

## 表-12 其他项目清单与计价汇总表【中医馆建设项目-装饰工
其他项目清单与计价汇总表
工程名称：中医馆建设项目-装饰工程 |  | 标段：中医馆建设项目 |  |  | 第 1 页 共 1 页
序号 | 项目名称 |  | 金额（元） | 结算金额（元） |  | 备注
一 | 其他项目
1 | 暂列金额 |  |  |  |  | 明细详见表-12-1
2 | 暂估价
2.1 | 材料(工程设备)暂估价 |  | - |  |  | 明细详见表-12-2
2.2 | 专业工程暂估价 |  |  |  |  | 明细详见表-12-3
3 | 计日工 |  |  |  |  | 明细详见表-12-4
4 | 总承包服务费 |  |  |  |  | 明细详见表-12-5
5 | 索赔与现场签证 |  | - |  |  | 明细详见表-12-6
合 计 | [5 empty] | —
表—12

## 表-13 规费、税金项目清单与计价表【中医馆建设项目-装饰
规费、税金项目清单与计价表
工程名称：中医馆建设项目-装饰工程 |  |  | 标段：中医馆建设项目 |  | 第 1 页 共 1 页
序号 | 项目名称 | 计算基础 |  | 计算基数 |  | 计算费率(%) | 金额(元)
1 | 规费 | 社会保险费+住房公积金+环境保护税
1.1 | 社会保险费 | 分部分项工程+措施项目+其他项目-分部分项设备费-技术措施项目设备费 |  |  |  | 2.4
1.2 | 住房公积金 | 分部分项工程+措施项目+其他项目-分部分项设备费-技术措施项目设备费 |  |  |  | 0.42
1.3 | 环境保护税 | 分部分项工程+措施项目+其他项目-分部分项设备费-技术措施项目设备费 |  |  |  | 0
2 | 税金 | 分部分项工程+措施项目+其他项目+规费-(甲供材料费+甲供主材费+甲供设备费)/1.01 |  |  |  | 9
合 计
表—13

## 表-12 其他项目清单与计价汇总表【中医馆建设项目-安装工
其他项目清单与计价汇总表
工程名称：中医馆建设项目-安装工程 |  | 标段：中医馆建设项目 |  |  | 第 1 页 共 1 页
序号 | 项目名称 |  | 金额（元） | 结算金额（元） |  | 备注
一 | 其他项目
1 | 暂列金额 |  |  |  |  | 明细详见表-12-1
2 | 暂估价
2.1 | 材料(工程设备)暂估价 |  | - |  |  | 明细详见表-12-2
2.2 | 专业工程暂估价 |  |  |  |  | 明细详见表-12-3
3 | 计日工 |  |  |  |  | 明细详见表-12-4
4 | 总承包服务费 |  |  |  |  | 明细详见表-12-5
5 | 索赔与现场签证 |  | - |  |  | 明细详见表-12-6
合 计 | [5 empty] | —
表—12

## 表-12 其他项目清单与计价汇总表【中医馆建设项目-消防工
其他项目清单与计价汇总表
工程名称：中医馆建设项目-消防工程 |  | 标段：中医馆建设项目 |  |  | 第 1 页 共 1 页
序号 | 项目名称 |  | 金额（元） | 结算金额（元） |  | 备注
一 | 其他项目
1 | 暂列金额 |  |  |  |  | 明细详见表-12-1
2 | 暂估价
2.1 | 材料(工程设备)暂估价 |  | - |  |  | 明细详见表-12-2
2.2 | 专业工程暂估价 |  |  |  |  | 明细详见表-12-3
3 | 计日工 |  |  |  |  | 明细详见表-12-4
4 | 总承包服务费 |  |  |  |  | 明细详见表-12-5
5 | 索赔与现场签证 |  | - |  |  | 明细详见表-12-6
合 计 | [5 empty] | —
表—12

## 表-12 其他项目清单与计价汇总表【中医馆建设项目-弱电工
其他项目清单与计价汇总表
工程名称：中医馆建设项目-弱电工程 |  | 标段：中医馆建设项目 |  |  | 第 1 页 共 1 页
序号 | 项目名称 |  | 金额（元） | 结算金额（元） |  | 备注
一 | 其他项目
1 | 暂列金额 |  |  |  |  | 明细详见表-12-1
2 | 暂估价
2.1 | 材料(工程设备)暂估价 |  | - |  |  | 明细详见表-12-2
2.2 | 专业工程暂估价 |  |  |  |  | 明细详见表-12-3
3 | 计日工 |  |  |  |  | 明细详见表-12-4
4 | 总承包服务费 |  |  |  |  | 明细详见表-12-5
5 | 索赔与现场签证 |  | - |  |  | 明细详见表-12-6
合 计 | [5 empty] | —
表—12

## 表-12 其他项目清单与计价汇总表【中医馆建设项目-暖通工
其他项目清单与计价汇总表
工程名称：中医馆建设项目-暖通工程 |  | 标段：中医馆建设项目 |  |  | 第 1 页 共 1 页
序号 | 项目名称 |  | 金额（元） | 结算金额（元） |  | 备注
一 | 其他项目
1 | 暂列金额 |  |  |  |  | 明细详见表-12-1
2 | 暂估价
2.1 | 材料(工程设备)暂估价 |  | - |  |  | 明细详见表-12-2
2.2 | 专业工程暂估价 |  |  |  |  | 明细详见表-12-3
3 | 计日工 |  |  |  |  | 明细详见表-12-4
4 | 总承包服务费 |  |  |  |  | 明细详见表-12-5
5 | 索赔与现场签证 |  | - |  |  | 明细详见表-12-6
合 计 | [5 empty] | —
表—12