## 1.1 扉-1 扉页
|  | 棠张镇中心中学消防改造项目 |  |  |  | 工程
招标工程量清单
| 招 标 人： |  |  | 造价咨询人：
|  |  | （单位盖章） |  | （单位资质专用章）
| 法定代表人 或其授权人： |  |  | 法定代表人 或其授权人：
|  |  | （签字或盖章） |  | （签字或盖章）
| 编 制 人： |  |  | 复 核 人：
|  |  | （造价人员签字盖专用章） |  | （造价工程师签字盖专用章）
| 编 制 时 间： |  |  | 复 核 时 间：

## 3.1 表-08 分部分项工程和单价措施项目清单与计价表
分部分项工程和单价措施项目清单与计价表
工程名称：泵房基础 |  |  |  |  | 标段： |  |  |  |  | 第1页 共1页
序号 | 项目编码 | 项目名称 |  | 项目特征描述 |  | 计量 单位 | 工程量 | 金额（元）
[8 empty] | 综合单价 | 合价 |  | 其中
暂估价
土石方工程
1 | 010101001001 | 平整场地 |  | 1、对场地进行机械平整 2、平整度满足设计及建设单位要求 3、报价综合考虑完成本工作所有工作内容所有费用 |  | m2 | 200
2 | 010101002001 | 挖一般土方 |  | 1、土壤类别：三类土 2、弃土运距：就近堆放 |  | m3 | 380.98
3 | 010103001001 | 回填方 |  | 1、密实度要求：按设计要求 2、填方材料品种：原土回填、压实 |  | m3 | 152.95
4 | 010103002001 | 余方弃置 |  | 1、废弃料品种：余土 2、运距：装车外运，运距由投标人自行考虑 |  | m3 | 228.03
分部小计
混凝土及钢筋混凝土工程
5 | 010501001001 | 垫层 |  | 1、混凝土种类：预拌非泵送砼 2、混凝土强度等级：C20 |  | m3 | 30.67
6 | 010501004001 | 满堂基础 |  | 1、混凝土种类：预拌泵送砼 2、混凝土强度等级：C35，抗渗等级P8 |  | m3 | 196.49
7 | 010515001002 | 现浇构件钢筋 |  | 1、钢筋种类、规格：HRB400φ12 |  | t | 9.248
8 | 010904002001 | 楼（地）面涂膜防水 |  | 1、基础外表面刷聚合物水泥浆两遍 |  | m2 | 388.75
分部小计
分部分项合计
1 | 011702001001 | 基础 |  | 1、混凝土种类：预拌非泵送砼 2、混凝土强度等级：C20 |  | m2 | 28.05
2 | 011702001002 | 基础 |  | 1、混凝土种类：预拌泵送砼 2、混凝土强度等级：C35，抗渗等级P8 |  | m2 | 102.18
单价措施合计
本页小计
合 计
【新点2013清单造价江苏版 V10.3.6】

## 3.2 表-11 总价措施项目清单与计价表(徐州)
总价措施项目清单与计价表
工程名称：泵房基础 | [5 empty] | 标段： |  |  |  |  | 第1页 共2页
序号 | 项目编码 | 项目名称 |  | 计算基础 | 费率（%） |  | 金额（元） |  | 调整 费率（%） | 调整后 金额（元） |  | 备注
1 | 011707001001 | 安全文明施工费
1.1 |  | 基本费 |  | 分部分项合计+单价措施项目合计-除税工程设备费 | 3.100
1.2 |  | 增加费 |  | 分部分项合计+单价措施项目合计-除税工程设备费
1.3 |  | 扬尘污染防治增加费 |  | 分部分项合计+单价措施项目合计-除税工程设备费 | 0.310
2 | 011707002001 | 夜间施工 |  | 分部分项合计+单价措施项目合计-除税工程设备费
3 | 011707003001 | 非夜间施工照明 |  | 分部分项合计+单价措施项目合计-除税工程设备费
4 | 011707004001 | 二次搬运 |  | 分部分项合计+单价措施项目合计-除税工程设备费
5 | 011707005001 | 冬雨季施工 |  | 分部分项合计+单价措施项目合计-除税工程设备费
6 | 011707006001 | 地上、地下设施、建筑物的临时保护设施 |  | 分部分项合计+单价措施项目合计-除税工程设备费
7 | 011707007001 | 已完工程及设备保护 |  | 分部分项合计+单价措施项目合计-除税工程设备费
8 | 011707008001 | 临时设施 |  | 分部分项合计+单价措施项目合计-除税工程设备费
【新点2013清单造价江苏版 V10.3.6】
编制人（造价人员）： | [7 empty] | 复核人（造价工程师）：
总价措施项目清单与计价表
工程名称：泵房基础 | [5 empty] | 标段： |  |  |  |  | 第2页 共2页
序号 | 项目编码 | 项目名称 |  | 计算基础 | 费率（%） |  | 金额（元） |  | 调整 费率（%） | 调整后 金额（元） |  | 备注
9 | 011707009001 | 赶工措施 |  | 分部分项合计+单价措施项目合计-除税工程设备费
10 | 011707010001 | 工程按质论价 |  | 分部分项合计+单价措施项目合计-除税工程设备费
11 | 011707011001 | 住宅分户验收 |  | 分部分项合计+单价措施项目合计-除税工程设备费
12 | 011707012001 | 建筑工人实名制费用 |  | 分部分项合计+单价措施项目合计-除税工程设备费
13 | 011707091001 | 特殊条件下施工增加费 |  | 分部分项合计+单价措施项目合计-除税工程设备费
14 | 011707015001 | 智慧工地费用 |  | 分部分项合计+单价措施项目合计-除税工程设备费
【新点2013清单造价江苏版 V10.3.6】
编制人（造价人员）： | [7 empty] | 复核人（造价工程师）：

## 3.3 表-12 其他项目清单与计价汇总表
其他项目清单与计价汇总表
工程名称：泵房基础 |  |  |  | 标段： |  |  | 第1页 共1页
序号 | 项目名称 |  | 金额(元) |  | 结算金额(元) | 备注
1 | 暂列金额
2 | 暂估价
2.1 | 材料暂估价
2.2 | 专业工程暂估价
3 | 计日工
4 | 总承包服务费
合 计
【新点2013清单造价江苏版 V10.3.6】

## 3.4 表-13 规费、税金项目计价表
规费、税金项目计价表
工程名称：泵房基础 |  |  |  | 标段： |  |  |  | 第1页 共1页
序号 | 项目名称 |  | 计算基础 |  | 计算基数(元) |  | 计算费率(％) |  | 金额(元)
1 | 规费 |  | 环境保护税+社会保险费+住房公积金 |  |  |  | 100.000
1.1 | 社会保险费 |  | 分部分项工程费+措施项目费+其他项目费-除税工程设备费 |  |  |  | 3.200
1.2 | 住房公积金 |  | 分部分项工程费+措施项目费+其他项目费-除税工程设备费 |  |  |  | 0.530
1.3 | 环境保护税 |  | 分部分项工程费+措施项目费+其他项目费-除税工程设备费
2 | 税金 |  | 分部分项工程费+措施项目费+其他项目费+规费-除税甲供材料和甲供设备费/1.01 |  |  |  | 9.000
合 计
【新点2013清单造价江苏版 V10.3.6】
编制人（造价人员）： | [5 empty] | 复核人（造价工程师）：

## 4.1 表-08 分部分项工程和单价措施项目清单与计价表
分部分项工程和单价措施项目清单与计价表
工程名称：钢筋混凝土消防水池 |  |  |  |  | 标段： |  |  |  |  | 第1页 共2页
序号 | 项目编码 | 项目名称 |  | 项目特征描述 |  | 计量 单位 | 工程量 | 金额（元）
[8 empty] | 综合单价 | 合价 |  | 其中
暂估价
泵房
1 | 010507006001 | 装配式钢筋混凝土消防水池 |  | 1、名称：装配式钢筋混凝土消防水池 2、规格、参数：外形尺寸:25mx8mx3.00m，水池板块工厂预制，现场吊装，水池侧板采用预应力钢筋混凝土装配预制板,3150X1800X100,3150X1800X150,3150X1800X200,3150X800X100,3150X2100X100,2000X2000X100,2000X2000X180,采用螺栓、密封件、可调节式混凝土包覆钢立柱(规格:2835x80x80)和镀锌圆钢拉筋等装配成箱体。泵房为尺寸 :5000x8000x3000。消防水池需做保温，消防水池的保温厚度为50mm。泵房内需设置检修楼梯,应设置的热镀锌钢制转角楼梯(带扶手),每个梯段高度不宜大于2.5m,楼梯的宽度不应小于0.8m,楼梯踏步宽度不应小于0.26m,踏步高度不应大于0.25m。泵房应在顶部设置一个平面尺寸不小于2m×2m能进出最大设备的门或检修孔(孔盖采用带导轨防盗盖);泵房的门或检修孔等应加锁。在水池顶部设φ700的人孔;人孔盖采用热镀锌材质,自带锁;水池上部需根据图纸设置通气管、无动力通风器（通风量：700m³/h）。具体做法详见图纸。 |  | 座 | 1
分部小计
本页小计
【新点2013清单造价江苏版 V10.3.6】
分部分项工程和单价措施项目清单与计价表
工程名称：钢筋混凝土消防水池 |  |  |  |  | 标段： |  |  |  |  | 第2页 共2页
序号 | 项目编码 | 项目名称 |  | 项目特征描述 |  | 计量 单位 | 工程量 | 金额（元）
[8 empty] | 综合单价 | 合价 |  | 其中
暂估价
分部分项合计
本页小计
合 计
【新点2013清单造价江苏版 V10.3.6】

## 4.2 表-11 总价措施项目清单与计价表(徐州)
总价措施项目清单与计价表
工程名称：钢筋混凝土消防水池 | [5 empty] | 标段： |  |  |  |  | 第1页 共3页
序号 | 项目编码 | 项目名称 |  | 计算基础 | 费率（%） |  | 金额（元） |  | 调整 费率（%） | 调整后 金额（元） |  | 备注
1 | 011707001001 | 安全文明施工费
1.1 |  | 基本费 |  | 分部分项合计+单价措施项目合计-除税工程设备费 | 3.100
1.2 |  | 增加费 |  | 分部分项合计+单价措施项目合计-除税工程设备费
1.3 |  | 扬尘污染防治增加费 |  | 分部分项合计+单价措施项目合计-除税工程设备费 | 0.310
2 | 011707002001 | 夜间施工 |  | 分部分项合计+单价措施项目合计-除税工程设备费
3 | 011707003001 | 非夜间施工照明 |  | 分部分项合计+单价措施项目合计-除税工程设备费 | [7 empty] | 在计取非夜间施工照明费时，建筑工程、仿古工程、修缮土建部分仅地下室（地宫）部分可计取；单独装饰、安装工程、园林绿化工程、修缮安装部分仅特殊施工部位内施工项目可计取
4 | 011707004001 | 二次搬运 |  | 分部分项合计+单价措施项目合计-除税工程设备费
5 | 011707005001 | 冬雨季施工 |  | 分部分项合计+单价措施项目合计-除税工程设备费
【新点2013清单造价江苏版 V10.3.6】
编制人（造价人员）： | [7 empty] | 复核人（造价工程师）：
总价措施项目清单与计价表
工程名称：钢筋混凝土消防水池 | [5 empty] | 标段： |  |  |  |  | 第2页 共3页
序号 | 项目编码 | 项目名称 |  | 计算基础 | 费率（%） |  | 金额（元） |  | 调整 费率（%） | 调整后 金额（元） |  | 备注
6 | 011707006001 | 地上、地下设施、建筑物的临时保护设施 |  | 分部分项合计+单价措施项目合计-除税工程设备费
7 | 011707007001 | 已完工程及设备保护 |  | 分部分项合计+单价措施项目合计-除税工程设备费
8 | 011707008001 | 临时设施 |  | 分部分项合计+单价措施项目合计-除税工程设备费
9 | 011707009001 | 赶工措施 |  | 分部分项合计+单价措施项目合计-除税工程设备费
10 | 011707010001 | 工程按质论价 |  | 分部分项合计+单价措施项目合计-除税工程设备费
11 | 011707011001 | 住宅分户验收 |  | 分部分项合计+单价措施项目合计-除税工程设备费 | [7 empty] | 在计取住宅分户验收时，大型土石方工程、桩基工程和地下室部分不计入计费基础
12 | 011707012001 | 建筑工人实名制费用 |  | 分部分项合计+单价措施项目合计-除税工程设备费 | [7 empty] | 建筑工人实名制设备由建筑工人工资专用账户开户银行提供的，建筑工人实名制费用按表中费率乘以0.5系数计取
13 | 011707091001 | 特殊条件下施工增加费 |  | 分部分项合计+单价措施项目合计-除税工程设备费
【新点2013清单造价江苏版 V10.3.6】
编制人（造价人员）： | [7 empty] | 复核人（造价工程师）：
总价措施项目清单与计价表
工程名称：钢筋混凝土消防水池 | [5 empty] | 标段： |  |  |  |  | 第3页 共3页
序号 | 项目编码 | 项目名称 |  | 计算基础 | 费率（%） |  | 金额（元） |  | 调整 费率（%） | 调整后 金额（元） |  | 备注
14 | 011707015001 | 智慧工地费用 |  | 分部分项合计+单价措施项目合计-除税工程设备费 | [7 empty] | 现场安全隐患排查、人员信息动态管理、扬尘管控视频监控、高处作业防护预警、危大工程监测预警和集成平台等设备、软件和管理费用。
【新点2013清单造价江苏版 V10.3.6】
编制人（造价人员）： | [7 empty] | 复核人（造价工程师）：

## 4.3 表-12 其他项目清单与计价汇总表
其他项目清单与计价汇总表
工程名称：钢筋混凝土消防水池 |  |  |  | 标段： |  |  | 第1页 共1页
序号 | 项目名称 |  | 金额(元) |  | 结算金额(元) | 备注
1 | 暂列金额
2 | 暂估价
2.1 | 材料暂估价
2.2 | 专业工程暂估价
3 | 计日工
4 | 总承包服务费
合 计
【新点2013清单造价江苏版 V10.3.6】

## 4.4 表-13 规费、税金项目计价表
规费、税金项目计价表
工程名称：钢筋混凝土消防水池 |  |  |  | 标段： |  |  |  | 第1页 共1页
序号 | 项目名称 |  | 计算基础 |  | 计算基数(元) |  | 计算费率(％) |  | 金额(元)
1 | 规费 |  | 环境保护税+社会保险费+住房公积金 |  |  |  | 100.000
1.1 | 社会保险费 |  | 分部分项工程费+措施项目费+其他项目费-除税工程设备费 |  |  |  | 3.200
1.2 | 住房公积金 |  | 分部分项工程费+措施项目费+其他项目费-除税工程设备费 |  |  |  | 0.530
1.3 | 环境保护税 |  | 分部分项工程费+措施项目费+其他项目费-除税工程设备费
2 | 税金 |  | 分部分项工程费+措施项目费+其他项目费+规费-除税甲供材料和甲供设备费/1.01 |  |  |  | 9.000
合 计
【新点2013清单造价江苏版 V10.3.6】
编制人（造价人员）： | [5 empty] | 复核人（造价工程师）：

## 5.1 表-08 分部分项工程和单价措施项目清单与计价表
分部分项工程和单价措施项目清单与计价表
工程名称：电气 |  |  |  |  | 标段： |  |  |  |  | 第1页 共5页
序号 | 项目编码 | 项目名称 |  | 项目特征描述 |  | 计量 单位 | 工程量 | 金额（元）
[8 empty] | 综合单价 | 合价 |  | 其中
暂估价
食堂应急照明
1 | 011613001001 | 灯具拆除 |  | 1、名称：原安全出口标志灯拆除 |  | 套 | 18
2 | 011613001002 | 灯具拆除 |  | 1、名称：原疏散指示灯拆除 |  | 套 | 16
3 | 011613001003 | 灯具拆除 |  | 1、名称：应急照明灯拆除 |  | 套 | 32
4 | 030411001001 | 配管 |  | 1、名称：焊接钢管 2、规格：SC20 3、配置形式：明配 |  | m | 287.84
5 | 030411004001 | 配线 |  | 1、名称：电气配线 2、配线形式：管内穿线 3、规格型号：WDZN-BYJ-2.5 |  | m | 1163.36
6 | 030412004001 | 装饰灯 |  | 1、名称：应急照明灯 2、型号：LED 2x6W,T≥30min |  | 套 | 47
7 | 030412004002 | 装饰灯 |  | 1、名称：疏散指示灯 2、型号：LED 1W,T≥30min |  | 套 | 27
8 | 030412004003 | 装饰灯 |  | 1、名称：安全出口标志灯 2、型号：LED 1W,T≥30min |  | 套 | 25
9 | 030411006001 | 接线盒 |  | 1、名称：接线盒 2、规格：86型 |  | 个 | 33
分部小计
消控室电气
10 | 030404017001 | 配电箱 |  | 1、名称：配电箱 SS 2、型号：非标/详见系统图 3、接线端子材质、规格：每个配电箱内无端子外部接线2.5mm²：9个，压铜接线端子16mm²以内：10个 4、安装方式：挂墙安装 |  | 台 | 1
11 | 030411001002 | 配管 |  | 1、名称：电气配管 2、规格：SC40 3、配置形式：埋地敷设 |  | m | 22.69
12 | 030411001003 | 配管 |  | 1、名称：PVC阻燃电线管 2、规格：PC20 3、配置形式：暗配（含开槽及修复） |  | m | 20.16
本页小计
【新点2013清单造价江苏版 V10.3.6】
分部分项工程和单价措施项目清单与计价表
工程名称：电气 |  |  |  |  | 标段： |  |  |  |  | 第2页 共5页
序号 | 项目编码 | 项目名称 |  | 项目特征描述 |  | 计量 单位 | 工程量 | 金额（元）
[8 empty] | 综合单价 | 合价 |  | 其中
暂估价
13 | 030408001001 | 电力电缆 |  | 1、名称：电力电缆 2、型号规格：0.6/1KV WDZN-YJY-5*10 |  | m | 35.56
14 | 030411004002 | 配线 |  | 1、名称：电气配线 2、配线形式：管内穿线 3、规格型号：WDZN-BYJ-2.5 |  | m | 60.76
15 | 030412005001 | 荧光灯 |  | 1、名称：应急双管荧光灯 2、型号规格：详见图纸 3、安装形式：吸顶安装 |  | 套 | 2
16 | 030404035001 | 插座 |  | 1、名称：五孔插座 2、规格：250V/10A 3、安装方式：暗装 |  | 个 | 2
17 | 030404035002 | 插座 |  | 1、名称：空调插座 2、规格：250V,16A 3、安装方式：暗装 |  | 个 | 1
18 | 030411006002 | 接线盒 |  | 1、名称：接线盒 2、安装形式：暗装 |  | 个 | 2
19 | 030411006003 | 接线盒 |  | 1、名称：开关盒 2、安装形式：暗装 |  | 个 | 3
分部小计
泵房电气
20 | 030404017002 | 配电箱 |  | 1、名称：配电箱 XFB1 2、型号：800*600*2200，详见图纸 3、基础形式、材质、规格：槽钢#10 4、接线端子材质、规格：每个配电箱含压铜接线端子16mm²：10个 5、安装方式：落地安装 |  | 台 | 1
21 | 030404017003 | 配电箱 |  | 1、名称：配电箱 XFB2 2、型号：800*600*2200，含机械应急启泵装置，详见图纸 3、基础形式、材质、规格：槽钢#10 4、安装方式：落地安装 |  | 台 | 1
本页小计
【新点2013清单造价江苏版 V10.3.6】
分部分项工程和单价措施项目清单与计价表
工程名称：电气 |  |  |  |  | 标段： |  |  |  |  | 第3页 共5页
序号 | 项目编码 | 项目名称 |  | 项目特征描述 |  | 计量 单位 | 工程量 | 金额（元）
[8 empty] | 综合单价 | 合价 |  | 其中
暂估价
22 | 030404017004 | 配电箱 |  | 1、名称：配电箱 XFB3 2、型号：800*600*2200，含机械应急启泵装置，详见图纸 3、基础形式、材质、规格：槽钢#10 4、安装方式：落地安装 |  | 台 | 1
23 | 030404017005 | 配电箱 |  | 1、名称：配电箱 ALE 2、型号：详见图纸 3、接线端子材质、规格：每个配电箱含压铜接线端子16mm²：3个 4、安装方式：挂墙安装 |  | 台 | 1
24 | 030411001004 | 配管 |  | 1、名称：焊接钢管 2、规格：SC80 3、配置形式：明配 |  | m | 13.6
25 | 030411001005 | 配管 |  | 1、名称：焊接钢管 2、规格：SC50 3、配置形式：明配 |  | m | 25.93
26 | 030411001006 | 配管 |  | 1、名称：焊接钢管 2、规格：SC32 3、配置形式：明配 |  | m | 20.73
27 | 030411001007 | 配管 |  | 1、名称：焊接钢管 2、规格：SC20 3、配置形式：明配 |  | m | 11.94
28 | 030411001008 | 配管 |  | 1、名称：焊接钢管 2、规格：SC20 3、配置形式：暗配（含开槽及修复） |  | m | 8.28
29 | 030408001002 | 电力电缆 |  | 1、名称：电力电缆 2、型号规格：0.6/1KV ZN-YJV-3*70+2*35 |  | m | 23.78
30 | 030408001003 | 电力电缆 |  | 1、名称：电力电缆 2、型号规格：0.6/1KV ZN-YJV-4*25+1*16 |  | m | 36.41
31 | 030408001004 | 电力电缆 |  | 1、名称：电力电缆 2、型号规格：0.6/1KV NH-YJV-5*6 |  | m | 24.32
32 | 030408001005 | 电力电缆 |  | 1、名称：电力电缆 2、型号规格：0.6/1KV NH-YJV-3*2.5 |  | m | 13.49
33 | 030408001006 | 电力电缆 |  | 1、名称：电力电缆 2、型号规格：0.6/1KV BTTQ-3*2.5 |  | m | 8.29
本页小计
【新点2013清单造价江苏版 V10.3.6】
分部分项工程和单价措施项目清单与计价表
工程名称：电气 |  |  |  |  | 标段： |  |  |  |  | 第4页 共5页
序号 | 项目编码 | 项目名称 |  | 项目特征描述 |  | 计量 单位 | 工程量 | 金额（元）
[8 empty] | 综合单价 | 合价 |  | 其中
暂估价
34 | 030408006001 | 电力电缆头 |  | 1、名称：干包式铜芯电缆头 2、规格：120mm2以下 |  | 个 | 8
35 | 030408006002 | 电力电缆头 |  | 1、名称：干包式铜芯电缆头 2、规格：35mm2以下 |  | 个 | 8
36 | 030411004003 | 配线 |  | 1、名称：电气配线 2、配线形式：管内穿线 3、型号：WDZN-RYJS-2*2.5 |  | m | 9.28
37 | 030412001001 | 普通灯具 |  | 1、名称：带蓄电池防水防尘灯 2、规格型号：220V/5W |  | 套 | 3
38 | 030412004004 | 装饰灯 |  | 1、名称：消防应急灯 2、规格型号：LED 2x6W,T≥30min |  | 套 | 1
39 | 030412004005 | 装饰灯 |  | 1、名称：安全出口指示灯 2、规格型号：LED 1W,T≥30min |  | 套 | 1
40 | 030404034001 | 照明开关 |  | 1、名称：三联单控开关 2、规格：250V/10A |  | 个 | 1
41 | 030411006004 | 接线盒 |  | 1、名称：接线盒 2、安装形式：暗装 |  | 个 | 5
42 | 030411006005 | 接线盒 |  | 1、名称：开关盒 2、安装形式：暗装 |  | 个 | 1
分部小计
泵房防雷接地
43 | 030409008001 | 等电位端子箱、测试板 |  | 1、名称：总等电位箱（MEB） |  | 台 | 1
44 | 030409002001 | 接地母线 |  | 1、名称：镀锌扁钢 2、规格：-50*6 3、安装部位：户外 |  | m | 83.41
45 | 030414011001 | 接地装置 |  | 1、名称：接地网调试 2、类别：接地电阻≤1Ω |  | 系统 | 1
分部小计
室外电气
46 | 030411001009 | 配管 |  | 1、名称：焊接钢管 2、规格：SC150 3、配置形式：埋地敷设 |  | m | 412.26
本页小计
【新点2013清单造价江苏版 V10.3.6】
分部分项工程和单价措施项目清单与计价表
工程名称：电气 |  |  |  |  | 标段： |  |  |  |  | 第5页 共5页
序号 | 项目编码 | 项目名称 |  | 项目特征描述 |  | 计量 单位 | 工程量 | 金额（元）
[8 empty] | 综合单价 | 合价 |  | 其中
暂估价
47 | 030408001007 | 电力电缆 |  | 1、名称：电力电缆 2、型号规格：0.6/1KV ZN-YJV-4*95+1*50 |  | m | 422.57
48 | 030408006003 | 电力电缆头 |  | 1、名称：干包式铜芯电缆头 2、规格：120mm2以下 |  | 个 | 4
49 | 040205001001 | 人（手）孔井 |  | 1、材料品种：砖砌电缆井（含井盖、座） 2、规格尺寸：900*1200*1100，见08D800-7 第59页 |  | 座 | 3
分部小计
分部分项合计
1 | 031301017001 | 脚手架搭拆 |  |  |  | 项 | 1
单价措施合计
本页小计
合 计
【新点2013清单造价江苏版 V10.3.6】

## 5.2 表-11 总价措施项目清单与计价表(徐州)
总价措施项目清单与计价表
工程名称：电气 | [5 empty] | 标段： |  |  |  |  | 第1页 共2页
序号 | 项目编码 | 项目名称 |  | 计算基础 | 费率（%） |  | 金额（元） |  | 调整 费率（%） | 调整后 金额（元） |  | 备注
1 | 031302001001 | 安全文明施工费
1.1 |  | 基本费 |  | 分部分项合计+单价措施项目合计-除税工程设备费 | 1.500
1.2 |  | 增加费 |  | 分部分项合计+单价措施项目合计-除税工程设备费
1.3 |  | 扬尘污染防治增加费 |  | 分部分项合计+单价措施项目合计-除税工程设备费 | 0.210
2 | 031302002001 | 夜间施工增加 |  | 分部分项合计+单价措施项目合计-除税工程设备费
3 | 031302003001 | 非夜间施工增加 |  | 分部分项合计+单价措施项目合计-除税工程设备费
4 | 031302004001 | 二次搬运 |  | 分部分项合计+单价措施项目合计-除税工程设备费
5 | 031302005001 | 冬雨季施工增加 |  | 分部分项合计+单价措施项目合计-除税工程设备费
6 | 031302006001 | 已完工程及设备保护 |  | 分部分项合计+单价措施项目合计-除税工程设备费
7 | 031302008001 | 临时设施 |  | 分部分项合计+单价措施项目合计-除税工程设备费
8 | 031302009001 | 赶工措施 |  | 分部分项合计+单价措施项目合计-除税工程设备费
【新点2013清单造价江苏版 V10.3.6】
编制人（造价人员）： | [7 empty] | 复核人（造价工程师）：
总价措施项目清单与计价表
工程名称：电气 | [5 empty] | 标段： |  |  |  |  | 第2页 共2页
序号 | 项目编码 | 项目名称 |  | 计算基础 | 费率（%） |  | 金额（元） |  | 调整 费率（%） | 调整后 金额（元） |  | 备注
9 | 031302010001 | 工程按质论价 |  | 分部分项合计+单价措施项目合计-除税工程设备费
10 | 031302011001 | 住宅分户验收 |  | 分部分项合计+单价措施项目合计-除税工程设备费 | [7 empty] | 在计取住宅分户验收时，大型土石方工程、桩基工程和地下室部分不计入计费基础
11 | 031302012001 | 建筑工人实名制费用 |  | 分部分项合计+单价措施项目合计-除税工程设备费 | [7 empty] | 建筑工人实名制设备由建筑工人工资专用账户开户银行提供的，建筑工人实名制费用按表中费率乘以0.5系数计取
12 | 031302090001 | 地上、地下设施、建筑物的临时保护设施 |  | 分部分项合计+单价措施项目合计-除税工程设备费
13 | 031302091001 | 特殊条件下施工增加费 |  | 分部分项合计+单价措施项目合计-除税工程设备费
14 | 031302015001 | 智慧工地费用 |  | 分部分项合计+单价措施项目合计-除税工程设备费 | [7 empty] | 现场安全隐患排查、人员信息动态管理、扬尘管控视频监控、高处作业防护预警、危大工程监测预警和集成平台等设备、软件和管理费用。
【新点2013清单造价江苏版 V10.3.6】
编制人（造价人员）： | [7 empty] | 复核人（造价工程师）：

## 5.3 表-12 其他项目清单与计价汇总表
其他项目清单与计价汇总表
工程名称：电气 |  |  |  | 标段： |  |  | 第1页 共1页
序号 | 项目名称 |  | 金额(元) |  | 结算金额(元) | 备注
1 | 暂列金额
2 | 暂估价
2.1 | 材料暂估价
2.2 | 专业工程暂估价
3 | 计日工
4 | 总承包服务费
合 计
【新点2013清单造价江苏版 V10.3.6】

## 5.4 表-13 规费、税金项目计价表
规费、税金项目计价表
工程名称：电气 |  |  |  | 标段： |  |  |  | 第1页 共1页
序号 | 项目名称 |  | 计算基础 |  | 计算基数(元) |  | 计算费率(％) |  | 金额(元)
1 | 规费 |  | 环境保护税+社会保险费+住房公积金 |  |  |  | 100.000
1.1 | 社会保险费 |  | 分部分项工程费+措施项目费+其他项目费-除税工程设备费 |  |  |  | 2.400
1.2 | 住房公积金 |  | 分部分项工程费+措施项目费+其他项目费-除税工程设备费 |  |  |  | 0.420
1.3 | 环境保护税 |  | 分部分项工程费+措施项目费+其他项目费-除税工程设备费
2 | 税金 |  | 分部分项工程费+措施项目费+其他项目费+规费-除税甲供材料和甲供设备费/1.01 |  |  |  | 9.000
合 计
【新点2013清单造价江苏版 V10.3.6】
编制人（造价人员）： | [5 empty] | 复核人（造价工程师）：

## 6.1 表-08 分部分项工程和单价措施项目清单与计价表
分部分项工程和单价措施项目清单与计价表
工程名称：消防电 |  |  |  |  | 标段： |  |  |  |  | 第1页 共2页
序号 | 项目编码 | 项目名称 |  | 项目特征描述 |  | 计量 单位 | 工程量 | 金额（元）
[8 empty] | 综合单价 | 合价 |  | 其中
暂估价
消控室
1 | 030904017001 | 报警联动一体机 |  | 1、名称：火灾报警一体化主机 2、规格：一体化主机内置火灾报警控制器、消防联动控制器、图形显示装置、漏电报警监控主机、消防电源监控主机、消防电话总机、消防应急广播控制装置、防火门监控主机、智能疏散指示控制器、备用电源，主机如需分机设置施工单位综合考虑 3、须满足消防验收要求 |  | 台 | 1
2 | 030904012001 | 火灾报警系统控制主机 |  | 1、名称：液位显示装置 2、规格、线制：总线制 3、备注：须满足消防验收要求 |  | 台 | 1
3 | 030904001001 | 点型探测器 |  | 1、名称：感烟探测器（含底座） 2、线制：总线制 |  | 个 | 1
4 | 030904007001 | 消防广播（扬声器） |  | 1、名称：吸顶式扬声器 2、安装方式：暗装 |  | 个 | 1
5 | 030904006001 | 消防报警电话插孔（电话） |  | 1、名称：总线电话分机 |  | 部 | 1
6 | 030904008001 | 模块 |  | 1、名称：短路隔离器（含底座） |  | 个 | 1
7 | 030411006001 | 接线盒 |  | 1、名称：接线盒 2、安装形式：暗装 |  | 个 | 4
分部小计
泵房火灾报警
8 | 030411001001 | 配管 |  | 1、名称：电气配管 2、规格：SC40 3、配置形式：埋地敷设 |  | m | 71.01
9 | 030411001002 | 配管 |  | 1、名称：焊接钢管 2、规格：SC20 3、配置形式：暗配（含开槽及修复） |  | m | 25.28
10 | 030904008002 | 模块箱 |  | 1、名称：消防接线端子箱 |  | 个 | 1
11 | 030904001002 | 点型探测器 |  | 1、名称：感烟探测器（含底座） 2、线制：总线制 |  | 个 | 2
本页小计
【新点2013清单造价江苏版 V10.3.6】
分部分项工程和单价措施项目清单与计价表
工程名称：消防电 |  |  |  |  | 标段： |  |  |  |  | 第2页 共2页
序号 | 项目编码 | 项目名称 |  | 项目特征描述 |  | 计量 单位 | 工程量 | 金额（元）
[8 empty] | 综合单价 | 合价 |  | 其中
暂估价
12 | 030904006002 | 消防报警电话插孔（电话） |  | 1、名称：总线电话分机 |  | 部 | 1
13 | 030904008003 | 模块 |  | 1、名称：消防电源监控模块 |  | 个(台) | 1
14 | 030408002001 | 控制电缆 |  | 1、名称：控制电缆 2、型号：ZN-KVV-16*1.5 |  | m | 57.62
15 | 030411004001 | 配线 |  | 1、名称：电气配线 2、配线形式：管内穿线 3、型号：ZN-RVS-4*1.5 |  | m | 15.05
16 | 030411004002 | 配线 |  | 1、名称：电气配线 2、配线形式：管内穿线 3、型号：ZN-RVS-2*1.5 |  | m | 28.37
17 | 030411004003 | 配线 |  | 1、名称：电气配线 2、配线形式：管内穿线 3、型号：ZN-RVVP-2*1.5 |  | m | 26.51
18 | 030411004004 | 配线 |  | 1、名称：电气配线 2、配线形式：管内穿线 3、规格型号：ZN-BVRS-2*2.5 |  | m | 30.1
19 | 030411006002 | 接线盒 |  | 1、名称：接线盒 2、安装形式：暗装 |  | 个 | 3
分部小计
分部分项合计
1 | 031301017001 | 脚手架搭拆 |  |  |  | 项 | 1
单价措施合计
本页小计
合 计
【新点2013清单造价江苏版 V10.3.6】

## 6.2 表-11 总价措施项目清单与计价表(徐州)
总价措施项目清单与计价表
工程名称：消防电 | [5 empty] | 标段： |  |  |  |  | 第1页 共2页
序号 | 项目编码 | 项目名称 |  | 计算基础 | 费率（%） |  | 金额（元） |  | 调整 费率（%） | 调整后 金额（元） |  | 备注
1 | 031302001001 | 安全文明施工费
1.1 |  | 基本费 |  | 分部分项合计+单价措施项目合计-除税工程设备费 | 1.500
1.2 |  | 增加费 |  | 分部分项合计+单价措施项目合计-除税工程设备费
1.3 |  | 扬尘污染防治增加费 |  | 分部分项合计+单价措施项目合计-除税工程设备费 | 0.210
2 | 031302002001 | 夜间施工增加 |  | 分部分项合计+单价措施项目合计-除税工程设备费
3 | 031302003001 | 非夜间施工增加 |  | 分部分项合计+单价措施项目合计-除税工程设备费
4 | 031302004001 | 二次搬运 |  | 分部分项合计+单价措施项目合计-除税工程设备费
5 | 031302005001 | 冬雨季施工增加 |  | 分部分项合计+单价措施项目合计-除税工程设备费
6 | 031302006001 | 已完工程及设备保护 |  | 分部分项合计+单价措施项目合计-除税工程设备费
7 | 031302008001 | 临时设施 |  | 分部分项合计+单价措施项目合计-除税工程设备费
8 | 031302009001 | 赶工措施 |  | 分部分项合计+单价措施项目合计-除税工程设备费
【新点2013清单造价江苏版 V10.3.6】
编制人（造价人员）： | [7 empty] | 复核人（造价工程师）：
总价措施项目清单与计价表
工程名称：消防电 | [5 empty] | 标段： |  |  |  |  | 第2页 共2页
序号 | 项目编码 | 项目名称 |  | 计算基础 | 费率（%） |  | 金额（元） |  | 调整 费率（%） | 调整后 金额（元） |  | 备注
9 | 031302010001 | 工程按质论价 |  | 分部分项合计+单价措施项目合计-除税工程设备费
10 | 031302011001 | 住宅分户验收 |  | 分部分项合计+单价措施项目合计-除税工程设备费 | [7 empty] | 在计取住宅分户验收时，大型土石方工程、桩基工程和地下室部分不计入计费基础
11 | 031302012001 | 建筑工人实名制费用 |  | 分部分项合计+单价措施项目合计-除税工程设备费 | [7 empty] | 建筑工人实名制设备由建筑工人工资专用账户开户银行提供的，建筑工人实名制费用按表中费率乘以0.5系数计取
12 | 031302090001 | 地上、地下设施、建筑物的临时保护设施 |  | 分部分项合计+单价措施项目合计-除税工程设备费
13 | 031302091001 | 特殊条件下施工增加费 |  | 分部分项合计+单价措施项目合计-除税工程设备费
14 | 031302015001 | 智慧工地费用 |  | 分部分项合计+单价措施项目合计-除税工程设备费 | [7 empty] | 现场安全隐患排查、人员信息动态管理、扬尘管控视频监控、高处作业防护预警、危大工程监测预警和集成平台等设备、软件和管理费用。
【新点2013清单造价江苏版 V10.3.6】
编制人（造价人员）： | [7 empty] | 复核人（造价工程师）：

## 6.3 表-12 其他项目清单与计价汇总表
其他项目清单与计价汇总表
工程名称：消防电 |  |  |  | 标段： |  |  | 第1页 共1页
序号 | 项目名称 |  | 金额(元) |  | 结算金额(元) | 备注
1 | 暂列金额
2 | 暂估价
2.1 | 材料暂估价
2.2 | 专业工程暂估价
3 | 计日工
4 | 总承包服务费
合 计
【新点2013清单造价江苏版 V10.3.6】

## 6.4 表-13 规费、税金项目计价表
规费、税金项目计价表
工程名称：消防电 |  |  |  | 标段： |  |  |  | 第1页 共1页
序号 | 项目名称 |  | 计算基础 |  | 计算基数(元) |  | 计算费率(％) |  | 金额(元)
1 | 规费 |  | 环境保护税+社会保险费+住房公积金 |  |  |  | 100.000
1.1 | 社会保险费 |  | 分部分项工程费+措施项目费+其他项目费-除税工程设备费 |  |  |  | 2.400
1.2 | 住房公积金 |  | 分部分项工程费+措施项目费+其他项目费-除税工程设备费 |  |  |  | 0.420
1.3 | 环境保护税 |  | 分部分项工程费+措施项目费+其他项目费-除税工程设备费
2 | 税金 |  | 分部分项工程费+措施项目费+其他项目费+规费-除税甲供材料和甲供设备费/1.01 |  |  |  | 9.000
合 计
【新点2013清单造价江苏版 V10.3.6】
编制人（造价人员）： | [5 empty] | 复核人（造价工程师）：

## 7.1 表-08 分部分项工程和单价措施项目清单与计价表
分部分项工程和单价措施项目清单与计价表
工程名称：泵房-水 |  |  |  |  | 标段： |  |  |  |  | 第1页 共6页
序号 | 项目编码 | 项目名称 |  | 项目特征描述 |  | 计量 单位 | 工程量 | 金额（元）
[8 empty] | 综合单价 | 合价 |  | 其中
暂估价
泵房系统
1 | 030109001001 | 离心式泵 |  | 1、名称：单级立式离心泵（自喷） 2、型号：XBD5.5/25-100-220(L)，Q=25L/s,H=0.55MPa,N=30kw,n=2960，水泵外壳为球墨铸铁，叶轮为不锈钢 3、减振装置形式、数量：含减震器 4、单机试运转要求：含检查接线及试运行 |  | 台 | 2
2 | 030109001002 | 离心式泵 |  | 1、名称：单级立式离心泵（室内栓） 2、型号：XBD8/40-125-270(L)，Q=40L/s，H=0.8MPa，N=55KW，n=2960，水泵外壳为球墨铸铁，叶轮为不锈钢 3、减振装置形式、数量：含减震器 4、单机试运转要求：含检查接线及试运行 |  | 台 | 2
3 | 030901002001 | 消火栓钢管 |  | 1、安装部位：室内 2、材质规格：内外壁热浸镀锌钢管（含管件）/DN200 3、连接形式：沟槽连接 4、压力试验及冲洗设计要求：按规范 |  | m | 6.62
4 | 030901002002 | 消火栓钢管 |  | 1、安装部位：室内 2、材质规格：内外热浸镀锌钢管（含管件）/DN150 3、连接形式：沟槽连接 4、压力试验及冲洗设计要求：按规范 |  | m | 13.72
5 | 030901002003 | 消火栓钢管 |  | 1、安装部位：室内 2、材质规格：内外壁热浸镀锌钢管（含管件）/DN125 3、连接形式：沟槽连接 4、压力试验及冲洗设计要求：按规范 |  | m | 4.89
本页小计
【新点2013清单造价江苏版 V10.3.6】
分部分项工程和单价措施项目清单与计价表
工程名称：泵房-水 |  |  |  |  | 标段： |  |  |  |  | 第2页 共6页
序号 | 项目编码 | 项目名称 |  | 项目特征描述 |  | 计量 单位 | 工程量 | 金额（元）
[8 empty] | 综合单价 | 合价 |  | 其中
暂估价
6 | 030901002004 | 消火栓钢管 |  | 1、安装部位：室内 2、材质规格：内外壁热浸镀锌钢管（含管件）/DN65 3、连接形式：沟槽连接 4、压力试验及冲洗设计要求：按规范 |  | m | 1.8
7 | 030901001001 | 水喷淋钢管 |  | 1、安装部位：室内 2、材质规格：内外热镀锌钢管（含管件）/DN200 3、连接形式：沟槽连接 4、压力试验及冲洗设计要求：按规范 |  | m | 5.92
8 | 030901001002 | 水喷淋钢管 |  | 1、安装部位：室内 2、材质、规格：内外热镀锌钢管（含管件）/DN150 3、连接形式：沟槽连接 4、压力试验及冲洗设计要求：按规范 |  | m | 19.93
9 | 030901001003 | 水喷淋钢管 |  | 1、安装部位：室内 2、材质规格：热镀锌钢管（含管件）/DN125 3、连接形式：沟槽连接 4、压力试验及冲洗设计要求：按规范 |  | m | 4.82
10 | 030901001004 | 水喷淋钢管 |  | 1、安装部位：室内 2、材质规格：热镀锌钢管（含管件）/DN100 3、连接形式：沟槽连接 4、压力试验及冲洗设计要求：按规范 |  | m | 3.99
11 | 030901001005 | 水喷淋钢管 |  | 1、安装部位：室内 2、材质、规格：内外热镀锌钢管（含管件）/DN65 3、连接形式：沟槽连接 4、压力试验及冲洗设计要求：按规范 |  | m | 2.12
12 | 031208002001 | 管道绝热 |  | 1、绝热材料品种：橡塑保温 2、绝热厚度：50mm |  | m3 | 2.05
13 | 031002001001 | 管道支架 |  | 1、名称：管道支架 2、材质：型钢 |  | Kg | 60
本页小计
【新点2013清单造价江苏版 V10.3.6】
分部分项工程和单价措施项目清单与计价表
工程名称：泵房-水 |  |  |  |  | 标段： |  |  |  |  | 第3页 共6页
序号 | 项目编码 | 项目名称 |  | 项目特征描述 |  | 计量 单位 | 工程量 | 金额（元）
[8 empty] | 综合单价 | 合价 |  | 其中
暂估价
14 | 030901004001 | 报警装置 |  | 1、名称：湿式报警装置 2、型号、规格：DN150，含进出水口信号蝶阀、试水阀门、管道等附件 |  | 组 | 1
15 | 030807003001 | 低压法兰阀门 |  | 1、名称：闸阀 2、型号、规格：DN200 3、连接形式：法兰连接 |  | 个 | 6
16 | 030807003002 | 低压法兰阀门 |  | 1、名称：闸阀 2、型号、规格：DN150 3、连接形式：法兰连接 |  | 个 | 4
17 | 030807003003 | 低压法兰阀门 |  | 1、名称：闸阀 2、型号、规格：DN125 3、连接形式：法兰连接 |  | 个 | 4
18 | 030807003004 | 低压法兰阀门 |  | 1、名称：闸阀 2、型号、规格：DN65 3、连接形式：法兰连接 |  | 个 | 4
19 | 030807003005 | 低压法兰阀门 |  | 1、名称：消声止回阀 2、型号、规格：DN150 3、连接形式：法兰连接 |  | 个 | 4
20 | 030807003006 | 低压法兰阀门 |  | 1、名称：Y型过滤器 2、型号、规格：DN200 3、连接形式：法兰连接 |  | 个 | 4
21 | 030807003007 | 低压法兰阀门 |  | 1、名称：Y型过滤器 2、型号、规格：DN125 3、连接形式：法兰连接 |  | 个 | 2
22 | 030807003008 | 低压法兰阀门 |  | 1、名称：信号蝶阀 2、型号、规格：DN150 3、连接形式：法兰连接 |  | 个 | 2
23 | 030807003009 | 低压法兰阀门 |  | 1、名称：直读式流量计 2、型号、规格：DN125 |  | 个 | 2
本页小计
【新点2013清单造价江苏版 V10.3.6】
分部分项工程和单价措施项目清单与计价表
工程名称：泵房-水 |  |  |  |  | 标段： |  |  |  |  | 第4页 共6页
序号 | 项目编码 | 项目名称 |  | 项目特征描述 |  | 计量 单位 | 工程量 | 金额（元）
[8 empty] | 综合单价 | 合价 |  | 其中
暂估价
24 | 030807003010 | 低压法兰阀门 |  | 1、名称：泄压阀 2、型号、规格：DN125 3、连接形式：法兰连接 |  | 个 | 2
25 | 030807003011 | 低压法兰阀门 |  | 1、名称：压力开关 2、型号、规格：DN150 3、连接形式：法兰连接 |  | 个 | 2
26 | 031003010001 | 软接头（软管） |  | 1、名称：可曲挠橡胶接头 2、规格：DN200 3、连接形式：法兰连接 4、含法兰安装 |  | 个(组) | 4
27 | 031003010002 | 软接头（软管） |  | 1、名称：可曲挠橡胶接头 2、规格：DN150 3、连接形式：法兰连接 4、含法兰安装 |  | 个(组) | 4
28 | 030807003012 | 低压法兰阀门 |  | 1、名称：水锤消除器 2、型号、规格：DN150 3、连接形式：法兰连接 |  | 个 | 4
29 | 030807003013 | 低压法兰阀门 |  | 1、名称：旋流防止器 2、型号、规格：DN600 3、连接形式：法兰连接 |  | 个 | 4
30 | 030601002001 | 压力仪表 |  | 1、名称：压力表 2、附件配置：含取压球阀及表弯等附件 |  | 台 | 12
31 | 030804001001 | 低压碳钢管件 |  | 1、名称：偏心异径管 2、规格：DN200*S 3、连接方式：法兰连接 |  | 个 | 4
32 | 030804001002 | 低压碳钢管件 |  | 1、名称：同心异径管 2、规格：DN150*S 3、连接方式：法兰连接 |  | 个 | 4
33 | 030503006001 | 传感器 |  | 1、名称：玻璃管水位计 |  | 支(台) | 1
34 | 030810002001 | 低压碳钢焊接法兰 |  | 1、名称：法兰片 2、型号、规格：DN200 |  | 副 | 12
本页小计
【新点2013清单造价江苏版 V10.3.6】
分部分项工程和单价措施项目清单与计价表
工程名称：泵房-水 |  |  |  |  | 标段： |  |  |  |  | 第5页 共6页
序号 | 项目编码 | 项目名称 |  | 项目特征描述 |  | 计量 单位 | 工程量 | 金额（元）
[8 empty] | 综合单价 | 合价 |  | 其中
暂估价
35 | 030810002002 | 低压碳钢焊接法兰 |  | 1、名称：法兰片 2、型号、规格：DN150 |  | 副 | 14
36 | 030810002003 | 低压碳钢焊接法兰 |  | 1、名称：法兰片 2、型号、规格：DN125 |  | 副 | 8
37 | 030810002004 | 低压碳钢焊接法兰 |  | 1、名称：法兰片 2、型号、规格：DN65 |  | 副 | 4
38 | 030817008001 | 套管制作安装 |  | 1、名称：柔性防水套管 2、规格：穿行管DN200 |  | 台 | 7
39 | 030817008002 | 套管制作安装 |  | 1、名称：柔性防水套管 2、规格：穿行管DN150 |  | 台 | 3
40 | 030817008003 | 套管制作安装 |  | 1、名称：柔性防水套管 2、规格：穿行管DN125 |  | 台 | 2
41 | 030817008004 | 套管制作安装 |  | 1、名称：柔性防水套管 2、规格：穿行管DN100 |  | 台 | 1
42 | 030901013001 | 灭火器 |  | 1、名称：灭火器箱 2、规格、型号：内置2MF/ABC4-2A |  | 具(组) | 1
43 | 030701014001 | 除湿机 |  | 1、名称：自动恒湿机 2、型号：详见图纸 |  | 台 | 1
分部小计
压力排水系统
44 | 030109011001 | 潜水泵 |  | 1、名称：自动搅匀潜水排污泵 2、型号：65WQ/40-9-2.2，Q=40m3/h H=9m N=2.2KW ，水泵外壳为球墨铸铁，叶轮为不锈钢 3、含电机检查接线 4、含管道法兰连接 |  | 台 | 2
45 | 031001001001 | 镀锌钢管 |  | 1、安装部位：室内 2、介质：压力排水 3、名称：热镀锌钢管（含管件）/DN100 4、连接形式：沟槽连接 5、压力试验及吹、洗设计要求 警示带形式：按规范 |  | m | 6.66
本页小计
【新点2013清单造价江苏版 V10.3.6】
分部分项工程和单价措施项目清单与计价表
工程名称：泵房-水 |  |  |  |  | 标段： |  |  |  |  | 第6页 共6页
序号 | 项目编码 | 项目名称 |  | 项目特征描述 |  | 计量 单位 | 工程量 | 金额（元）
[8 empty] | 综合单价 | 合价 |  | 其中
暂估价
46 | 031001001002 | 镀锌钢管 |  | 1、安装部位：室内 2、介质：压力排水 3、名称：热镀锌钢管（含管件）/DN80 4、连接形式：沟槽连接 5、压力试验及吹、洗设计要求 警示带形式：按规范 |  | m | 7.4
47 | 031002001002 | 管道支架 |  | 1、名称：管道支架 2、材质：型钢 |  | Kg | 2.91
48 | 031003003001 | 焊接法兰阀门 |  | 1、类型：闸阀 2、规格、压力等级：DN80 3、连接形式：法兰连接 |  | 个 | 2
49 | 031003003002 | 焊接法兰阀门 |  | 1、类型：止回阀 2、规格、压力等级：DN80 3、连接形式：法兰连接 |  | 个 | 2
50 | 031003010003 | 软接头（软管） |  | 1、名称：可曲挠橡胶接头 2、规格：DN80 3、连接形式：法兰连接 |  | 个(组) | 2
51 | 030804001003 | 低压碳钢管件 |  | 1、名称：同心异径管 2、规格：DN80*S 3、连接方式：法兰连接 |  | 个 | 3
52 | 030601002002 | 压力仪表 |  | 1、名称：压力表 2、附件配置：含取压球阀及表弯等附件 |  | 台 | 2
53 | 030503006002 | 传感器 |  | 1、名称：潜污泵液位计 |  | 支(台) | 1
54 | 030817008005 | 套管制作安装 |  | 1、名称：柔性防水套管 2、规格：穿行管DN100 |  | 台 | 1
分部小计
分部分项合计
1 | 031301017001 | 脚手架搭拆 |  |  |  | 项 | 1
单价措施合计
本页小计
合 计
【新点2013清单造价江苏版 V10.3.6】

## 7.2 表-11 总价措施项目清单与计价表(徐州)
总价措施项目清单与计价表
工程名称：泵房-水 | [5 empty] | 标段： |  |  |  |  | 第1页 共2页
序号 | 项目编码 | 项目名称 |  | 计算基础 | 费率（%） |  | 金额（元） |  | 调整 费率（%） | 调整后 金额（元） |  | 备注
1 | 031302001001 | 安全文明施工费
1.1 |  | 基本费 |  | 分部分项合计+单价措施项目合计-除税工程设备费 | 1.500
1.2 |  | 增加费 |  | 分部分项合计+单价措施项目合计-除税工程设备费
1.3 |  | 扬尘污染防治增加费 |  | 分部分项合计+单价措施项目合计-除税工程设备费 | 0.210
2 | 031302002001 | 夜间施工增加 |  | 分部分项合计+单价措施项目合计-除税工程设备费
3 | 031302003001 | 非夜间施工增加 |  | 分部分项合计+单价措施项目合计-除税工程设备费
4 | 031302004001 | 二次搬运 |  | 分部分项合计+单价措施项目合计-除税工程设备费
5 | 031302005001 | 冬雨季施工增加 |  | 分部分项合计+单价措施项目合计-除税工程设备费
6 | 031302006001 | 已完工程及设备保护 |  | 分部分项合计+单价措施项目合计-除税工程设备费
7 | 031302008001 | 临时设施 |  | 分部分项合计+单价措施项目合计-除税工程设备费
8 | 031302009001 | 赶工措施 |  | 分部分项合计+单价措施项目合计-除税工程设备费
【新点2013清单造价江苏版 V10.3.6】
编制人（造价人员）： | [7 empty] | 复核人（造价工程师）：
总价措施项目清单与计价表
工程名称：泵房-水 | [5 empty] | 标段： |  |  |  |  | 第2页 共2页
序号 | 项目编码 | 项目名称 |  | 计算基础 | 费率（%） |  | 金额（元） |  | 调整 费率（%） | 调整后 金额（元） |  | 备注
9 | 031302010001 | 工程按质论价 |  | 分部分项合计+单价措施项目合计-除税工程设备费
10 | 031302011001 | 住宅分户验收 |  | 分部分项合计+单价措施项目合计-除税工程设备费 | [7 empty] | 在计取住宅分户验收时，大型土石方工程、桩基工程和地下室部分不计入计费基础
11 | 031302012001 | 建筑工人实名制费用 |  | 分部分项合计+单价措施项目合计-除税工程设备费 | [7 empty] | 建筑工人实名制设备由建筑工人工资专用账户开户银行提供的，建筑工人实名制费用按表中费率乘以0.5系数计取
12 | 031302090001 | 地上、地下设施、建筑物的临时保护设施 |  | 分部分项合计+单价措施项目合计-除税工程设备费
13 | 031302091001 | 特殊条件下施工增加费 |  | 分部分项合计+单价措施项目合计-除税工程设备费
14 | 031302015001 | 智慧工地费用 |  | 分部分项合计+单价措施项目合计-除税工程设备费 | [7 empty] | 现场安全隐患排查、人员信息动态管理、扬尘管控视频监控、高处作业防护预警、危大工程监测预警和集成平台等设备、软件和管理费用。
【新点2013清单造价江苏版 V10.3.6】
编制人（造价人员）： | [7 empty] | 复核人（造价工程师）：

## 7.3 表-12 其他项目清单与计价汇总表
其他项目清单与计价汇总表
工程名称：泵房-水 |  |  |  | 标段： |  |  | 第1页 共1页
序号 | 项目名称 |  | 金额(元) |  | 结算金额(元) | 备注
1 | 暂列金额
2 | 暂估价
2.1 | 材料暂估价
2.2 | 专业工程暂估价
3 | 计日工
4 | 总承包服务费
合 计
【新点2013清单造价江苏版 V10.3.6】

## 7.4 表-13 规费、税金项目计价表
规费、税金项目计价表
工程名称：泵房-水 |  |  |  | 标段： |  |  |  | 第1页 共1页
序号 | 项目名称 |  | 计算基础 |  | 计算基数(元) |  | 计算费率(％) |  | 金额(元)
1 | 规费 |  | 环境保护税+社会保险费+住房公积金 |  |  |  | 100.000
1.1 | 社会保险费 |  | 分部分项工程费+措施项目费+其他项目费-除税工程设备费 |  |  |  | 2.400
1.2 | 住房公积金 |  | 分部分项工程费+措施项目费+其他项目费-除税工程设备费 |  |  |  | 0.420
1.3 | 环境保护税 |  | 分部分项工程费+措施项目费+其他项目费-除税工程设备费
2 | 税金 |  | 分部分项工程费+措施项目费+其他项目费+规费-除税甲供材料和甲供设备费/1.01 |  |  |  | 9.000
合 计
【新点2013清单造价江苏版 V10.3.6】
编制人（造价人员）： | [5 empty] | 复核人（造价工程师）：

## 8.1 表-08 分部分项工程和单价措施项目清单与计价表
分部分项工程和单价措施项目清单与计价表
工程名称：室外给水 |  |  |  |  | 标段： |  |  |  |  | 第1页 共1页
序号 | 项目编码 | 项目名称 |  | 项目特征描述 |  | 计量 单位 | 工程量 | 金额（元）
[8 empty] | 综合单价 | 合价 |  | 其中
暂估价
给水系统
1 | 031001005001 | 铸铁管 |  | 1、安装部位：室外 2、材质规格：球墨铸铁管（含管件）/DN100 3、连接形式：承插连接 4、接口材料：胶圈接口 5、压力试验及吹、洗设计要求：按规范 |  | m | 207.77
2 | 030901011001 | 室外消火栓 |  | 1、名称：室外消火栓 2、型号、规格：SS100/65-1.6，做50mm橡塑海绵保温，0.5mm铝皮外包,含400*400*100支墩 |  | 套 | 2
3 | 031003013001 | 水表 |  | 1、名称：水表 2、型号、规格：DN100 |  | 组(个) | 1
4 | 031003003001 | 焊接法兰阀门 |  | 1、类型：闸阀 2、规格、压力等级：DN100 3、连接形式：法兰连接 |  | 个 | 5
5 | 031003003002 | 焊接法兰阀门 |  | 1、类型：止回阀 2、规格、压力等级：DN100 3、连接形式：法兰连接 |  | 个 | 1
6 | 031003003003 | 焊接法兰阀门 |  | 1、类型：Y型过滤器 2、规格、压力等级：DN100 3、连接形式：法兰连接 |  | 个 | 1
7 | 031003003004 | 焊接法兰阀门 |  | 1、类型：电磁阀 2、规格、压力等级：DN100 3、连接形式：法兰连接 |  | 个 | 1
8 | 031003003005 | 焊接法兰阀门 |  | 1、类型：浮球阀 2、规格、压力等级：DN100 3、连接形式：法兰连接 |  | 个 | 2
9 | 010401011001 | 套筒井 |  | 1、名称：闸阀套筒 |  | 座 | 2
分部小计
分部分项合计
本页小计
合 计
【新点2013清单造价江苏版 V10.3.6】

## 8.2 表-11 总价措施项目清单与计价表(徐州)
总价措施项目清单与计价表
工程名称：室外给水 | [5 empty] | 标段： |  |  |  |  | 第1页 共2页
序号 | 项目编码 | 项目名称 |  | 计算基础 | 费率（%） |  | 金额（元） |  | 调整 费率（%） | 调整后 金额（元） |  | 备注
1 | 031302001001 | 安全文明施工费
1.1 |  | 基本费 |  | 分部分项合计+单价措施项目合计-除税工程设备费 | 1.500
1.2 |  | 增加费 |  | 分部分项合计+单价措施项目合计-除税工程设备费
1.3 |  | 扬尘污染防治增加费 |  | 分部分项合计+单价措施项目合计-除税工程设备费 | 0.210
2 | 031302002001 | 夜间施工增加 |  | 分部分项合计+单价措施项目合计-除税工程设备费
3 | 031302003001 | 非夜间施工增加 |  | 分部分项合计+单价措施项目合计-除税工程设备费
4 | 031302004001 | 二次搬运 |  | 分部分项合计+单价措施项目合计-除税工程设备费
5 | 031302005001 | 冬雨季施工增加 |  | 分部分项合计+单价措施项目合计-除税工程设备费
6 | 031302006001 | 已完工程及设备保护 |  | 分部分项合计+单价措施项目合计-除税工程设备费
7 | 031302008001 | 临时设施 |  | 分部分项合计+单价措施项目合计-除税工程设备费
8 | 031302009001 | 赶工措施 |  | 分部分项合计+单价措施项目合计-除税工程设备费
【新点2013清单造价江苏版 V10.3.6】
编制人（造价人员）： | [7 empty] | 复核人（造价工程师）：
总价措施项目清单与计价表
工程名称：室外给水 | [5 empty] | 标段： |  |  |  |  | 第2页 共2页
序号 | 项目编码 | 项目名称 |  | 计算基础 | 费率（%） |  | 金额（元） |  | 调整 费率（%） | 调整后 金额（元） |  | 备注
9 | 031302010001 | 工程按质论价 |  | 分部分项合计+单价措施项目合计-除税工程设备费
10 | 031302011001 | 住宅分户验收 |  | 分部分项合计+单价措施项目合计-除税工程设备费 | [7 empty] | 在计取住宅分户验收时，大型土石方工程、桩基工程和地下室部分不计入计费基础
11 | 031302012001 | 建筑工人实名制费用 |  | 分部分项合计+单价措施项目合计-除税工程设备费 | [7 empty] | 建筑工人实名制设备由建筑工人工资专用账户开户银行提供的，建筑工人实名制费用按表中费率乘以0.5系数计取
12 | 031302090001 | 地上、地下设施、建筑物的临时保护设施 |  | 分部分项合计+单价措施项目合计-除税工程设备费
13 | 031302091001 | 特殊条件下施工增加费 |  | 分部分项合计+单价措施项目合计-除税工程设备费
14 | 031302015001 | 智慧工地费用 |  | 分部分项合计+单价措施项目合计-除税工程设备费 | [7 empty] | 现场安全隐患排查、人员信息动态管理、扬尘管控视频监控、高处作业防护预警、危大工程监测预警和集成平台等设备、软件和管理费用。
【新点2013清单造价江苏版 V10.3.6】
编制人（造价人员）： | [7 empty] | 复核人（造价工程师）：

## 8.3 表-12 其他项目清单与计价汇总表
其他项目清单与计价汇总表
工程名称：室外给水 |  |  |  | 标段： |  |  | 第1页 共1页
序号 | 项目名称 |  | 金额(元) |  | 结算金额(元) | 备注
1 | 暂列金额
2 | 暂估价
2.1 | 材料暂估价
2.2 | 专业工程暂估价
3 | 计日工
4 | 总承包服务费
合 计
【新点2013清单造价江苏版 V10.3.6】

## 8.4 表-13 规费、税金项目计价表
规费、税金项目计价表
工程名称：室外给水 |  |  |  | 标段： |  |  |  | 第1页 共1页
序号 | 项目名称 |  | 计算基础 |  | 计算基数(元) |  | 计算费率(％) |  | 金额(元)
1 | 规费 |  | 环境保护税+社会保险费+住房公积金 |  |  |  | 100.000
1.1 | 社会保险费 |  | 分部分项工程费+措施项目费+其他项目费-除税工程设备费 |  |  |  | 2.400
1.2 | 住房公积金 |  | 分部分项工程费+措施项目费+其他项目费-除税工程设备费 |  |  |  | 0.420
1.3 | 环境保护税 |  | 分部分项工程费+措施项目费+其他项目费-除税工程设备费
2 | 税金 |  | 分部分项工程费+措施项目费+其他项目费+规费-除税甲供材料和甲供设备费/1.01 |  |  |  | 9.000
合 计
【新点2013清单造价江苏版 V10.3.6】
编制人（造价人员）： | [5 empty] | 复核人（造价工程师）：

## 9.1 表-08 分部分项工程和单价措施项目清单与计价表
分部分项工程和单价措施项目清单与计价表
工程名称：室外消防水 |  |  |  |  | 标段： |  |  |  |  | 第1页 共2页
序号 | 项目编码 | 项目名称 |  | 项目特征描述 |  | 计量 单位 | 工程量 | 金额（元）
[8 empty] | 综合单价 | 合价 |  | 其中
暂估价
室外消防水
1 | 031001007001 | 复合管 |  | 1、安装部位：室外 2、材质规格：钢丝网骨架塑料复合管（含管件）/DN150 3、连接形式：电熔连接 4、压力试验及吹、洗设计要求：按规范 |  | m | 658.55
2 | 031001007002 | 复合管 |  | 1、安装部位：室外 2、材质规格：钢丝网骨架塑料复合管（含管件）/DN100 3、连接形式：电熔连接 4、压力试验及吹、洗设计要求：按规范 |  | m | 267.3
3 | 031003003001 | 焊接法兰阀门 |  | 1、类型：闸阀 2、规格、压力等级：DN150 3、连接形式：法兰连接 |  | 个 | 1
4 | 031003003002 | 焊接法兰阀门 |  | 1、类型：闸阀 2、规格、压力等级：DN100 3、连接形式：法兰连接 |  | 个 | 2
5 | 031003003003 | 焊接法兰阀门 |  | 1、类型：止回阀 2、规格、压力等级：DN100 3、连接形式：法兰连接 |  | 个 | 2
6 | 031003003004 | 焊接法兰阀门 |  | 1、类型：安全阀 2、规格、压力等级：DN100 3、连接形式：法兰连接 |  | 个 | 2
7 | 030901012001 | 消防水泵接合器 |  | 1、名称：自喷水泵结合器 2、型号、规格：SQS100-A型 |  | 套 | 2
8 | 040504001001 | 砌筑井 |  | 1、名称：砖砌阀门井（含球墨铸铁井盖、座） 2、规格：内径1200mm，井深1340mm |  | 座 | 2
9 | 040504001002 | 砌筑井 |  | 1、名称：砖砌阀门井（含球墨铸铁井盖、座） 2、规格：内径1200mm，井深1500mm |  | 座 | 1
本页小计
【新点2013清单造价江苏版 V10.3.6】
分部分项工程和单价措施项目清单与计价表
工程名称：室外消防水 |  |  |  |  | 标段： |  |  |  |  | 第2页 共2页
序号 | 项目编码 | 项目名称 |  | 项目特征描述 |  | 计量 单位 | 工程量 | 金额（元）
[8 empty] | 综合单价 | 合价 |  | 其中
暂估价
10 | 041001001001 | 拆除路面 |  | 1、厚度：施工单位勘察现场拆除原地面（结算不再调整） 2、外运距离：垃圾装车，外运至指定位置 3、含地面切割 |  | m2 | 20
11 | 040203007001 | 路面修复 |  | 1、名称：施工单位勘察现场原地面修复（结算不再调整） |  | m2 | 20
12 | 010101003001 | 挖沟槽土方 |  | 1、土壤类别：三类土 2、挖土深度：1.5米以，人机配合 |  | m3 | 309.03
13 | 010404001001 | 垫层 |  | 1、垫层材料种类、配合比、厚度：150mm厚25~38mm砂石垫层 |  | m3 | 35.33
14 | 010103001001 | 回填方 |  | 1、填方材料品种：粗砂回填 |  | m3 | 21.6
15 | 010103001002 | 回填方 |  | 1、密实度要求：夯实 2、填方来源、运距：侧土回填 |  | m3 | 252.1
16 | 010103002001 | 余方弃置 |  | 1、废弃料品种：三类土 2、运距：投标单位自行考虑 |  | m3 | 56.93
分部小计
分部分项合计
1 | 011705001001 | 大型机械设备进出场及安拆 |  | 大型机械设备进出场及安拆 |  | 项 | 1
单价措施合计
本页小计
合 计
【新点2013清单造价江苏版 V10.3.6】

## 9.2 表-11 总价措施项目清单与计价表(徐州)
总价措施项目清单与计价表
工程名称：室外消防水 | [5 empty] | 标段： |  |  |  |  | 第1页 共2页
序号 | 项目编码 | 项目名称 |  | 计算基础 | 费率（%） |  | 金额（元） |  | 调整 费率（%） | 调整后 金额（元） |  | 备注
1 | 031302001001 | 安全文明施工费
1.1 |  | 基本费 |  | 分部分项合计+单价措施项目合计-除税工程设备费 | 1.500
1.2 |  | 增加费 |  | 分部分项合计+单价措施项目合计-除税工程设备费
1.3 |  | 扬尘污染防治增加费 |  | 分部分项合计+单价措施项目合计-除税工程设备费 | 0.210
2 | 031302002001 | 夜间施工增加 |  | 分部分项合计+单价措施项目合计-除税工程设备费
3 | 031302003001 | 非夜间施工增加 |  | 分部分项合计+单价措施项目合计-除税工程设备费
4 | 031302004001 | 二次搬运 |  | 分部分项合计+单价措施项目合计-除税工程设备费
5 | 031302005001 | 冬雨季施工增加 |  | 分部分项合计+单价措施项目合计-除税工程设备费
6 | 031302006001 | 已完工程及设备保护 |  | 分部分项合计+单价措施项目合计-除税工程设备费
7 | 031302008001 | 临时设施 |  | 分部分项合计+单价措施项目合计-除税工程设备费
8 | 031302009001 | 赶工措施 |  | 分部分项合计+单价措施项目合计-除税工程设备费
【新点2013清单造价江苏版 V10.3.6】
编制人（造价人员）： | [7 empty] | 复核人（造价工程师）：
总价措施项目清单与计价表
工程名称：室外消防水 | [5 empty] | 标段： |  |  |  |  | 第2页 共2页
序号 | 项目编码 | 项目名称 |  | 计算基础 | 费率（%） |  | 金额（元） |  | 调整 费率（%） | 调整后 金额（元） |  | 备注
9 | 031302010001 | 工程按质论价 |  | 分部分项合计+单价措施项目合计-除税工程设备费
10 | 031302011001 | 住宅分户验收 |  | 分部分项合计+单价措施项目合计-除税工程设备费 | [7 empty] | 在计取住宅分户验收时，大型土石方工程、桩基工程和地下室部分不计入计费基础
11 | 031302012001 | 建筑工人实名制费用 |  | 分部分项合计+单价措施项目合计-除税工程设备费 | [7 empty] | 建筑工人实名制设备由建筑工人工资专用账户开户银行提供的，建筑工人实名制费用按表中费率乘以0.5系数计取
12 | 031302090001 | 地上、地下设施、建筑物的临时保护设施 |  | 分部分项合计+单价措施项目合计-除税工程设备费
13 | 031302091001 | 特殊条件下施工增加费 |  | 分部分项合计+单价措施项目合计-除税工程设备费
14 | 031302015001 | 智慧工地费用 |  | 分部分项合计+单价措施项目合计-除税工程设备费 | [7 empty] | 现场安全隐患排查、人员信息动态管理、扬尘管控视频监控、高处作业防护预警、危大工程监测预警和集成平台等设备、软件和管理费用。
【新点2013清单造价江苏版 V10.3.6】
编制人（造价人员）： | [7 empty] | 复核人（造价工程师）：

## 9.3 表-12 其他项目清单与计价汇总表
其他项目清单与计价汇总表
工程名称：室外消防水 |  |  |  | 标段： |  |  | 第1页 共1页
序号 | 项目名称 |  | 金额(元) |  | 结算金额(元) | 备注
1 | 暂列金额
2 | 暂估价
2.1 | 材料暂估价
2.2 | 专业工程暂估价
3 | 计日工
4 | 总承包服务费
合 计
【新点2013清单造价江苏版 V10.3.6】

## 9.4 表-13 规费、税金项目计价表
规费、税金项目计价表
工程名称：室外消防水 |  |  |  | 标段： |  |  |  | 第1页 共1页
序号 | 项目名称 |  | 计算基础 |  | 计算基数(元) |  | 计算费率(％) |  | 金额(元)
1 | 规费 |  | 环境保护税+社会保险费+住房公积金 |  |  |  | 100.000
1.1 | 社会保险费 |  | 分部分项工程费+措施项目费+其他项目费-除税工程设备费 |  |  |  | 2.400
1.2 | 住房公积金 |  | 分部分项工程费+措施项目费+其他项目费-除税工程设备费 |  |  |  | 0.420
1.3 | 环境保护税 |  | 分部分项工程费+措施项目费+其他项目费-除税工程设备费
2 | 税金 |  | 分部分项工程费+措施项目费+其他项目费+规费-除税甲供材料和甲供设备费/1.01 |  |  |  | 9.000
合 计
【新点2013清单造价江苏版 V10.3.6】
编制人（造价人员）： | [5 empty] | 复核人（造价工程师）：