## 1.1 封面
| 绿地商务城滨河水岸南侧新增停车场 |  |  |  | 工程
工程量清单
招 标 人：
（单位盖章）
造价咨询人：
（单位盖章）
2024年07月04日

## 1.2 扉页
|  | 绿地商务城滨河水岸南侧新增停车场 |  |  |  | 工程
工程量清单
| 招 标 人： |  |  | 造价咨询人：
|  |  | （单位盖章） |  | （单位公章）
| 法定代表人 或其授权人： |  |  | 法定代表人 或其授权人：
|  |  | （签字或盖章） |  | （签字或盖章）
| 专业咨询员： |  |  | 项目负责人：
|  |  | （造价人员签字盖专用章） |  | （造价工程师签字盖专用章）
| 编 制 时 间： |  | 2024年07月04日 | 复 核 时 间： | 2024年07月04日

## 3.1 分部分项工程和单价措施项目清单与计价表
分部分项工程和单价措施项目清单与计价表
工程名称：停车场布置及碎石道路 |  |  |  |  | 标段： |  |  |  |  | 第1页 共1页
序号 | 项目编码 | 项目名称 |  | 项目特征描述 |  | 计量 单位 | 工程量 | 金额（元）
[8 empty] | 综合单价 | 合价 |  | 其中
暂估价
1
2 | 040202001003 | 清表治理 |  | 种植庄稼赔偿，野生灌木需要清理处置 |  | m2 | 4867.5
3 | 040202001001 | 植草砖停车位 |  | 1、场地现状为周边居民捡拾土地随意种植庄稼，也有野生灌木需要清理处置 2、路床整理； 3、150厚碎石垫层； 4、60厚沙垫层； 5、铺设草皮砖 (厚60)1:3水泥砂浆40厚 6、孔隙位置嵌入种植土 |  | m2 | 2035
4 | 040202001002 | 碎石路面 |  | 1、路床整理； 2、200厚碎石垫层； 3、碎石中夹杂嵌入种植土以利于种草。 |  | m2 | 2832.5
5 | 040205012001 | 隔离护栏 |  | 西侧靠河岸增设：钢管护栏138 |  | m | 138
6 | 03B003 | 大门开口 |  | 停车场大门开口施工（含协调）； |  | 套 | 2
7 | 010801001001 | 停车场管理用房 |  | 两间成品管理用房：达到拎包入住标准：精装修、空调、水电、卫生间等齐全 |  | m2 | 36
分部分项合计
1 | 041106001001 | 大型机械设备进出场及安拆 |  |  |  | 台·次 | 1
单价措施合计
本页小计
合 计
【新点2013清单造价江苏版 V10.3.6】

## 3.2 总价措施项目清单与计价表
总价措施项目清单与计价表
工程名称：停车场布置及碎石道路 | [5 empty] | 标段： |  |  |  | 第1页 共2页
序号 | 项目编码 | 项目名称 |  | 计算基础 | 费率 （%） |  | 金额 （元） | 调整费率 （%） | 调整后 金额（元） |  | 备注
1 | 041109001001 | 安全文明施工费
1.1 |  | 基本费 |  | 分部分项合计+单价措施项目合计-除税工程设备费 | 1.500
1.2 |  | 增加费 |  | 分部分项合计+单价措施项目合计-除税工程设备费
1.3 |  | 扬尘污染防治增加费 |  | 分部分项合计+单价措施项目合计-除税工程设备费 | 0.310
2 | 041109002001 | 夜间施工 |  | 分部分项合计+单价措施项目合计-除税工程设备费
3 | 041109003001 | 二次搬运 |  | 分部分项合计+单价措施项目合计-除税工程设备费
4 | 041109004001 | 冬雨季施工 |  | 分部分项合计+单价措施项目合计-除税工程设备费
5 | 041109005001 | 行车、行人干扰 |  | 分部分项合计+单价措施项目合计-除税工程设备费
6 | 041109006001 | 地上、地下设施、建筑物的临时保护设施 |  | 分部分项合计+单价措施项目合计-除税工程设备费
7 | 041109007001 | 已完工程及设备保护 |  | 分部分项合计+单价措施项目合计-除税工程设备费
8 | 041109008001 | 临时设施 |  | 分部分项合计+单价措施项目合计-除税工程设备费
【新点2013清单造价江苏版 V10.3.6】
注： 1.“计算基础”中安全文明施工费可为“定额基价”、“定额人工费”或“定额人工费+定额机械费”，其他项目可为 “定额人工费”或“定额人工费+定额机械费”。 2.按施工方案计算的措施费，若无“计算基础”和“费率”的数值，也可只填“金额”数值，但应在备注栏说明施工方案 出处或计算方法。
总价措施项目清单与计价表
工程名称：停车场布置及碎石道路 | [5 empty] | 标段： |  |  |  | 第2页 共2页
序号 | 项目编码 | 项目名称 |  | 计算基础 | 费率 （%） |  | 金额 （元） | 调整费率 （%） | 调整后 金额（元） |  | 备注
9 | 041109009001 | 赶工措施 |  | 分部分项合计+单价措施项目合计-除税工程设备费
10 | 041109010001 | 工程按质论价 |  | 分部分项合计+单价措施项目合计-除税工程设备费
11 | 041109011001 | 建筑工人实名制费用 |  | 分部分项合计+单价措施项目合计-除税工程设备费 | [6 empty] | 建筑工人实名制设备由建筑工人工资专用账户开户银行提供的，建筑工人实名制费用按表中费率乘以0.5系数计取
12 | 041109091001 | 特殊条件下施工增加费 |  | 分部分项合计+单价措施项目合计-除税工程设备费
13 | 041109015001 | 智慧工地费用 |  | 分部分项合计+单价措施项目合计-除税工程设备费 | [6 empty] | 现场安全隐患排查、人员信息动态管理、扬尘管控视频监控、高处作业防护预警、危大工程监测预警和集成平台等设备、软件和管理费用。
【新点2013清单造价江苏版 V10.3.6】
注： 1.“计算基础”中安全文明施工费可为“定额基价”、“定额人工费”或“定额人工费+定额机械费”，其他项目可为 “定额人工费”或“定额人工费+定额机械费”。 2.按施工方案计算的措施费，若无“计算基础”和“费率”的数值，也可只填“金额”数值，但应在备注栏说明施工方案 出处或计算方法。

## 3.3 其他项目清单与计价汇总表
其他项目清单与计价汇总表
工程名称：停车场布置及碎石道路 |  |  |  | 标段： |  | 第1页 共1页
序号 | 项目名称 |  | 计量单位 | 金额(元) | 备注
1 | 暂列金额 |  | 项
2 | 暂估价
2.1 | 材料暂估价
2.2 | 专业工程暂估价 |  | 项
3 | 计日工
4 | 总承包服务费
合 计
【新点2013清单造价江苏版 V10.3.6】
注：材料（工程设备）暂估单价进入清单项目综合单价，此处不汇总。

## 3.4 规费、税金项目计价表
规费、税金项目计价表
工程名称：停车场布置及碎石道路 |  |  |  | 标段： |  | 第1页 共1页
序号 | 项目名称 |  | 计算基础 |  | 计算费率(％) |  | 金额(元)
1 | 规费 |  | 环境保护税+社会保险费+住房公积金 |  | 100.000
1.1 | 社会保险费 |  | 分部分项工程费+措施项目费+其他项目费-除税工程设备费 |  | 2.000
1.2 | 住房公积金 |  | 分部分项工程费+措施项目费+其他项目费-除税工程设备费 |  | 0.340
1.3 | 环境保护税 |  | 分部分项工程费+措施项目费+其他项目费-除税工程设备费
2 | 税金 |  | 分部分项工程费+措施项目费+其他项目费+规费-除税甲供材料和甲供设备费/1.01 |  | 9.000
合 计
【新点2013清单造价江苏版 V10.3.6】

## 3.5 承包人供应主要材料一览表
承包人供应主要材料一览表
工程名称：停车场布置及碎石道路 | [5 empty] | 标段： |  |  |  | 第1页 共1页
序号 | 材料编码 | 材料名称 |  | 规格、型号等要求 | 单位 |  | 数量 | 单价(元) | 合价(元) |  | 备注
1 | 02330105 | 草袋子 |  |  | 只 |  | 10
2 | 03570216 | 镀锌铁丝 |  | 8# | kg |  | 5
3 | 04010611~1 | 复合硅酸盐水泥 |  | 32.5级 | kg |  | 34240.7472
4 | 04030100 | 黄砂 |  |  | t
5 | 04030107~1 | 中(粗)砂 |  |  | t |  | 135.200597
6 | 04033107~1 | 碎石 |  | 5～80 | t |  | 246.489375
7 | 04050203 | 碎石 |  | 5～16mm | t
8 | 04050207~1 | 碎石 |  | 5～40mm | t
9 | 04050219 | 碎石 |  | 60 | t |  | 1731.38394
10 | 31150101 | 水 |  |  | m3 |  | 25.17702
11 | 31150101~1 | 水 |  |  | m3
12 | 33090505~1 | 草皮砖 |  | (60～80) | m2 |  | 2075.7
13 | 34020901 | 木枕 |  |  | m3 |  | 0.08
14 | CL-D00005 | 停车场管理用房 |  |  | m2 |  | 36
15 | CL-D00006 | 种植庄稼赔偿，野生灌木需要清理处置 |  |  | m2
16 | SB0001 | 整理路床 新路基整理 |  |  | m2
合计
【新点2013清单造价江苏版 V10.3.6】

## 4.1 分部分项工程和单价措施项目清单与计价表
分部分项工程和单价措施项目清单与计价表
工程名称：水电、监控、路灯 |  |  |  |  | 标段： |  |  |  |  | 第1页 共3页
序号 | 项目编码 | 项目名称 |  | 项目特征描述 |  | 计量 单位 | 工程量 | 金额（元）
[8 empty] | 综合单价 | 合价 |  | 其中
暂估价
强电
1 | 030404017001 | 配电箱 |  | 1、名称：配电箱AL-1、AL-2 2、安装方式：底边距地1.8m暗装 3、满足使用要求 |  | 台 | 2
2 | 030411001002 | 配管 |  | 1、名称：闸机系统配管 2、规格：PC25 3、配置形式：砖、混凝土结构暗配 |  | m | 40
3 | 030408003001 | 电缆保护管 |  | 1、名称：电缆保护管 2、材质：CPVC 3、规格：DN50 4、敷设方式：埋地 5、(电源引自公共厕所，按实结算) |  | m | 150
4 | 030408001001 | 电力电缆 |  | 1、名称：管理用房电缆 2、规格：YJV-3*10 3、(电源引自公共厕所，按实结算) |  | m | 150
5 | 030408001002 | 电力电缆 |  | 1、名称：路灯电缆 2、规格：YJV-3*6 3、(电源引自公共厕所，按实结算) |  | m | 366
6 | 030411004002 | 配线 |  | 1、名称：配线路灯用 2、配线形式：管内穿线 3、规格：BV-4mm2 |  | m | 94.5
7 | 030412007001 | 一般路灯 |  | 1、参照其他停车场4米高路灯合理布置 2、满足甲方使用要求 3、路灯钢筋砼基础600*600*800深 4、预制钢筋笼 |  | 套 | 7
8 | 030414002001 | 送配电装置系统 |  | 1、名称：送配电装置系统调试 2、电压等级（kV）：1kV以下交流供电 (综合) |  | 系统 | 1
9 | 010101003003 | 挖沟槽土方 |  | 1、土壤类别：三类土 2、挖土深度：0.7m |  | m3 | 92.4
本页小计
【新点2013清单造价江苏版 V10.3.6】
分部分项工程和单价措施项目清单与计价表
工程名称：水电、监控、路灯 |  |  |  |  | 标段： |  |  |  |  | 第2页 共3页
序号 | 项目编码 | 项目名称 |  | 项目特征描述 |  | 计量 单位 | 工程量 | 金额（元）
[8 empty] | 综合单价 | 合价 |  | 其中
暂估价
10 | 010103001003 | 回填方 |  | 1、密实度要求：夯填 2、填方来源、运距：原土回填 |  | m3 | 92.4
分部小计
给排水
11 | 031001006001 | 塑料管 |  | 依据现场实际情况，自来水引自停车场南侧公共厕所，长度暂定150米，结算按实。 1、采用PPRDN25； 2、DN32水表一块 |  | m | 150
12 | 031001006002 | 塑料管 |  | 依据现场实际情况，管理用房排水，长度暂定40米，结算按实。 1、采用UPVCDN110； 2、圆形成品化粪池一座 |  | m | 40
13 | 010101003004 | 挖沟槽土方 |  | 1、土壤类别：三类土 2、挖土深度：0.7m |  | m3 | 77.3
14 | 010103001004 | 回填方 |  | 1、密实度要求：夯填 2、填方来源、运距：原土回填 |  | m3 | 77.3
分部小计
道闸闸机
15 | 03B001 | 道闸系统 |  | 1、名称：道闸系统 2、包含管理电脑、管理软件，道闸、闸机 3、满足甲方使用要求 |  | 套 | 2
分部小计
弱电
16 | 030502001001 | 机柜、机架 |  | 1、名称：综合布线箱 2、安装方式：底边距地0.5m暗装 3、满足使用要求 |  | 台 | 1
17 | 030507013001 | 录像设备 |  | 1、名称：硬盘录像机 2、规格：16路 3、存储容量、格式：含6T硬盘 |  | 台(套) | 1
18 | 030507014001 | 显示设备 |  | 1、名称：监控电视 2、规格：65寸 |  | 台 | 1
本页小计
【新点2013清单造价江苏版 V10.3.6】
分部分项工程和单价措施项目清单与计价表
工程名称：水电、监控、路灯 |  |  |  |  | 标段： |  |  |  |  | 第3页 共3页
序号 | 项目编码 | 项目名称 |  | 项目特征描述 |  | 计量 单位 | 工程量 | 金额（元）
[8 empty] | 综合单价 | 合价 |  | 其中
暂估价
19 | 030507008002 | 监控摄像设备 |  | 1、名称：枪式摄像机 2、类别：400万像素，支持红外补光50米 3、满足使用要求 |  | 台 | 8
20 | 030411006003 | 接线盒 |  | 1、名称：接线盒 2、安装形式：暗装 |  | 个 | 8
21 | 030411001005 | 配管 |  | 1、名称：配管 2、规格：PC20 3、配置形式：砖、混凝土结构暗配 |  | m | 560
22 | 030502005001 | 双绞线缆 |  | 1、名称：六类网线 2、敷设方式：管内穿线 |  | m | 560
23 | 030411004003 | 配线 |  | 1、名称：监控电源 2、配线形式：管内穿线 3、规格：RVV-2*1.5 |  | m | 560
分部小计
分部分项合计
本页小计
合 计
【新点2013清单造价江苏版 V10.3.6】

## 4.2 总价措施项目清单与计价表
总价措施项目清单与计价表
工程名称：水电、监控、路灯 | [5 empty] | 标段： |  |  |  | 第1页 共3页
序号 | 项目编码 | 项目名称 |  | 计算基础 | 费率 （%） |  | 金额 （元） | 调整费率 （%） | 调整后 金额（元） |  | 备注
1 | 031302001001 | 安全文明施工费
1.1 |  | 基本费 |  | 分部分项合计+单价措施项目合计-除税工程设备费 | 1.500
1.2 |  | 增加费 |  | 分部分项合计+单价措施项目合计-除税工程设备费
1.3 |  | 扬尘污染防治增加费 |  | 分部分项合计+单价措施项目合计-除税工程设备费 | 0.210
2 | 031302002001 | 夜间施工增加 |  | 分部分项合计+单价措施项目合计-除税工程设备费
3 | 031302003001 | 非夜间施工增加 |  | 分部分项合计+单价措施项目合计-除税工程设备费
4 | 031302004001 | 二次搬运 |  | 分部分项合计+单价措施项目合计-除税工程设备费
5 | 031302005001 | 冬雨季施工增加 |  | 分部分项合计+单价措施项目合计-除税工程设备费
6 | 031302006001 | 已完工程及设备保护 |  | 分部分项合计+单价措施项目合计-除税工程设备费
7 | 031302008001 | 临时设施 |  | 分部分项合计+单价措施项目合计-除税工程设备费
8 | 031302009001 | 赶工措施 |  | 分部分项合计+单价措施项目合计-除税工程设备费
【新点2013清单造价江苏版 V10.3.6】
注： 1.“计算基础”中安全文明施工费可为“定额基价”、“定额人工费”或“定额人工费+定额机械费”，其他项目可为 “定额人工费”或“定额人工费+定额机械费”。 2.按施工方案计算的措施费，若无“计算基础”和“费率”的数值，也可只填“金额”数值，但应在备注栏说明施工方案 出处或计算方法。
总价措施项目清单与计价表
工程名称：水电、监控、路灯 | [5 empty] | 标段： |  |  |  | 第2页 共3页
序号 | 项目编码 | 项目名称 |  | 计算基础 | 费率 （%） |  | 金额 （元） | 调整费率 （%） | 调整后 金额（元） |  | 备注
9 | 031302010001 | 工程按质论价 |  | 分部分项合计+单价措施项目合计-除税工程设备费
10 | 031302011001 | 住宅分户验收 |  | 分部分项合计+单价措施项目合计-除税工程设备费 | [6 empty] | 在计取住宅分户验收时，大型土石方工程、桩基工程和地下室部分不计入计费基础
11 | 031302012001 | 建筑工人实名制费用 |  | 分部分项合计+单价措施项目合计-除税工程设备费 | [6 empty] | 建筑工人实名制设备由建筑工人工资专用账户开户银行提供的，建筑工人实名制费用按表中费率乘以0.5系数计取
12 | 031302090001 | 地上、地下设施、建筑物的临时保护设施 |  | 分部分项合计+单价措施项目合计-除税工程设备费
13 | 031302091001 | 特殊条件下施工增加费 |  | 分部分项合计+单价措施项目合计-除税工程设备费
【新点2013清单造价江苏版 V10.3.6】
注： 1.“计算基础”中安全文明施工费可为“定额基价”、“定额人工费”或“定额人工费+定额机械费”，其他项目可为 “定额人工费”或“定额人工费+定额机械费”。 2.按施工方案计算的措施费，若无“计算基础”和“费率”的数值，也可只填“金额”数值，但应在备注栏说明施工方案 出处或计算方法。
总价措施项目清单与计价表
工程名称：水电、监控、路灯 | [5 empty] | 标段： |  |  |  | 第3页 共3页
序号 | 项目编码 | 项目名称 |  | 计算基础 | 费率 （%） |  | 金额 （元） | 调整费率 （%） | 调整后 金额（元） |  | 备注
14 | 031302015001 | 智慧工地费用 |  | 分部分项合计+单价措施项目合计-除税工程设备费 | [6 empty] | 现场安全隐患排查、人员信息动态管理、扬尘管控视频监控、高处作业防护预警、危大工程监测预警和集成平台等设备、软件和管理费用。
【新点2013清单造价江苏版 V10.3.6】
注： 1.“计算基础”中安全文明施工费可为“定额基价”、“定额人工费”或“定额人工费+定额机械费”，其他项目可为 “定额人工费”或“定额人工费+定额机械费”。 2.按施工方案计算的措施费，若无“计算基础”和“费率”的数值，也可只填“金额”数值，但应在备注栏说明施工方案 出处或计算方法。

## 4.3 其他项目清单与计价汇总表
其他项目清单与计价汇总表
工程名称：水电、监控、路灯 |  |  |  | 标段： |  | 第1页 共1页
序号 | 项目名称 |  | 计量单位 | 金额(元) | 备注
1 | 暂列金额 |  | 项
2 | 暂估价
2.1 | 材料暂估价
2.2 | 专业工程暂估价 |  | 项
3 | 计日工
4 | 总承包服务费
合 计
【新点2013清单造价江苏版 V10.3.6】
注：材料（工程设备）暂估单价进入清单项目综合单价，此处不汇总。

## 4.4 规费、税金项目计价表
规费、税金项目计价表
工程名称：水电、监控、路灯 |  |  |  | 标段： |  | 第1页 共1页
序号 | 项目名称 |  | 计算基础 |  | 计算费率(％) |  | 金额(元)
1 | 规费 |  | 环境保护税+社会保险费+住房公积金 |  | 100.000
1.1 | 社会保险费 |  | 分部分项工程费+措施项目费+其他项目费-除税工程设备费 |  | 2.400
1.2 | 住房公积金 |  | 分部分项工程费+措施项目费+其他项目费-除税工程设备费 |  | 0.420
1.3 | 环境保护税 |  | 分部分项工程费+措施项目费+其他项目费-除税工程设备费
2 | 税金 |  | 分部分项工程费+措施项目费+其他项目费+规费-除税甲供材料和甲供设备费/1.01 |  | 9.000
合 计
【新点2013清单造价江苏版 V10.3.6】

## 4.5 承包人供应主要材料一览表
承包人供应主要材料一览表
工程名称：水电、监控、路灯 | [5 empty] | 标段： |  |  |  | 第1页 共3页
序号 | 材料编码 | 材料名称 |  | 规格、型号等要求 | 单位 |  | 数量 | 单价(元) | 合价(元) |  | 备注
1 | 01030106 | 钢丝 |  | φ1.6 | kg |  | 0.62685
2 | 01090158 | 钢筋 |  | φ10以内 | t |  | 0.08064
3 | 01293501 | 钢垫板 |  |  | kg |  | 0.3
4 | 01550304 | 封铅 |  | 含铅65%含锡35% | kg |  | 0.90816
5 | 02010106 | 橡胶板 |  | δ1～15 | kg |  | 0.09
6 | 02070226 | 橡胶垫 |  | δ2 | m2 |  | 0.4644
7 | 02270131 | 破布 |  |  | kg |  | 0.2
8 | 02270403 | 脱脂棉 |  |  | kg |  | 0.18
9 | 02290103 | 线麻 |  |  | kg |  | 0.002
10 | 03050651 | 精制带母镀锌螺栓 |  | M8×50内2平1弹垫 | 套 |  | 31.5792
11 | 03050654 | 精制带母镀锌螺栓 |  | M10×100内2平1弹垫 | 套 |  | 4.2
12 | 03054311 | 地脚螺栓 |  | M12×160以下 | 套 |  | 28.56
13 | 03070126 | 膨胀螺栓 |  | M12 | 套 |  | 4.08
14 | 03270101 | 砂布 |  |  | 张 |  | 2.4
15 | 03270104 | 铁砂布 |  | 2# | 张 |  | 1.6
16 | 03410205 | 电焊条 |  |  | kg |  | 0.14112
17 | 03411101 | 塑料焊条 |  | φ2.5 | kg |  | 1.324
18 | 03411302 | 焊锡 |  |  | kg |  | 0.805
19 | 03430900 | 焊锡丝 |  |  | kg |  | 0.14
20 | 03450404 | 焊锡膏 |  | 瓶装50g | kg |  | 0.06545
21 | 03515100 | 圆钉 |  |  | kg |  | 0.2016
22 | 03570217 | 镀锌铁丝 |  | 8#～12# | kg |  | 1.12
23 | 03570217~1 | 镀锌铁丝 |  | 8～12# | kg |  | 0.26208
24 | 03570225 | 镀锌铁丝 |  | 13#～17# | kg |  | 10.67448
25 | 03570231 | 镀锌铁丝 |  | 18～22# | kg |  | 0.36288
26 | 03652404 | 金刚石锯片 |  | φ114×1.8 | 片 |  | 4.072
27 | 03652421 | 锯条 |  |  | 根 |  | 7.5
28 | 03652422 | 钢锯条 |  |  | 根 |  | 1.73
29 | 04010603 | 复合硅酸盐水泥 |  | 32.5级 | t |  | 0.751968
30 | 04010611 | 水泥 |  | 32.5级 | kg |  | 296.516
31 | 04030107 | 中砂 |  |  | t |  | 1.88692
32 | 04030107~1 | 中(粗)砂 |  |  | t |  | 1.2096
33 | 04050217 | 碎石 |  | 40 | t |  | 2.60064
34 | 04250209 | 混凝土化粪池 |  | (成品) | 套 |  | 1
35 | 11030904 | 沥青绝缘漆 |  |  | kg |  | 1.9608
36 | 11112504 | 无光调和漆 |  |  | kg |  | 0.06
37 | 11112524 | 厚漆 |  |  | kg |  | 0.014
38 | 11452104 | 酒精 |  |  | kg |  | 0.1
【新点2013清单造价江苏版 V10.3.6】
承包人供应主要材料一览表
工程名称：水电、监控、路灯 | [5 empty] | 标段： |  |  |  | 第2页 共3页
序号 | 材料编码 | 材料名称 |  | 规格、型号等要求 | 单位 |  | 数量 | 单价(元) | 合价(元) |  | 备注
39 | 11590503 | 聚氯乙烯密封胶 |  |  | kg |  | 1.36
40 | 12010103 | 汽油 |  |  | kg |  | 7.4225
41 | 12050311 | 机油 |  |  | kg |  | 0.01
42 | 12070109 | 电力复合脂 |  |  | kg |  | 0.82
43 | 12300367 | 硬酯酸 |  | 一级 | kg |  | 0.08772
44 | 12430344 | 自粘橡胶带 |  | 20mm×5m | 卷 |  | 0.2
45 | 12430361 | 塑料粘胶带 |  |  | 盘 |  | 5.6
46 | 12430365 | 塑料胶布带 |  | 25mm×10m | 卷 |  | 0.189
47 | 14310102-2~2 | 塑料管 |  | PC20 | m |  | 593.992
48 | 14310102-3~1 | PPR |  | DN25 | m |  | 152.25
49 | 14310102-3~2 | 塑料管 |  | PC25 | m |  | 42.568
50 | 14310102-9 | 塑料管 |  | DN100 | m |  | 40.6
51 | 14312502 | 塑料软管 |  |  | kg |  | 0.3
52 | 15023141 | 镀锌锁紧螺母 |  | M15～20×3 | 个 |  | 17.8
53 | 16030506 | 螺纹闸阀 |  | Z15T-10K DN32 | 个 |  | 1.01
54 | 21010306 | 螺纹水表 |  | DN32 | 只 |  | 1
55 | 22470111 | 成套灯具 |  |  | 套 |  | 7.07
56 | 24150703 | 瓷接头 |  | 双路 | 个 |  | 7.21
57 | 25010309 | 裸铜线 |  | 10mm2 | kg |  | 0.4
58 | 25430311-11~1 | 绝缘导线 |  | BV4 | m |  | 103.95
59 | 25430314-3~1 | 铜芯多股绝缘导线 |  | RVV-2*1.5 | m |  | 604.8
60 | 25430507~1 | 双绞线缆 |  | 六类网线 | m |  | 571.2
61 | 26061150-6~1 | 电缆保护管 |  | CPVC50 | m |  | 159
62 | 26064105 | 塑料护口(钢管用) |  | dn15 | 个 |  | 17.8
63 | 26090507 | 铜接线端子 |  | DT-10mm2 | 个 |  | 4.06
64 | 26110101 | 接线盒 |  |  | 只 |  | 8.16
65 | 26250311 | 镀锌电缆卡子 |  | 2×35 | 个 |  | 15.9444
66 | 31110301 | 棉纱头 |  |  | kg |  | 1.571
67 | 31150101 | 水 |  |  | m3 |  | 1.5916
68 | 31150301 | 电 |  |  | kW·h |  | 1.76
69 | 31170103 | 标志牌 |  |  | 个 |  | 27.348
70 | 32011111 | 组合钢模板 |  |  | kg |  | 1.97568
71 | 32020115 | 零星卡具 |  |  | kg |  | 0.16128
72 | 32090101 | 模板木材 |  |  | m3 |  | 0.01008
73 | 32090508 | 钢支撑 |  |  | kg |  | 0.78624
74 | 34130226~1 | 综合布线箱 |  | 1.2m | 个 |  | 1
【新点2013清单造价江苏版 V10.3.6】
承包人供应主要材料一览表
工程名称：水电、监控、路灯 | [5 empty] | 标段： |  |  |  | 第3页 共3页
序号 | 材料编码 | 材料名称 |  | 规格、型号等要求 | 单位 |  | 数量 | 单价(元) | 合价(元) |  | 备注
75 | 55090108 | 悬挂嵌入式配电箱 |  |  | 只 |  | 2
76 | CL-D00003 | 道闸系统 |  |  | 套 |  | 2
77 | CL-D00004 | 成品钢筋笼 |  |  | 套 |  | 7
78 | X1810628-18~1 | 铜芯电缆 |  | YJV3*6 | m |  | 369.66
79 | X1810628-19~1 | 铜芯电缆 |  | YJV3*10 | m |  | 151.5
80 | ZC0002 | 录像设备 |  | 6T硬盘 | 台 |  | 1
81 | ZC0003 | 显示设备 |  | 65寸显示器 | 台 |  | 1
82 | ZC0005 | 监控摄像设备 |  | 枪式摄像机 | 台 |  | 8
合计
【新点2013清单造价江苏版 V10.3.6】

## 5.1 分部分项工程和单价措施项目清单与计价表
分部分项工程和单价措施项目清单与计价表
工程名称：绿化 |  |  |  |  | 标段： |  |  |  |  | 第1页 共2页
序号 | 项目编码 | 项目名称 |  | 项目特征描述 |  | 计量 单位 | 工程量 | 金额（元）
[8 empty] | 综合单价 | 合价 |  | 其中
暂估价
1 | 050102001009 | 栽植乔木 |  | 1、种类：李子树 2、胸径：Φ=15cm 3、株高、冠径：H=5.5m，P=3m 4、养护期：两年三级养护 5、备注：树形优美，生长健壮，全冠，假植苗，分叉点2.0m |  | 株 | 8
2 | 050102001006 | 栽植乔木 |  | 1、种类：桃树 2、胸径：Φ=10cm 3、株高、冠径：H=3.5m，P=3m 4、养护期：两年三级养护 5、备注：树形优美，生长健壮，全冠，假植苗，分叉点2.0m |  | 株 | 2
3 | 050102002006 | 栽植灌木 |  | 1、种类：红叶石楠球A 2、冠丛高：H=1.5m 3、蓬径：P=1.8m 4、养护期：两年三级养护 5、备注：球型完整，生长健壮，不脱脚 |  | 株 | 4
4 | 050102002007 | 栽植灌木 |  | 1、种类：红花夹竹桃 2、冠丛高：100cm 3、蓬径：120cm 4、养护期：两年三级养护 |  | 株 | 5
5 | 050102002008 | 栽植灌木 |  | 1、种类：山茶 2、冠丛高：100cm 3、蓬径：120cm 4、养护期：两年三级养护 |  | 株 | 27
6 | 050102002009 | 栽植灌木 |  | 1、种类：碧桃 2、冠丛高：80cm 3、蓬径：100cm 4、养护期：两年三级养护 |  | 株 | 6
7 | 050102002010 | 栽植灌木 |  | 1、种类：紫玉兰 2、冠丛高：100cm 3、蓬径：120cm 4、养护期：两年三级养护 |  | 株 | 3
8 | 050102002011 | 栽植灌木 |  | 1、种类：花石榴 2、冠丛高：120cm 3、蓬径：150cm 4、养护期：两年三级养护 |  | 株 | 3
本页小计
【新点2013清单造价江苏版 V10.3.6】
分部分项工程和单价措施项目清单与计价表
工程名称：绿化 |  |  |  |  | 标段： |  |  |  |  | 第2页 共2页
序号 | 项目编码 | 项目名称 |  | 项目特征描述 |  | 计量 单位 | 工程量 | 金额（元）
[8 empty] | 综合单价 | 合价 |  | 其中
暂估价
9 | 050102002012 | 栽植灌木 |  | 1、种类：木绣球 2、冠丛高：100cm 3、蓬径：120cm 4、养护期：两年三级养护 |  | 株 | 10
10 | 050102002013 | 栽植灌木 |  | 1、种类：火棘 2、冠丛高：50cm 3、蓬径：60cm 4、养护期：两年三级养护 |  | 株 | 15
11 | 050101010001 | 整理绿化用地 |  | 1、整理绿化用地 |  | m2 | 4867.5
12 | 050102013002 | 喷播植草（灌木）籽 |  |  |  | m2 | 4867.5
分部分项合计
本页小计
合 计
【新点2013清单造价江苏版 V10.3.6】

## 5.2 总价措施项目清单与计价表
总价措施项目清单与计价表
工程名称：绿化 | [5 empty] | 标段： |  |  |  | 第1页 共3页
序号 | 项目编码 | 项目名称 |  | 计算基础 | 费率 （%） |  | 金额 （元） | 调整费率 （%） | 调整后 金额（元） |  | 备注
1 | 050405001001 | 安全文明施工费
1.1 |  | 基本费 |  | 分部分项合计+单价措施项目合计-除税工程设备费 | 1.000
1.2 |  | 增加费 |  | 分部分项合计+单价措施项目合计-除税工程设备费
1.3 |  | 扬尘污染防治增加费 |  | 分部分项合计+单价措施项目合计-除税工程设备费 | 0.210
2 | 050405002001 | 夜间施工 |  | 分部分项合计+单价措施项目合计-除税工程设备费
3 | 050405003001 | 非夜间施工照明 |  | 分部分项合计+单价措施项目合计-除税工程设备费 | [6 empty] | 在计取非夜间施工照明费时，建筑工程、仿古工程、修缮土建部分仅地下室（地宫）部分可计取；单独装饰、安装工程、园林绿化工程、修缮安装部分仅特殊施工部位内施工项目可计取
4 | 050405004001 | 二次搬运 |  | 分部分项合计+单价措施项目合计-除税工程设备费
5 | 050405005001 | 冬雨季施工 |  | 分部分项合计+单价措施项目合计-除税工程设备费
【新点2013清单造价江苏版 V10.3.6】
注： 1.“计算基础”中安全文明施工费可为“定额基价”、“定额人工费”或“定额人工费+定额机械费”，其他项目可为 “定额人工费”或“定额人工费+定额机械费”。 2.按施工方案计算的措施费，若无“计算基础”和“费率”的数值，也可只填“金额”数值，但应在备注栏说明施工方案 出处或计算方法。
总价措施项目清单与计价表
工程名称：绿化 | [5 empty] | 标段： |  |  |  | 第2页 共3页
序号 | 项目编码 | 项目名称 |  | 计算基础 | 费率 （%） |  | 金额 （元） | 调整费率 （%） | 调整后 金额（元） |  | 备注
6 | 050405006001 | 反季节栽植影响措施 |  | 分部分项合计+单价措施项目合计-除税工程设备费
7 | 050405007001 | 地上、地下设施的临时保护设施 |  | 分部分项合计+单价措施项目合计-除税工程设备费
8 | 050405008001 | 已完工程及设备保护 |  | 分部分项合计+单价措施项目合计-除税工程设备费
9 | 050405009001 | 临时设施 |  | 分部分项合计+单价措施项目合计-除税工程设备费
10 | 050405010001 | 赶工措施 |  | 分部分项合计+单价措施项目合计-除税工程设备费
11 | 050405011001 | 工程按质论价 |  | 分部分项合计+单价措施项目合计-除税工程设备费
12 | 050405012001 | 建筑工人实名制费用 |  | 分部分项合计+单价措施项目合计-除税工程设备费 | [6 empty] | 建筑工人实名制设备由建筑工人工资专用账户开户银行提供的，建筑工人实名制费用按表中费率乘以0.5系数计取
13 | 050405091001 | 特殊条件下施工增加费 |  | 分部分项合计+单价措施项目合计-除税工程设备费
【新点2013清单造价江苏版 V10.3.6】
注： 1.“计算基础”中安全文明施工费可为“定额基价”、“定额人工费”或“定额人工费+定额机械费”，其他项目可为 “定额人工费”或“定额人工费+定额机械费”。 2.按施工方案计算的措施费，若无“计算基础”和“费率”的数值，也可只填“金额”数值，但应在备注栏说明施工方案 出处或计算方法。
总价措施项目清单与计价表
工程名称：绿化 | [5 empty] | 标段： |  |  |  | 第3页 共3页
序号 | 项目编码 | 项目名称 |  | 计算基础 | 费率 （%） |  | 金额 （元） | 调整费率 （%） | 调整后 金额（元） |  | 备注
14 | 050405015001 | 智慧工地费用 |  | 分部分项合计+单价措施项目合计-除税工程设备费 | [6 empty] | 现场安全隐患排查、人员信息动态管理、扬尘管控视频监控、高处作业防护预警、危大工程监测预警和集成平台等设备、软件和管理费用。
【新点2013清单造价江苏版 V10.3.6】
注： 1.“计算基础”中安全文明施工费可为“定额基价”、“定额人工费”或“定额人工费+定额机械费”，其他项目可为 “定额人工费”或“定额人工费+定额机械费”。 2.按施工方案计算的措施费，若无“计算基础”和“费率”的数值，也可只填“金额”数值，但应在备注栏说明施工方案 出处或计算方法。

## 5.3 其他项目清单与计价汇总表
其他项目清单与计价汇总表
工程名称：绿化 |  |  |  | 标段： |  | 第1页 共1页
序号 | 项目名称 |  | 计量单位 | 金额(元) | 备注
1 | 暂列金额 |  | 项
2 | 暂估价
2.1 | 材料暂估价
2.2 | 专业工程暂估价 |  | 项
3 | 计日工
4 | 总承包服务费
合 计
【新点2013清单造价江苏版 V10.3.6】
注：材料（工程设备）暂估单价进入清单项目综合单价，此处不汇总。

## 5.4 规费、税金项目计价表
规费、税金项目计价表
工程名称：绿化 |  |  |  | 标段： |  | 第1页 共1页
序号 | 项目名称 |  | 计算基础 |  | 计算费率(％) |  | 金额(元)
1 | 规费 |  | 环境保护税+社会保险费+住房公积金 |  | 100.000
1.1 | 社会保险费 |  | 分部分项工程费+措施项目费+其他项目费-除税工程设备费 |  | 3.300
1.2 | 住房公积金 |  | 分部分项工程费+措施项目费+其他项目费-除税工程设备费 |  | 0.550
1.3 | 环境保护税 |  | 分部分项工程费+措施项目费+其他项目费-除税工程设备费
2 | 税金 |  | 分部分项工程费+措施项目费+其他项目费+规费-除税甲供材料和甲供设备费/1.01 |  | 9.000
合 计
【新点2013清单造价江苏版 V10.3.6】

## 5.5 承包人供应主要材料一览表
承包人供应主要材料一览表
工程名称：绿化 | [5 empty] | 标段： |  |  |  | 第1页 共1页
序号 | 材料编码 | 材料名称 |  | 规格、型号等要求 | 单位 |  | 数量 | 单价(元) | 合价(元) |  | 备注
1 | 1730008 | 基肥 |  |  | kg |  | 15
2 | 1730008~1 | 基肥 |  |  | kg |  | 5.92
3 | 1730070 | 肥料 |  |  | kg |  | 57.782
4 | 1730080 | 复合肥 |  |  | kg |  | 34.0725
5 | 1730110 | 喷播保水剂 |  |  | kg |  | 19.47
6 | 1730120 | 喷播粘结剂 |  |  | kg |  | 6.8145
7 | 1730210 | 药剂 |  |  | kg |  | 1.586
8 | 2330034 | 种子 |  | (综合) | kg |  | 121.6875
9 | 2330450 | 水 |  |  | m3 |  | 459.997
10 | 2330470 | 无纺布 |  |  | m2 |  | 87.615
11 | 2360009~4 | 朴树 |  | Φ=15cm | 株 |  | 2.2
12 | 2360009~7 | 李子树 |  | Φ=15cm | 株 |  | 8.8
13 | 2360038~1 | 火棘 |  |  | 株 |  | 15.3
14 | 2360039~1 | 碧桃球 |  |  | 株 |  | 6.12
15 | 2360040~1 | 红花夹竹桃 |  |  | 株 |  | 5.1
16 | 2360040~2 | 木绣球 |  |  | 株 |  | 10.2
17 | 2360040~4 | 山茶 |  |  | 株 |  | 27.54
18 | 2360040~5 | 紫玉兰 |  |  | 株 |  | 3.06
19 | 2360040~6 | 红叶石楠球A |  |  | 株 |  | 4.08
20 | 2360041~1 | 无刺构骨球 |  |  | 株 |  | 3.15
合计
【新点2013清单造价江苏版 V10.3.6】