## 1.1 封-1 封面
|  | 2024年度新沂市骆马湖片区外（时集镇白石村）省级宜居宜业和美乡村工程 |  | 工程
招标工程量清单
招 标 人：
（单位盖章）
造价咨询人：
（单位盖章）

## 1.2 扉-1 扉页
|  | 2024年度新沂市骆马湖片区外（时集镇白石村）省级宜居宜业和美乡村工程 |  |  |  | 工程
招标工程量清单
| 招 标 人： |  |  | 造价咨询人：
|  |  | （单位盖章） |  | （单位资质专用章）
| 法定代表人 或其授权人： |  |  | 法定代表人 或其授权人：
|  |  | （签字或盖章） |  | （签字或盖章）
| 编 制 人： |  |  | 复 核 人：
|  |  | （造价人员签字盖专用章） |  | （造价工程师签字盖专用章）
| 编 制 时 间： |  |  | 复 核 时 间：

## 3.1 表-08 分部分项工程和单价措施项目清单与计价表
分部分项工程和单价措施项目清单与计价表
工程名称：道路工程 |  |  |  |  | 标段： |  |  |  |  | 第1页 共3页
序号 | 项目编码 | 项目名称 |  | 项目特征描述 |  | 计量 单位 | 工程量 | 金额（元）
[8 empty] | 综合单价 | 合价 |  | 其中
暂估价
0402 道路工程
1 | 040203007006 | 水泥混凝土 |  | 1、素土夯实，夯实系数大于93％ 2、15cmC30商品砼路面 3、道路模板夹具及养护费用由施工方自行考虑计入报价 |  | m2 | 5005
2 | 040203007001 | 水泥混凝土 |  | 1、素土夯实，夯实系数大于93％ 2、15cmC30商品砼路面 3、新旧路面连接采用φ16植入筋@30cm L50cm打入植筋前灌环氧树脂，沥青玛蹄脂灌封 4、道路模板夹具及养护费用由施工方自行考虑计入报价 |  | m2 | 2290
3 | 040203007005 | 水泥混凝土 |  | 1、现状混凝土道路清理并修复裂缝坑洼等； 2、 打磨路面，提高旧路面表面粗糙度； 3、5cmC30商品砼路面 4、道路模板夹具及养护费用由施工方自行考虑计入报价 |  | m2 | 180
4 | 040203007002 | 水泥混凝土 |  | 1、素土夯实，夯实系数大于93％ 2、10cmC30商品砼路面 3、道路模板夹具及养护费用由施工方自行考虑计入报价 |  | m2 | 6800
5 | 040205012001 | 街区围栏 |  | 1、类型：街区护栏 2、高度：1m以内 3、基础、垫层：材料品种、厚度：10*10*20cm商品混凝土 4、材质：主立杆60*60mmPVC塑钢护栏内衬方钢间距2m，横杆两道46*20mmPVC塑钢护栏内衬方钢，装饰立杆为46*20mmPVC塑钢护栏间距100mm 5、具体做法详见图纸，由施工方自行考虑计入报价 |  | m | 2600
本页小计
【新点2013清单造价江苏版 V10.3.6】
分部分项工程和单价措施项目清单与计价表
工程名称：道路工程 |  |  |  |  | 标段： |  |  |  |  | 第2页 共3页
序号 | 项目编码 | 项目名称 |  | 项目特征描述 |  | 计量 单位 | 工程量 | 金额（元）
[8 empty] | 综合单价 | 合价 |  | 其中
暂估价
6 | 040205012002 | 防撞护栏 |  | 1、类型：防撞护栏 2、规格：高度89公分，长度40m，材质：q235，银色成品波形板 3、基础、垫层：基础：30*30*30cm商品混凝土 4、具体做法详见图纸，由施工方自行考虑计入报价 |  | m | 160
分部小计
0408 路灯工程
7 | 030412007001 | 一般路灯 |  | 1、灯杆：优质Q235钢板经模压成型，灯杆表面热镀锌处理后表面聚脂粉体涂装（白色）；灯杆壁厚≥4mm。 2、单臂灯：杆高6米，主灯悬挑长1.0米； 3、灯具：主、副灯具结构均为一体化 LED光源，压铸铝壳及钢化玻璃透光罩，灯罩防护等级IP65，维护系数0.6。 4、太阳能电池组件：单晶硅电池组件360W 5、铅酸蓄电池200Ah×2（24V）、太阳能电池板为六块串并联，顶3块、下3块。 6、光源：主灯为85W LED截光型灯。 7、基础：40*40*70cm混凝土 |  | 套 | 23
本页小计
【新点2013清单造价江苏版 V10.3.6】
分部分项工程和单价措施项目清单与计价表
工程名称：道路工程 |  |  |  |  | 标段： |  |  |  |  | 第3页 共3页
序号 | 项目编码 | 项目名称 |  | 项目特征描述 |  | 计量 单位 | 工程量 | 金额（元）
[8 empty] | 综合单价 | 合价 |  | 其中
暂估价
8 | 030412007002 | 一般路灯 |  | 1、灯杆：优质Q235钢板经模压成型，灯杆表面热镀锌处理后表面聚脂粉体涂装（白色）；灯杆壁厚≥4mm。 2、双臂灯：杆高6米，主灯悬挑长1.0米；副灯悬挑长0.8米，副灯安装高度约为4米，仰角均为10°。 3、灯具：主、副灯具结构均为一体化 LED光源，压铸铝壳及钢化玻璃透光罩，灯罩防护等级IP65，维护系数0.6。 4、太阳能电池组件：单晶硅电池组件360W（60W× 5、铅酸蓄电池200Ah×2（24V）、太阳能电池板为六块串并联，顶3块、下3块。 6、光源：主、副灯分别为85W、25W LED截光型灯。 7、基础：60*60*100cm预制混凝土块预埋 |  | 套 | 40
分部小计
分部分项合计
本页小计
合 计
【新点2013清单造价江苏版 V10.3.6】

## 3.2 表-11 总价措施项目清单与计价表
总价措施项目清单与计价表
工程名称：道路工程 | [5 empty] | 标段： |  |  |  |  | 第1页 共2页
序号 | 项目编码 | 项目名称 |  | 计算基础 | 费率（%） |  | 金额（元） |  | 调整 费率（%） | 调整后 金额（元） |  | 备注
1 | 041109001001 | 安全文明施工费
1.1 |  | 基本费 |  | 分部分项合计+单价措施项目合计-除税工程设备费 | 1.500
1.2 |  | 增加费 |  | 分部分项合计+单价措施项目合计-除税工程设备费
1.3 |  | 扬尘污染防治增加费 |  | 分部分项合计+单价措施项目合计-除税工程设备费 | 0.310
2 | 041109002001 | 夜间施工 |  | 分部分项合计+单价措施项目合计-除税工程设备费
3 | 041109003001 | 二次搬运 |  | 分部分项合计+单价措施项目合计-除税工程设备费
4 | 041109004001 | 冬雨季施工 |  | 分部分项合计+单价措施项目合计-除税工程设备费
5 | 041109005001 | 行车、行人干扰 |  | 分部分项合计+单价措施项目合计-除税工程设备费
6 | 041109006001 | 地上、地下设施、建筑物的临时保护设施 |  | 分部分项合计+单价措施项目合计-除税工程设备费
7 | 041109007001 | 已完工程及设备保护 |  | 分部分项合计+单价措施项目合计-除税工程设备费
8 | 041109008001 | 临时设施 |  | 分部分项合计+单价措施项目合计-除税工程设备费
【新点2013清单造价江苏版 V10.3.6】
编制人（造价人员）： | [7 empty] | 复核人（造价工程师）：
总价措施项目清单与计价表
工程名称：道路工程 | [5 empty] | 标段： |  |  |  |  | 第2页 共2页
序号 | 项目编码 | 项目名称 |  | 计算基础 | 费率（%） |  | 金额（元） |  | 调整 费率（%） | 调整后 金额（元） |  | 备注
9 | 041109009001 | 赶工措施 |  | 分部分项合计+单价措施项目合计-除税工程设备费
10 | 041109010001 | 工程按质论价 |  | 分部分项合计+单价措施项目合计-除税工程设备费
11 | 041109011001 | 建筑工人实名制费用 |  | 分部分项合计+单价措施项目合计-除税工程设备费 | [7 empty] | 建筑工人实名制设备由建筑工人工资专用账户开户银行提供的，建筑工人实名制费用按表中费率乘以0.5系数计取
12 | 041109091001 | 特殊条件下施工增加费 |  | 分部分项合计+单价措施项目合计-除税工程设备费
13 | 041109015001 | 智慧工地费用 |  | 分部分项合计+单价措施项目合计-除税工程设备费 | [7 empty] | 现场安全隐患排查、人员信息动态管理、扬尘管控视频监控、高处作业防护预警、危大工程监测预警和集成平台等设备、软件和管理费用。
【新点2013清单造价江苏版 V10.3.6】
编制人（造价人员）： | [7 empty] | 复核人（造价工程师）：

## 3.3 表-12 其他项目清单与计价汇总表
其他项目清单与计价汇总表
工程名称：道路工程 |  |  |  | 标段： |  |  | 第1页 共1页
序号 | 项目名称 |  | 金额(元) |  | 结算金额(元) | 备注
1 | 暂列金额
2 | 暂估价
2.1 | 材料暂估价
2.2 | 专业工程暂估价
3 | 计日工
4 | 总承包服务费
合 计
【新点2013清单造价江苏版 V10.3.6】

## 3.4 表-12-1 暂列金额明细表
暂列金额明细表
工程名称：道路工程 |  |  |  | 标段： |  | 第1页 共1页
序号 | 项目名称 |  | 计量单位 |  | 暂定金额(元) | 备注
合 计
【新点2013清单造价江苏版 V10.3.6】

## 3.5 表-12-3 专业工程暂估价及结算价表
专业工程暂估价及结算价表
工程名称：道路工程 |  |  |  |  | 标段： |  |  | 第1页 共1页
序号 | 工程名称 |  | 工程内容 | 暂估金额(元) |  | 结算金额(元) | 差额±(元) |  | 备注
合 计
【新点2013清单造价江苏版 V10.3.6】

## 3.6 表-13 规费、税金项目计价表
规费、税金项目计价表
工程名称：道路工程 |  |  |  | 标段： |  |  |  | 第1页 共1页
序号 | 项目名称 |  | 计算基础 |  | 计算基数(元) |  | 计算费率(％) |  | 金额(元)
1 | 规费 |  | 环境保护税+社会保险费+住房公积金 |  |  |  | 100.000
1.1 | 社会保险费 |  | 分部分项工程费+措施项目费+其他项目费-除税工程设备费 |  |  |  | 2.000
1.2 | 住房公积金 |  | 分部分项工程费+措施项目费+其他项目费-除税工程设备费 |  |  |  | 0.340
1.3 | 环境保护税 |  | 分部分项工程费+措施项目费+其他项目费-除税工程设备费
2 | 税金 |  | 分部分项工程费+措施项目费+其他项目费+规费-除税甲供材料和甲供设备费/1.01 |  |  |  | 9.000
合 计
【新点2013清单造价江苏版 V10.3.6】
编制人（造价人员）： | [5 empty] | 复核人（造价工程师）：

## 4.1 表-08 分部分项工程和单价措施项目清单与计价表
分部分项工程和单价措施项目清单与计价表
工程名称：污水工程 |  |  |  |  | 标段： |  |  |  |  | 第1页 共7页
序号 | 项目编码 | 项目名称 |  | 项目特征描述 |  | 计量 单位 | 工程量 | 金额（元）
[8 empty] | 综合单价 | 合价 |  | 其中
暂估价
0405 管网工程
1 | 040101002001 | 挖沟槽土方 |  | 1、土壤类别:综合，由投标人根据勘察报告自主确定类别或根据实际情况综合报价 2、机械挖土，人工配合 3、挖土方清单量已按定额工程量计算规则计算考虑了工作面和放坡 4、运输距离及堆放地点自行考虑 |  | m3 | 4965
2 | 040103001004 | 回填方 |  | 1、填方材料品种：素土回填 2、压实系数：详见设计说明 3、部位：管道素土回填 4、运输距离及堆放地点自行考虑 |  | m3 | 4234
3 | 040103001005 | 回填方 |  | 1、填方材料品种：中粗砂 2、部位：管道机制砂回填 3、运输距离及堆放地点自行考虑 |  | m3 | 609
4 | 040103002001 | 余方弃置 |  | 1、废弃料品种：素土 2、运距及堆放地点自行考虑 |  | m3 | 731
5 | 040501004001 | 塑料管 |  | 1、材质及规格：DN200污水管材采用HDPE双壁波纹管,管材质量应符合《埋地用聚乙烯(PE)结构壁管道系统》(GB/T 19472.1—2019)的规定。DN200管道环刚度≥8.0kN/m²。 |  | m | 2515.47
6 | 040501004002 | 塑料管 |  | 1、材质及规格：DN300污水管材采用HDPE中空壁缠绕管,质量应满足《埋地用聚乙烯(PE)结构壁管道系统 第2部分:聚乙烯缠绕结构壁管材》(GB/T 19472.2-2017)相关规定。DN300管道环刚度≥8.0kN/m²。 |  | m | 607
本页小计
【新点2013清单造价江苏版 V10.3.6】
分部分项工程和单价措施项目清单与计价表
工程名称：污水工程 |  |  |  |  | 标段： |  |  |  |  | 第2页 共7页
序号 | 项目编码 | 项目名称 |  | 项目特征描述 |  | 计量 单位 | 工程量 | 金额（元）
[8 empty] | 综合单价 | 合价 |  | 其中
暂估价
7 | 040504003001 | 塑料检查井 |  | 1、检查井材质、规格：φ450*200塑料检查井 2、井筒材质及规格：HDPE中空壁缠绕管 3、井盖、井圈材质及规格：φ600(人孔尺寸)井盖座、含内盖,配套胶圈、M10水泥砂浆砌MU15混凝土实心砖砌筑井座 4、基础垫层：中粗砂垫层底板宽为井筒外径+300mm |  | 座 | 123
8 | 040504002001 | 砖砌检查井 |  | 1、800*800污水检查井 2、井壁厚度：240标准砖砌筑 3、井盖材质：预制钢纤维井盖座+防坠网 4、垫层：C20混凝土垫层 |  | 座 | 27
9 | 040501004003 | 塑料管 |  | 1、材质及规格：DE160接户管管材为PVC-U平壁管,技术指标参照《无压埋地排污、排水用硬聚氯乙烯(PVC-U)管材》(GB/T 20221—2006)。PVC-U管 |  | m | 1500
10 | 040501004004 | 塑料管 |  | 1、材质及规格：DE110接户管管材为PVC-U平壁管,技术指标参照《无压埋地排污、排水用硬聚氯乙烯(PVC-U)管材》(GB/T 20221—2006)。PVC-U管 |  | m | 1500
11 | 041001001001 | 拆除路面 |  | 1、材质：门前混凝土道路破碎 2、厚度：详见图纸由施工方自行考虑计入报价 3、破碎建筑垃圾装车外运运距由施工方自行考虑 |  | m2 | 200
本页小计
【新点2013清单造价江苏版 V10.3.6】
分部分项工程和单价措施项目清单与计价表
工程名称：污水工程 |  |  |  |  | 标段： |  |  |  |  | 第3页 共7页
序号 | 项目编码 | 项目名称 |  | 项目特征描述 |  | 计量 单位 | 工程量 | 金额（元）
[8 empty] | 综合单价 | 合价 |  | 其中
暂估价
12 | 040203007003 | 门前混凝土道路恢复 |  | 1、素土夯实，夯实系数大于93％ 2、10cmC30砼路面 3、道路模板夹具及养护费用由施工方自行考虑计入报价 |  | m2 | 200
13 | 041001001002 | 拆除路面 |  | 1、材质：混凝土道路破碎 2、厚度：详见图纸由施工方自行考虑计入报价 3、破碎建筑垃圾装车外运运距由施工方自行考虑 |  | m2 | 300
14 | 040203007004 | 混凝土道路恢复 |  | 1、素土夯实，夯实系数大于93％ 2、15cmC30砼路面 3、道路模板夹具及养护费用由施工方自行考虑计入报价 |  | m2 | 300
分部小计
0405 格栅池、调节池10t
15 | 010501001002 | 垫层 |  | 1、混凝土种类：泵送商品砼 2、混凝土强度等级：C15 |  | m3 | 2.45
16 | 010501004003 | 满堂基础 |  | 1、混凝土种类：泵送商品砼 2、混凝土强度等级：C35钢筋混凝土，抗渗等级P6 |  | m3 | 3.18
17 | 010504001001 | 直形墙 |  | 1、混凝土种类：泵送商品砼 2、混凝土强度等级：C35钢筋混凝土，抗渗等级P6 |  | m3 | 11.43
18 | 010505001001 | 有梁板 |  | 1、混凝土种类：泵送商品砼 2、混凝土强度等级：C35钢筋混凝土，抗渗等级P6 |  | m3 | 0.75
19 | 010515001001 | 现浇构件钢筋 |  | 1、钢筋种类、规格：直径φ12mm以内 |  | t | 2.651
20 | 010904004001 | 止水钢板 |  | 1、3mm厚止水钢板，L=200 |  | m | 13.32
21 | 040602001001 | 格栅 |  | 1、材质：不锈钢格栅 2、规格：1260*2900mm |  | 套 | 2
22 | 040504001001 | 复合井盖 |  | 1、盖板材质、规格：1240*1240复合井盖 |  | 座 | 1
本页小计
【新点2013清单造价江苏版 V10.3.6】
分部分项工程和单价措施项目清单与计价表
工程名称：污水工程 |  |  |  |  | 标段： |  |  |  |  | 第4页 共7页
序号 | 项目编码 | 项目名称 |  | 项目特征描述 |  | 计量 单位 | 工程量 | 金额（元）
[8 empty] | 综合单价 | 合价 |  | 其中
暂估价
23 | 040504001002 | 复合井盖 |  | 1、盖板材质、规格：2700*1400复合井盖 |  | 座 | 1
分部小计
0405 一体化污水处理设备基础
24 | 010501001001 | 垫层 |  | 1、混凝土种类：非泵送商品砼 2、混凝土强度等级：C15 |  | m3 | 2.63
25 | 010501004001 | 满堂基础 |  | 1、混凝土种类：非泵送商品砼 2、混凝土强度等级：C25 |  | m3 | 4.75
26 | 010515001002 | 现浇构件钢筋 |  | 1、钢筋种类、规格：直径φ12mm以内 |  | t | 0.141
分部小计
0405 计量井
27 | 040504002008 | 计量井 |  | 1、垫层材质及厚度：C25商品砼 2、砌筑材料品种、规格、强度等级：实心砖 3、20厚水泥砂浆抹灰 4、盖板材质、规格：1100*600*50预制砼盖板 5、井身尺寸：1000*480*700mm 6、具体做法详见图纸 |  | 座 | 1
分部小计
0405 阀门井
28 | 040504002009 | 阀门井 |  | 1、垫层材质及厚度：C25商品砼 2、砌筑材料品种、规格、强度等级：实心砖 3、20厚水泥砂浆抹灰 4、盖板材质、规格：600*600*50预制砼盖板 5、井身尺寸：500*500*700mm 6、具体做法详见图纸 |  | 座 | 1
分部小计
0405 取样观察池
本页小计
【新点2013清单造价江苏版 V10.3.6】
分部分项工程和单价措施项目清单与计价表
工程名称：污水工程 |  |  |  |  | 标段： |  |  |  |  | 第5页 共7页
序号 | 项目编码 | 项目名称 |  | 项目特征描述 |  | 计量 单位 | 工程量 | 金额（元）
[8 empty] | 综合单价 | 合价 |  | 其中
暂估价
29 | 040504002010 | 取样观察池 |  | 1、垫层材质及厚度：C25商品砼 2、砌筑材料品种、规格、强度等级：实心砖 3、20厚水泥砂浆抹灰，池内壁及底板采用300*300*5mm天蓝色瓷砖满贴 4、盖板材质、规格：1100*1100*50预制砼盖板 5、井身尺寸：1000*1000*1000mm 6、具体做法详见图纸 |  | 座 | 1
分部小计
0405 加药桶*2
30 | 010501001003 | 垫层 |  | 1、混凝土种类：非泵送商品砼 2、混凝土强度等级：C25 |  | m3 | 0.39
31 | 010606013001 | 零星钢构件 |  | 1、构件名称：镀锌方管 2、钢材品种、规格：50*50*4mm |  | t | 0.115
32 | 010606013002 | 零星钢构件 |  | 1、构件名称：不锈钢板 2、钢材品种、规格：3mm厚不锈钢板 |  | t | 0.171
分部小计
0405 污泥池
33 | 040504002011 | 污泥池 |  | 1、垫层材质及厚度：C15商品砼 2、砌筑材料品种、规格、强度等级：C30砼井壁 3、基础混凝土强度等级：C30商品砼 4、盖板材质、规格：1050*1600复合盖板 5、井圈材质及规格：C25砼（成品） 6、具体做法详见图纸 |  | 座 | 1
分部小计
0405 标识牌
本页小计
【新点2013清单造价江苏版 V10.3.6】
分部分项工程和单价措施项目清单与计价表
工程名称：污水工程 |  |  |  |  | 标段： |  |  |  |  | 第6页 共7页
序号 | 项目编码 | 项目名称 |  | 项目特征描述 |  | 计量 单位 | 工程量 | 金额（元）
[8 empty] | 综合单价 | 合价 |  | 其中
暂估价
34 | 011507001001 | 标识牌 |  | 1、基层材料种类：3mm厚不锈钢板 2、面层材料种类：耐久铝塑板 3、龙骨：50*50*4镀锌方管 4、基础类型：C20混凝土基础（650*450*300） |  | 个 | 1
分部小计
0402 锌钢护栏
35 | 010501001004 | 垫层 |  | 1、混凝土种类：非泵送商品砼 2、混凝土强度等级：C15 |  | m3 | 2.92
36 | 010401001001 | 砖基础 |  | 1、砖品种、规格、强度等级：Mu15普通砖 2、基础类型：砖基础 3、砂浆强度等级：M10水泥砂浆 4、防潮层材料种类：20厚1:2防水砂浆抹面 |  | m3 | 11.11
37 | 010503004001 | 圈梁 |  | 1、混凝土种类：非泵送商品砼 2、混凝土强度等级：C25 |  | m3 | 2.21
38 | 040309001001 | 金属栏杆 |  | 1、栏杆材质、规格：成品锌钢护栏 2、规格：立杆20*24*1.0、立柱80*80*2.5、横杆50*34*1.5 3、具体做法详见图纸 |  | m | 51.16
39 | 010802001001 | 铁艺大门 |  | 1、门代号及洞口尺寸：M1818 2、门框、扇材质：铁艺推拉门 |  | 樘 | 1
分部小计
0402 园路
40 | 040204002001 | 人行道块料铺设 |  | 1、块料品种、规格：灰色荷兰砖 2、结合层：20mm厚M10水泥砂浆 3、基础、垫层：材料品种、厚度：80mm厚C20砼垫层、100厚碎石垫层 |  | m2 | 20.38
分部小计
本页小计
【新点2013清单造价江苏版 V10.3.6】
分部分项工程和单价措施项目清单与计价表
工程名称：污水工程 |  |  |  |  | 标段： |  |  |  |  | 第7页 共7页
序号 | 项目编码 | 项目名称 |  | 项目特征描述 |  | 计量 单位 | 工程量 | 金额（元）
[8 empty] | 综合单价 | 合价 |  | 其中
暂估价
分部分项合计
1 | 041106001001 | 大型机械设备进出场及安拆 |  |  |  | 项 | 1
2 | 04B001 | 补充清单 |  | 1、矩形池壁 木模 |  | m2 | 286.75
3 | 011702001001 | 基础 |  | 1、现浇构件 基础 混凝土垫层 复合木模板 |  | m2 | 14.07
4 | 011702001002 | 基础 |  | 1、现浇构件 无梁式钢筋混凝土满堂基础 复合木模板 |  | m2 | 3.5
5 | 011702011001 | 直形墙 |  | 1、现浇构件 直形墙 复合木模板 |  | m2 | 87.32
6 | 011702014001 | 有梁板 |  | 1、现浇构件 现浇板厚度30cm内 复合木模板 |  | m2 | 4.32
7 | 011702001003 | 基础 |  | 1、现浇构件 基础 混凝土垫层 复合木模板 |  | m2 | 2.63
8 | 011702001004 | 基础 |  | 1、现浇构件 无梁式钢筋混凝土满堂基础 复合木模板 |  | m2 | 2.47
9 | 04B002 | 补充清单 |  | 1、平池底模板 复合模板 |  | m2 | 1.77
10 | 04B003 | 补充清单 |  | 1、现浇构件 基础 各种柱基、桩承台 复合木模板 |  | m2 | 0.79
11 | 011702008001 | 圈梁 |  | 1、现浇构件 圈梁、地坑支撑梁 复合木模板 |  | m2 | 18.41
单价措施合计
本页小计
合 计
【新点2013清单造价江苏版 V10.3.6】

## 4.2 表-11 总价措施项目清单与计价表
总价措施项目清单与计价表
工程名称：污水工程 | [5 empty] | 标段： |  |  |  |  | 第1页 共2页
序号 | 项目编码 | 项目名称 |  | 计算基础 | 费率（%） |  | 金额（元） |  | 调整 费率（%） | 调整后 金额（元） |  | 备注
1 | 041109001001 | 安全文明施工费
1.1 |  | 基本费 |  | 分部分项合计+单价措施项目合计-除税工程设备费 | 1.500
1.2 |  | 增加费 |  | 分部分项合计+单价措施项目合计-除税工程设备费
1.3 |  | 扬尘污染防治增加费 |  | 分部分项合计+单价措施项目合计-除税工程设备费 | 0.310
2 | 041109002001 | 夜间施工 |  | 分部分项合计+单价措施项目合计-除税工程设备费
3 | 041109003001 | 二次搬运 |  | 分部分项合计+单价措施项目合计-除税工程设备费
4 | 041109004001 | 冬雨季施工 |  | 分部分项合计+单价措施项目合计-除税工程设备费
5 | 041109005001 | 行车、行人干扰 |  | 分部分项合计+单价措施项目合计-除税工程设备费
6 | 041109006001 | 地上、地下设施、建筑物的临时保护设施 |  | 分部分项合计+单价措施项目合计-除税工程设备费
7 | 041109007001 | 已完工程及设备保护 |  | 分部分项合计+单价措施项目合计-除税工程设备费
8 | 041109008001 | 临时设施 |  | 分部分项合计+单价措施项目合计-除税工程设备费
【新点2013清单造价江苏版 V10.3.6】
编制人（造价人员）： | [7 empty] | 复核人（造价工程师）：
总价措施项目清单与计价表
工程名称：污水工程 | [5 empty] | 标段： |  |  |  |  | 第2页 共2页
序号 | 项目编码 | 项目名称 |  | 计算基础 | 费率（%） |  | 金额（元） |  | 调整 费率（%） | 调整后 金额（元） |  | 备注
9 | 041109009001 | 赶工措施 |  | 分部分项合计+单价措施项目合计-除税工程设备费
10 | 041109010001 | 工程按质论价 |  | 分部分项合计+单价措施项目合计-除税工程设备费
11 | 041109011001 | 建筑工人实名制费用 |  | 分部分项合计+单价措施项目合计-除税工程设备费 | [7 empty] | 建筑工人实名制设备由建筑工人工资专用账户开户银行提供的，建筑工人实名制费用按表中费率乘以0.5系数计取
12 | 041109091001 | 特殊条件下施工增加费 |  | 分部分项合计+单价措施项目合计-除税工程设备费
13 | 041109015001 | 智慧工地费用 |  | 分部分项合计+单价措施项目合计-除税工程设备费 | [7 empty] | 现场安全隐患排查、人员信息动态管理、扬尘管控视频监控、高处作业防护预警、危大工程监测预警和集成平台等设备、软件和管理费用。
【新点2013清单造价江苏版 V10.3.6】
编制人（造价人员）： | [7 empty] | 复核人（造价工程师）：

## 4.3 表-12 其他项目清单与计价汇总表
其他项目清单与计价汇总表
工程名称：污水工程 |  |  |  | 标段： |  |  | 第1页 共1页
序号 | 项目名称 |  | 金额(元) |  | 结算金额(元) | 备注
1 | 暂列金额
2 | 暂估价 |  | 423500.00
2.1 | 材料暂估价
2.2 | 专业工程暂估价 |  | 423500.00
3 | 计日工
4 | 总承包服务费
合 计 |  |  | 423500.00
【新点2013清单造价江苏版 V10.3.6】

## 4.4 表-12-1 暂列金额明细表
暂列金额明细表
工程名称：污水工程 |  |  |  | 标段： |  | 第1页 共1页
序号 | 项目名称 |  | 计量单位 |  | 暂定金额(元) | 备注
合 计
【新点2013清单造价江苏版 V10.3.6】

## 4.5 表-12-3 专业工程暂估价及结算价表
专业工程暂估价及结算价表
工程名称：污水工程 |  |  |  |  | 标段： |  |  | 第1页 共1页
序号 | 工程名称 |  | 工程内容 | 暂估金额(元) |  | 结算金额(元) | 差额±(元) |  | 备注
1 | 新建桥涵洞 |  | 1、清理河沟，素土夯实。 2、钢筋混凝土现浇支护 3、下埋φ1200水泥管道 4、主体结构完成后，进行桥面的铺装 5、扫毛，养护 | 180000.00
2 | 一体化污水处理设备 |  | 一体化污水处理设备（10t/天） | 50000.00
3 | 河道环境整治 |  | 1、挖机清理淤泥、 杂物； 2、 挖排水渠放水， 剩余积水采用污水泵抽干； 3、机械清淤后， 先把淤泥堆放至旁边场地晾晒， 晾晒完成后再运出施工现场； 4、清完后片石、 碎石回填换填。 5、村内沟渠河道整治，修整自然边坡，清除杂草、淤泥等 | 193500.00
合 计 |  |  |  | 423500.00
【新点2013清单造价江苏版 V10.3.6】

## 4.6 表-13 规费、税金项目计价表
规费、税金项目计价表
工程名称：污水工程 |  |  |  | 标段： |  |  |  | 第1页 共1页
序号 | 项目名称 |  | 计算基础 |  | 计算基数(元) |  | 计算费率(％) |  | 金额(元)
1 | 规费 |  | 环境保护税+社会保险费+住房公积金 |  |  |  | 100.000
1.1 | 社会保险费 |  | 分部分项工程费+措施项目费+其他项目费-除税工程设备费 |  |  |  | 2.000
1.2 | 住房公积金 |  | 分部分项工程费+措施项目费+其他项目费-除税工程设备费 |  |  |  | 0.340
1.3 | 环境保护税 |  | 分部分项工程费+措施项目费+其他项目费-除税工程设备费
2 | 税金 |  | 分部分项工程费+措施项目费+其他项目费+规费-除税甲供材料和甲供设备费/1.01 |  |  |  | 9.000
合 计
【新点2013清单造价江苏版 V10.3.6】
编制人（造价人员）： | [5 empty] | 复核人（造价工程师）：

## 5.1 表-08 分部分项工程和单价措施项目清单与计价表
分部分项工程和单价措施项目清单与计价表
工程名称：景观及绿化工程 |  |  |  |  | 标段： |  |  |  |  | 第1页 共12页
序号 | 项目编码 | 项目名称 |  | 项目特征描述 |  | 计量 单位 | 工程量 | 金额（元）
[8 empty] | 综合单价 | 合价 |  | 其中
暂估价
环境提升
1 | 010401003002 | 垃圾分类收集点 |  | 1、垃圾分类收集点 2、具体做法详见图纸，由施工方自行考虑计入报价 |  | 个 | 4
分部小计
游园、公区提升
2 | 050201001002 | 园路 |  | 1、200*400*30芝麻白花岗岩 2、30厚1：3水泥砂浆,面上撒素水泥 3、100厚C25混凝土垫层 4、素土夯实，压实系数≥93%环刀取样 |  | m2 | 58.55
3 | 050201001003 | 园路 |  | 1、（300-600）*30厚文化石碎拼，灰色水泥勾缝 2、30厚1：3水泥砂浆,面上撒素水泥 3、100厚C25混凝土垫层 4、素土夯实，压实系数≥93%环刀取样 |  | m2 | 25.02
4 | 050201001004 | 园路 |  | 1、成品混凝土汀步 2、30厚1：3水泥砂浆 3、素土夯实 |  | m2 | 4.42
5 | 050201001005 | 园路 |  | 1、100*200*30厚小青砖立铺 2、30厚1：3水泥砂浆,面上撒素水泥 3、100厚C25混凝土垫层 4、素土夯实，压实系数≥93%环刀取样 |  | m2 | 196.15
6 | 050201003001 | 路牙铺设 |  | 1、600*300*120混凝土平石 2、100厚C25混凝土 3、素土夯实，夯实系数大于93％ |  | m | 554.41
7 | 050201001006 | 园路 |  | 1、100*200*30厚红色PC砖 2、30厚1：3水泥砂浆,面上撒素水泥 3、100厚C25混凝土垫层 4、素土夯实，压实系数≥93%环刀取样 |  | m2 | 78.82
本页小计
【新点2013清单造价江苏版 V10.3.6】
分部分项工程和单价措施项目清单与计价表
工程名称：景观及绿化工程 |  |  |  |  | 标段： |  |  |  |  | 第2页 共12页
序号 | 项目编码 | 项目名称 |  | 项目特征描述 |  | 计量 单位 | 工程量 | 金额（元）
[8 empty] | 综合单价 | 合价 |  | 其中
暂估价
8 | 050201001007 | 园路 |  | 1、（400-800）*30厚文化石碎拼，灰色水泥勾缝 2、30厚1：3水泥砂浆,面上撒素水泥 3、100厚C25混凝土垫层 4、素土夯实，压实系数≥93%环刀取样 |  | m2 | 90.56
9 | 050305004001 | 休闲坐凳 |  | 1、砖砌休闲坐凳 2、表面粘贴石材 3、具体做法详见图纸 |  | m | 9
10 | 050307009001 | 村标 |  | 1、4*0.16*1.6m大庄入口村标 2、成品定制，镀锌板造型 3、基础：C25商品砼基础 4、具体做法详见图纸，应满足甲方要求，由施工方自行考虑报价 |  | 个 | 1
11 | 050307009002 | 游园入口标识 |  | 1、2*0.10*3m游园入口标识（芳菲园） 2、成品定制，镀锌板造型 3、具体做法详见图纸，应满足甲方要求，由施工方自行考虑报价 |  | 个 | 1
12 | 050307009003 | 桃花源景墙 |  | 1、8.8*2m桃花源景墙 2、标砖砌体造型，表面装饰不锈钢字体装饰 3、具体做法详见图纸，应满足甲方要求，由施工方自行考虑报价 |  | 个 | 1
13 | 050307009005 | 时光长廊 |  | 1、9.8*3.2*2.8m时光长廊 2、材质：镀锌板造型 3、具体做法详见图纸，应满足甲方要求，由施工方自行考虑报价 |  | 个 | 1
本页小计
【新点2013清单造价江苏版 V10.3.6】
分部分项工程和单价措施项目清单与计价表
工程名称：景观及绿化工程 |  |  |  |  | 标段： |  |  |  |  | 第3页 共12页
序号 | 项目编码 | 项目名称 |  | 项目特征描述 |  | 计量 单位 | 工程量 | 金额（元）
[8 empty] | 综合单价 | 合价 |  | 其中
暂估价
14 | 050307009006 | 时光果实小品 |  | 1、10*2.2m时光果实小品 2、材质：1.2镀锌板成品造型 3、具体做法详见图纸，应满足甲方要求，由施工方自行考虑报价 |  | 个 | 1
15 | 050305006001 | 石凳 |  | 1、2.5*0.4*0.45m景观坐凳 2、具体做法详见图纸，应满足甲方要求，由施工方自行考虑报价 |  | 个 | 3
16 | 050307009007 | 健身器材 |  | 1、健身器材（4个/组）（包含但不限于大转盘、腰部按摩器、漫步机、坐蹬训练器、上肢牵引器、太极推揉器、漫步机、晃板、扭腰器、椭圆机） 2、具体做法详见图纸，应满足甲方要求，由施工方自行考虑报价 |  | 套 | 2
17 | 050305006002 | 石桌石凳 |  | 1、直径1.2m石桌，配备4个石凳 2、具体做法详见图纸，应满足甲方要求，由施工方自行考虑报价 |  | 套 | 6
18 | 040805004001 | 景观照明灯 |  | 1、名称：游园景观灯 2、规格：详见图纸，满足其甲方使用需求 3、基础类型：混凝土基础含预埋件 |  | 套 | 10
19 | 050307009009 | 零星配套 |  | 1、零星配套（温馨指示牌、秋千、磨盘等） 2、具体做法详见图纸，应满足甲方要求，由施工方自行考虑报价 |  | 项 | 1
20 | 050307009010 | 特色宣传牌 |  | 1、北时线增加特色宣传牌 2、具体做法详见图纸，应满足甲方要求，由施工方自行考虑报价 |  | 个 | 6
本页小计
【新点2013清单造价江苏版 V10.3.6】
分部分项工程和单价措施项目清单与计价表
工程名称：景观及绿化工程 |  |  |  |  | 标段： |  |  |  |  | 第4页 共12页
序号 | 项目编码 | 项目名称 |  | 项目特征描述 |  | 计量 单位 | 工程量 | 金额（元）
[8 empty] | 综合单价 | 合价 |  | 其中
暂估价
21 | 050307009011 | 文化墙绘 |  | 1、大庄增加文化围墙墙绘2幅，尺寸4*3 2、具体做法详见图纸，应满足甲方要求，由施工方自行考虑报价 |  | m2 | 24
分部小计
绿化提升
22 | 050101010001 | 整理绿化用地 |  | 1、机械配合人工绿化用地整平，由施工方自行考虑计入报价 |  | m2 | 1300
23 | 050102001001 | 栽植乔木 |  | 1、种类：乌桕 2、胸径或干径：12cm 3、起挖方式：带土球 4、养护期：一年三级养护 |  | 株 | 4
24 | 050102001002 | 栽植乔木 |  | 1、种类：榉树 2、胸径或干径：10cm 3、起挖方式：带土球 4、养护期：一年三级养护 |  | 株 | 5
25 | 050102001003 | 栽植乔木 |  | 1、种类：槐树 2、胸径或干径：10cm 3、起挖方式：带土球 4、养护期：一年三级养护 |  | 株 | 3
26 | 050102001004 | 栽植乔木 |  | 1、种类：鸡爪槭 2、胸径或干径：8cm 3、起挖方式：带土球 4、养护期：一年三级养护 |  | 株 | 4
27 | 050102001005 | 栽植乔木 |  | 1、种类：桃花 2、胸径或干径：6cm 3、起挖方式：带土球 4、养护期：一年三级养护 |  | 株 | 8
28 | 050102001006 | 栽植乔木 |  | 1、种类：桂花 2、胸径或干径：8cm 3、起挖方式：带土球 4、养护期：一年三级养护 |  | 株 | 4
本页小计
【新点2013清单造价江苏版 V10.3.6】
分部分项工程和单价措施项目清单与计价表
工程名称：景观及绿化工程 |  |  |  |  | 标段： |  |  |  |  | 第5页 共12页
序号 | 项目编码 | 项目名称 |  | 项目特征描述 |  | 计量 单位 | 工程量 | 金额（元）
[8 empty] | 综合单价 | 合价 |  | 其中
暂估价
29 | 050102001007 | 栽植乔木 |  | 1、种类：樱花 2、胸径或干径：6cm 3、起挖方式：带土球 4、养护期：一年三级养护 |  | 株 | 3
30 | 050102001008 | 栽植乔木 |  | 1、种类：紫叶李 2、胸径或干径：6cm 3、起挖方式：带土球 4、养护期：一年三级养护 |  | 株 | 2
31 | 050102002001 | 栽植灌木 |  | 1、种类：大花栀子球 2、蓬径：100-120cm 3、起挖方式：带土球 4、养护期：一年三级养护 |  | 株 | 4
32 | 050102002002 | 栽植灌木 |  | 1、种类：红花檵木球 2、蓬径：100-120cm 3、起挖方式：带土球 4、养护期：一年三级养护 |  | 株 | 5
33 | 050102002003 | 栽植灌木 |  | 1、种类：红叶石楠球 2、蓬径：100-120cm 3、起挖方式：带土球 4、养护期：一年三级养护 |  | 株 | 6
34 | 050102005001 | 栽植绿篱 |  | 1、种类：冬青小苗 2、篱高：40-45cm 3、单位面积株数：50株/m2 4、养护期：一年三级养护 |  | m2 | 80
35 | 050102005002 | 栽植绿篱 |  | 1、种类：月季小苗 2、篱高：40-45cm 3、单位面积株数：50株/m2 4、养护期：一年三级养护 |  | m2 | 100
36 | 050102005003 | 栽植绿篱 |  | 1、种类：红叶石楠小苗 2、篱高：34-40cm 3、单位面积株数：50株/m2 4、养护期：一年三级养护 |  | m2 | 90
本页小计
【新点2013清单造价江苏版 V10.3.6】
分部分项工程和单价措施项目清单与计价表
工程名称：景观及绿化工程 |  |  |  |  | 标段： |  |  |  |  | 第6页 共12页
序号 | 项目编码 | 项目名称 |  | 项目特征描述 |  | 计量 单位 | 工程量 | 金额（元）
[8 empty] | 综合单价 | 合价 |  | 其中
暂估价
37 | 050102005004 | 栽植绿篱 |  | 1、种类：金鸡菊 2、篱高：25-30cm 3、单位面积株数：50株/m2 4、养护期：一年三级养护 |  | m2 | 60
38 | 050102005005 | 栽植绿篱 |  | 1、种类：金边麦冬 2、篱高：25-30cm 3、单位面积株数：50株/m2 4、养护期：一年三级养护 |  | m2 | 120
39 | 050102013001 | 喷播植草（灌木）籽 |  | 1、草(灌木)籽种类：百慕大草籽 2、养护期：一年三级养护 |  | m2 | 850
40 | 050102001009 | 栽植乔木 |  | 1、种类：柳树 2、胸径或干径：12cm 3、起挖方式：带土球 4、养护期：一年三级养护 |  | 株 | 6
41 | 050102001010 | 栽植乔木 |  | 1、种类：桃花 2、胸径或干径：6cm 3、起挖方式：带土球 4、养护期：一年三级养护 |  | 株 | 4
42 | 050102002004 | 栽植灌木 |  | 1、种类：红叶石楠球 2、蓬径：100-120cm 3、起挖方式：带土球 4、养护期：一年三级养护 |  | 株 | 2
43 | 050101010002 | 整理绿化用地 |  | 1、机械配合人工绿化用地整平，由施工方自行考虑计入报价 |  | m2 | 260
44 | 050102001012 | 栽植乔木 |  | 1、种类：乌桕 2、胸径或干径：12cm 3、起挖方式：带土球 4、养护期：一年三级养护 |  | 株 | 3
45 | 050102001013 | 栽植乔木 |  | 1、种类：桃花 2、胸径或干径：6cm 3、起挖方式：带土球 4、养护期：一年三级养护 |  | 株 | 6
本页小计
【新点2013清单造价江苏版 V10.3.6】
分部分项工程和单价措施项目清单与计价表
工程名称：景观及绿化工程 |  |  |  |  | 标段： |  |  |  |  | 第7页 共12页
序号 | 项目编码 | 项目名称 |  | 项目特征描述 |  | 计量 单位 | 工程量 | 金额（元）
[8 empty] | 综合单价 | 合价 |  | 其中
暂估价
46 | 050102001014 | 栽植乔木 |  | 1、种类：桂花 2、胸径或干径：8cm 3、起挖方式：带土球 4、养护期：一年三级养护 |  | 株 | 2
47 | 050102001015 | 栽植乔木 |  | 1、种类：紫叶李 2、胸径或干径：6cm 3、起挖方式：带土球 4、养护期：一年三级养护 |  | 株 | 2
48 | 050102002005 | 栽植灌木 |  | 1、种类：红花檵木球 2、蓬径：100-120cm 3、起挖方式：带土球 4、养护期：一年三级养护 |  | 株 | 3
49 | 050102002006 | 栽植灌木 |  | 1、种类：红叶石楠球 2、蓬径：100-120cm 3、起挖方式：带土球 4、养护期：一年三级养护 |  | 株 | 3
50 | 050102005006 | 栽植绿篱 |  | 1、种类：冬青小苗 2、篱高：40-45cm 3、单位面积株数：50株/m2 4、养护期：一年三级养护 |  | m2 | 50
51 | 050102005007 | 栽植绿篱 |  | 1、种类：月季小苗 2、篱高：40-45cm 3、单位面积株数：50株/m2 4、养护期：一年三级养护 |  | m2 | 50
52 | 050102005008 | 栽植绿篱 |  | 1、种类：红叶石楠小苗 2、篱高：35-40cm 3、单位面积株数：50株/m2 4、养护期：一年三级养护 |  | m2 | 60
53 | 050102005009 | 栽植绿篱 |  | 1、种类：金鸡菊 2、篱高：25-30cm 3、单位面积株数：50株/m2 4、养护期：一年三级养护 |  | m2 | 50
本页小计
【新点2013清单造价江苏版 V10.3.6】
分部分项工程和单价措施项目清单与计价表
工程名称：景观及绿化工程 |  |  |  |  | 标段： |  |  |  |  | 第8页 共12页
序号 | 项目编码 | 项目名称 |  | 项目特征描述 |  | 计量 单位 | 工程量 | 金额（元）
[8 empty] | 综合单价 | 合价 |  | 其中
暂估价
54 | 050102005010 | 栽植绿篱 |  | 1、种类：金边麦冬 2、篱高：25-30cm 3、单位面积株数：50株/m2 4、养护期：一年三级养护 |  | m2 | 50
55 | 050102002007 | 栽植灌木 |  | 1、种类：红叶石楠球 2、蓬径：100-120cm 3、起挖方式：带土球 4、养护期：一年三级养护 |  | 株 | 30
56 | 050102001016 | 栽植乔木 |  | 1、种类：桃花 2、胸径或干径：6cm 3、起挖方式：带土球 4、养护期：一年三级养护 |  | 株 | 200
57 | 050101010003 | 整理绿化用地 |  | 1、机械配合人工绿化用地整平，由施工方自行考虑计入报价 |  | m2 | 1000
58 | 050102001017 | 栽植乔木 |  | 1、种类：乌桕 2、胸径或干径：12cm 3、起挖方式：带土球 4、养护期：一年三级养护 |  | 株 | 8
59 | 050102001018 | 栽植乔木 |  | 1、种类：榉树 2、胸径或干径：10cm 3、起挖方式：带土球 4、养护期：一年三级养护 |  | 株 | 10
60 | 050102001019 | 栽植乔木 |  | 1、种类：槐树 2、胸径或干径：10cm 3、起挖方式：带土球 4、养护期：一年三级养护 |  | 株 | 6
61 | 050102001020 | 栽植乔木 |  | 1、种类：鸡爪槭 2、胸径或干径：8cm 3、起挖方式：带土球 4、养护期：一年三级养护 |  | 株 | 14
本页小计
【新点2013清单造价江苏版 V10.3.6】
分部分项工程和单价措施项目清单与计价表
工程名称：景观及绿化工程 |  |  |  |  | 标段： |  |  |  |  | 第9页 共12页
序号 | 项目编码 | 项目名称 |  | 项目特征描述 |  | 计量 单位 | 工程量 | 金额（元）
[8 empty] | 综合单价 | 合价 |  | 其中
暂估价
62 | 050102001021 | 栽植乔木 |  | 1、种类：桃花 2、胸径或干径：6cm 3、起挖方式：带土球 4、养护期：一年三级养护 |  | 株 | 20
63 | 050102001022 | 栽植乔木 |  | 1、种类：桂花 2、胸径或干径：8cm 3、起挖方式：带土球 4、养护期：一年三级养护 |  | 株 | 15
64 | 050102001023 | 栽植乔木 |  | 1、种类：樱花 2、胸径或干径：6cm 3、起挖方式：带土球 4、养护期：一年三级养护 |  | 株 | 12
65 | 050102001024 | 栽植乔木 |  | 1、种类：紫叶李 2、胸径或干径：6cm 3、起挖方式：带土球 4、养护期：一年三级养护 |  | 株 | 8
66 | 050102002008 | 栽植灌木 |  | 1、种类：大花栀子球 2、蓬径：100-120cm 3、起挖方式：带土球 4、养护期：一年三级养护 |  | 株 | 18
67 | 050102002009 | 栽植灌木 |  | 1、种类：红花檵木球 2、蓬径：100-120cm 3、起挖方式：带土球 4、养护期：一年三级养护 |  | 株 | 20
68 | 050102002010 | 栽植灌木 |  | 1、种类：红叶石楠球 2、蓬径：100-120cm 3、起挖方式：带土球 4、养护期：一年三级养护 |  | 株 | 16
69 | 050102005011 | 栽植绿篱 |  | 1、种类：冬青小苗 2、篱高：40-45cm 3、单位面积株数：50株/m2 4、养护期：一年三级养护 |  | m2 | 300
本页小计
【新点2013清单造价江苏版 V10.3.6】
分部分项工程和单价措施项目清单与计价表
工程名称：景观及绿化工程 |  |  |  |  | 标段： |  |  |  |  | 第10页 共12页
序号 | 项目编码 | 项目名称 |  | 项目特征描述 |  | 计量 单位 | 工程量 | 金额（元）
[8 empty] | 综合单价 | 合价 |  | 其中
暂估价
70 | 050102005012 | 栽植绿篱 |  | 1、种类：月季小苗 2、篱高：40-45cm 3、单位面积株数：50株/m2 4、养护期：一年三级养护 |  | m2 | 300
71 | 050102005015 | 栽植绿篱 |  | 1、种类：金边麦冬 2、篱高：25-30cm 3、单位面积株数：50株/m2 4、养护期：一年三级养护 |  | m2 | 400
72 | 050101010004 | 整理绿化用地 |  | 1、机械配合人工绿化用地整平，由施工方自行考虑计入报价 |  | m2 | 100
73 | 050102001025 | 栽植乔木 |  | 1、种类：柳树 2、胸径或干径：10cm 3、起挖方式：带土球 4、养护期：一年三级养护 |  | 株 | 20
74 | 050102001026 | 栽植乔木 |  | 1、种类：水杉 2、胸径或干径：10cm 3、起挖方式：带土球 4、养护期：一年三级养护 |  | 株 | 20
75 | 050102001027 | 栽植乔木 |  | 1、种类：紫薇 2、胸径或干径：8cm 3、起挖方式：带土球 4、养护期：一年三级养护 |  | 株 | 10
76 | 050102002012 | 栽植灌木 |  | 1、种类：红叶石楠球 2、蓬径：100-120cm 3、起挖方式：带土球 4、养护期：一年三级养护 |  | 株 | 10
77 | 050102005016 | 栽植绿篱 |  | 1、种类：金边麦冬 2、篱高：25-30cm 3、单位面积株数：50株/m2 4、养护期：一年三级养护 |  | m2 | 100
78 | 050101010005 | 整理绿化用地 |  | 1、机械配合人工绿化用地整平，由施工方自行考虑计入报价 |  | m2 | 480
本页小计
【新点2013清单造价江苏版 V10.3.6】
分部分项工程和单价措施项目清单与计价表
工程名称：景观及绿化工程 |  |  |  |  | 标段： |  |  |  |  | 第11页 共12页
序号 | 项目编码 | 项目名称 |  | 项目特征描述 |  | 计量 单位 | 工程量 | 金额（元）
[8 empty] | 综合单价 | 合价 |  | 其中
暂估价
79 | 050102001029 | 栽植乔木 |  | 1、种类：紫薇 2、胸径或干径：6cm 3、起挖方式：带土球 4、养护期：一年三级养护 |  | 株 | 40
80 | 050102002011 | 栽植灌木 |  | 1、种类：红叶石楠球 2、蓬径：100-120cm 3、起挖方式：带土球 4、养护期：一年三级养护 |  | 株 | 160
81 | 050102005017 | 栽植绿篱 |  | 1、种类：冬青 2、篱高：100-120cm 3、单位面积株数：50株/m2 4、养护期：一年三级养护 |  | m2 | 480
82 | 050101010006 | 整理绿化用地 |  | 1、机械配合人工绿化用地整平，由施工方自行考虑计入报价 |  | m2 | 576
83 | 050102001030 | 栽植乔木 |  | 1、种类：桃花 2、胸径或干径：6cm 3、起挖方式：带土球 4、养护期：一年三级养护 |  | 株 | 80
84 | 050102002013 | 栽植灌木 |  | 1、种类：红叶石楠球 2、蓬径：100-120cm 3、起挖方式：带土球 4、养护期：一年三级养护 |  | 株 | 320
85 | 050102005018 | 栽植绿篱 |  | 1、种类：冬青 2、篱高：100-120cm 3、养护期：一年三级养护 |  | m2 | 576
86 | 050102001031 | 栽植乔木 |  | 1、种类：紫薇 2、胸径或干径：6cm 3、起挖方式：带土球 4、养护期：一年三级养护 |  | 株 | 1937
87 | 050102002014 | 栽植灌木 |  | 1、种类：红叶石楠球 2、蓬径：100-120cm 3、起挖方式：带土球 4、养护期：一年三级养护 |  | 株 | 1600
分部小计
本页小计
【新点2013清单造价江苏版 V10.3.6】
分部分项工程和单价措施项目清单与计价表
工程名称：景观及绿化工程 |  |  |  |  | 标段： |  |  |  |  | 第12页 共12页
序号 | 项目编码 | 项目名称 |  | 项目特征描述 |  | 计量 单位 | 工程量 | 金额（元）
[8 empty] | 综合单价 | 合价 |  | 其中
暂估价
分部分项合计
1 | 05B002 | 草绳绕树干 |  | 1、草绳绕树干 2、具体规格种类由施工方自行综合考虑计入报价 |  | 株 | 2286
2 | 05B001 | 支撑 |  | 1、乔木栽植支撑 2、具体栽植支撑种类由施工方自行综合考虑计入报价 |  | 株 | 2286
单价措施合计
本页小计
合 计
【新点2013清单造价江苏版 V10.3.6】

## 5.2 表-11 总价措施项目清单与计价表
总价措施项目清单与计价表
工程名称：景观及绿化工程 | [5 empty] | 标段： |  |  |  |  | 第1页 共3页
序号 | 项目编码 | 项目名称 |  | 计算基础 | 费率（%） |  | 金额（元） |  | 调整 费率（%） | 调整后 金额（元） |  | 备注
1 | 050405001001 | 安全文明施工费
1.1 |  | 基本费 |  | 分部分项合计+单价措施项目合计-除税工程设备费 | 1.000
1.2 |  | 增加费 |  | 分部分项合计+单价措施项目合计-除税工程设备费
1.3 |  | 扬尘污染防治增加费 |  | 分部分项合计+单价措施项目合计-除税工程设备费 | 0.210
2 | 050405002001 | 夜间施工 |  | 分部分项合计+单价措施项目合计-除税工程设备费
3 | 050405003001 | 非夜间施工照明 |  | 分部分项合计+单价措施项目合计-除税工程设备费 | [7 empty] | 在计取非夜间施工照明费时，建筑工程、仿古工程、修缮土建部分仅地下室（地宫）部分可计取；单独装饰、安装工程、园林绿化工程、修缮安装部分仅特殊施工部位内施工项目可计取
4 | 050405004001 | 二次搬运 |  | 分部分项合计+单价措施项目合计-除税工程设备费
5 | 050405005001 | 冬雨季施工 |  | 分部分项合计+单价措施项目合计-除税工程设备费
【新点2013清单造价江苏版 V10.3.6】
编制人（造价人员）： | [7 empty] | 复核人（造价工程师）：
总价措施项目清单与计价表
工程名称：景观及绿化工程 | [5 empty] | 标段： |  |  |  |  | 第2页 共3页
序号 | 项目编码 | 项目名称 |  | 计算基础 | 费率（%） |  | 金额（元） |  | 调整 费率（%） | 调整后 金额（元） |  | 备注
6 | 050405006001 | 反季节栽植影响措施 |  | 分部分项合计+单价措施项目合计-除税工程设备费
7 | 050405007001 | 地上、地下设施的临时保护设施 |  | 分部分项合计+单价措施项目合计-除税工程设备费
8 | 050405008001 | 已完工程及设备保护 |  | 分部分项合计+单价措施项目合计-除税工程设备费
9 | 050405009001 | 临时设施 |  | 分部分项合计+单价措施项目合计-除税工程设备费
10 | 050405010001 | 赶工措施 |  | 分部分项合计+单价措施项目合计-除税工程设备费
11 | 050405011001 | 工程按质论价 |  | 分部分项合计+单价措施项目合计-除税工程设备费
12 | 050405012001 | 建筑工人实名制费用 |  | 分部分项合计+单价措施项目合计-除税工程设备费 | [7 empty] | 建筑工人实名制设备由建筑工人工资专用账户开户银行提供的，建筑工人实名制费用按表中费率乘以0.5系数计取
13 | 050405091001 | 特殊条件下施工增加费 |  | 分部分项合计+单价措施项目合计-除税工程设备费
【新点2013清单造价江苏版 V10.3.6】
编制人（造价人员）： | [7 empty] | 复核人（造价工程师）：
总价措施项目清单与计价表
工程名称：景观及绿化工程 | [5 empty] | 标段： |  |  |  |  | 第3页 共3页
序号 | 项目编码 | 项目名称 |  | 计算基础 | 费率（%） |  | 金额（元） |  | 调整 费率（%） | 调整后 金额（元） |  | 备注
14 | 050405015001 | 智慧工地费用 |  | 分部分项合计+单价措施项目合计-除税工程设备费 | [7 empty] | 现场安全隐患排查、人员信息动态管理、扬尘管控视频监控、高处作业防护预警、危大工程监测预警和集成平台等设备、软件和管理费用。
【新点2013清单造价江苏版 V10.3.6】
编制人（造价人员）： | [7 empty] | 复核人（造价工程师）：

## 5.3 表-12 其他项目清单与计价汇总表
其他项目清单与计价汇总表
工程名称：景观及绿化工程 |  |  |  | 标段： |  |  | 第1页 共1页
序号 | 项目名称 |  | 金额(元) |  | 结算金额(元) | 备注
1 | 暂列金额
2 | 暂估价 |  | 100000.00
2.1 | 材料暂估价
2.2 | 专业工程暂估价 |  | 100000.00
3 | 计日工
4 | 总承包服务费
合 计 |  |  | 100000.00
【新点2013清单造价江苏版 V10.3.6】

## 5.4 表-12-1 暂列金额明细表
暂列金额明细表
工程名称：景观及绿化工程 |  |  |  | 标段： |  | 第1页 共1页
序号 | 项目名称 |  | 计量单位 |  | 暂定金额(元) | 备注
合 计
【新点2013清单造价江苏版 V10.3.6】

## 5.5 表-12-3 专业工程暂估价及结算价表
专业工程暂估价及结算价表
工程名称：景观及绿化工程 |  |  |  |  | 标段： |  |  | 第1页 共1页
序号 | 工程名称 |  | 工程内容 | 暂估金额(元) |  | 结算金额(元) | 差额±(元) |  | 备注
1 | 公共环境整治 |  | 1、清理生活垃圾。清理村庄农户房前屋后和村巷道杂草杂物、积存垃圾、塑料袋等白色垃圾、河岸垃圾、柴禾堆、砖石堆、土粪堆等，重点清理“三边三底三界三线”(村边、路边、田边，河底、湾底、沟底，县界、镇界、村界，铁路、公路、河流沿线)的积存垃圾，消除“三大堆”和杂物，解决生活垃圾乱堆乱放、垃圾围村现象，村内无垃圾堆、柴草堆、土石堆、粪堆“四大堆”。全力解决村庄环境脏、乱、差问题。 2、清理畜禽养殖粪污等农业生产废弃物‌。 3、村内空间整治。对有人居住的破旧房屋，进行整修利用;对无人居住有产权的宅基地，通过签订房屋协议等多种途径进行确认，有针对性地实施清除;对无保护价值的残断壁、破旧房屋进行坚决拆除，并做好相关绿化工作。加强宣传引导，村内设置宣传标语。废弃荒芜宅基地、残垣断壁、私搭乱建整治到位;村内无乱贴乱画等情况;街巷无畜禽养殖和畜禽乱跑现象。 | 100000.00
合 计 |  |  |  | 100000.00
【新点2013清单造价江苏版 V10.3.6】

## 5.6 表-13 规费、税金项目计价表
规费、税金项目计价表
工程名称：景观及绿化工程 |  |  |  | 标段： |  |  |  | 第1页 共1页
序号 | 项目名称 |  | 计算基础 |  | 计算基数(元) |  | 计算费率(％) |  | 金额(元)
1 | 规费 |  | 环境保护税+社会保险费+住房公积金 |  |  |  | 100.000
1.1 | 社会保险费 |  | 分部分项工程费+措施项目费+其他项目费-除税工程设备费 |  |  |  | 3.300
1.2 | 住房公积金 |  | 分部分项工程费+措施项目费+其他项目费-除税工程设备费 |  |  |  | 0.550
1.3 | 环境保护税 |  | 分部分项工程费+措施项目费+其他项目费-除税工程设备费
2 | 税金 |  | 分部分项工程费+措施项目费+其他项目费+规费-除税甲供材料和甲供设备费/1.01 |  |  |  | 9.000
合 计
【新点2013清单造价江苏版 V10.3.6】
编制人（造价人员）： | [5 empty] | 复核人（造价工程师）：

## 6.1 表-08 分部分项工程和单价措施项目清单与计价表
分部分项工程和单价措施项目清单与计价表
工程名称：公厕一（土建） |  |  |  |  | 标段： |  |  |  |  | 第1页 共5页
序号 | 项目编码 | 项目名称 |  | 项目特征描述 |  | 计量 单位 | 工程量 | 金额（元）
[8 empty] | 综合单价 | 合价 |  | 其中
暂估价
0101 土石方工程
1 | 010101001001 | 平整场地 |  | 1、土壤类别：一二类土 |  | m2 | 91.13
2 | 010101002001 | 挖一般土方 |  | 1、土壤类别：三类土 2、机械挖土，人工配合 3、运输距离及堆放地点自行考虑 |  | m3 | 248.74
3 | 010103001001 | 回填方 |  | 1、土质要求:粘土或粉质粘土 2、密实度要求:到达设计需求 3、夯填（碾压）:分层夯实 4、运输距离及堆放地点自行考虑 |  | m3 | 204.21
分部小计
0104 砌筑工程
4 | 010401001001 | 砖基础 |  | 1、砖品种、规格、强度等级：混凝土普通砖 2、基础类型：砖基础 3、砂浆强度等级：M10.0水泥砂浆 4、防潮层材料种类：20厚1:2水泥砂浆（加3~5%防水剂）墙身防潮层 |  | m3 | 6.79
5 | 010401004001 | 多孔砖墙 |  | 1、砖品种、规格、强度等级：混凝土多孔砖 2、砂浆强度等级、配合比：混合M7.5 |  | m3 | 49.74
分部小计
0105 混凝土及钢筋混凝土工程
6 | 010501002001 | 带形基础 |  | 1、混凝土种类：商品混凝土 2、混凝土强度等级：C25 |  | m3 | 3.73
7 | 010502002001 | 构造柱 |  | 1、混凝土种类：商品混凝土 2、混凝土强度等级：C25 |  | m3 | 2.8
8 | 010503001001 | 基础梁 |  | 1、混凝土种类：商品混凝土 2、混凝土强度等级：C25 |  | m3 | 7.33
本页小计
【新点2013清单造价江苏版 V10.3.6】
分部分项工程和单价措施项目清单与计价表
工程名称：公厕一（土建） |  |  |  |  | 标段： |  |  |  |  | 第2页 共5页
序号 | 项目编码 | 项目名称 |  | 项目特征描述 |  | 计量 单位 | 工程量 | 金额（元）
[8 empty] | 综合单价 | 合价 |  | 其中
暂估价
9 | 010503006001 | 弧形、拱形梁 |  | 1、混凝土种类：商品混凝土 2、混凝土强度等级：C25 |  | m3 | 0.74
10 | 010505001001 | 有梁板 |  | 1、混凝土种类：商品混凝土 2、混凝土强度等级：C25 |  | m3 | 20.42
11 | 010503005001 | 过梁 |  | 1、混凝土种类：商品混凝土 2、混凝土强度等级：C25 |  | m3 | 0.4
12 | 010503004001 | 圈梁 |  | 卫生间混凝土坎、景墙压顶 1、混凝土种类：商品混凝土 2、混凝土强度等级：C25 |  | m3 | 2.73
13 | 010507001001 | 散水 |  | 1、50厚C25细石混凝土面层,撒1:1水泥沙子压实赶光 2、150厚3:7灰土,宽出面层100 3、素土夯实,向外坡3%~5% |  | m2 | 27.96
14 | 010507001002 | 坡道 |  | 1、1：1水泥砂浆勾缝 2、60厚透水砖，M5水泥砂浆砌筑 3、素水泥浆一道 4、100厚C20细石混凝土1%找平 5、100厚碎石垫层 6、素土夯实 |  | m2 | 4.05
15 | 010515001001 | 现浇构件钢筋 |  | 1、钢筋种类、规格：现浇混凝土构件钢筋 直径φ12mm以内 |  | t | 3.472
16 | 010515001002 | 现浇构件钢筋 |  | 1、钢筋种类、规格：现浇混凝土构件钢筋 直径φ25mm以内 |  | t | 2.938
17 | 010515001003 | 现浇构件钢筋 |  | 1、钢筋种类、规格：砌体、板缝内加固钢筋 不绑扎 |  | t | 0.313
分部小计
0108 门窗工程
18 | 010801001003 | 成品门 |  | 1、门代号及洞口尺寸：M1028 2、材质：成品卫生间门样式甲方自定，由施工方自行考虑计入报价 |  | 樘 | 6
本页小计
【新点2013清单造价江苏版 V10.3.6】
分部分项工程和单价措施项目清单与计价表
工程名称：公厕一（土建） |  |  |  |  | 标段： |  |  |  |  | 第3页 共5页
序号 | 项目编码 | 项目名称 |  | 项目特征描述 |  | 计量 单位 | 工程量 | 金额（元）
[8 empty] | 综合单价 | 合价 |  | 其中
暂估价
19 | 010807001002 | 金属（塑钢、断桥）窗 |  | 金属窗 1、铝合金窗框、单玻 |  | m2 | 20.1
20 | 010807005001 | 格栅窗 |  | 1、木格栅 2、具体做法详见图纸，由施工方自行考虑计入报价 |  | m2 | 1.35
分部小计
0109 屋面及防水工程
21 | 010901001001 | 平屋面 |  | 1、40厚C30细石防水混凝土粉面抹光(内设3#10x10钢丝网笼) 2、铺贴3.0厚SBS改性沥青防水卷材一层 3、20厚1:3水泥砂浆找平层,四周抹小八字角 4、1:8泡沫混凝土找坡,最薄处30,随捣随抹,坡度2% 5、现浇钢筋砼平屋面板,表面清扫干净 |  | m2 | 8.48
22 | 010901001002 | 瓦屋面 |  | 1、挂瓦条30X30(h),中距按瓦材规格顺水条30X30(h),@500 2、3厚SBS改性沥青防水卷材 3、20厚1:3水泥砂浆找平 8、现浇钢筋砼平屋面板,表面清扫干净 |  | m2 | 110.41
分部小计
0111 楼地面装饰工程
23 | 011102003001 | 块料楼地面 |  | 1、8~10厚防滑地砖地砖干水泥擦缝(样式由业主定) 2、撒素水泥面(洒适量清水) 3、20厚1:3水泥砂浆粘结层 4、100厚C30混凝土现浇地坪板 5、素土夯实(压实系数达到0.94以上) |  | m2 | 78.77
本页小计
【新点2013清单造价江苏版 V10.3.6】
分部分项工程和单价措施项目清单与计价表
工程名称：公厕一（土建） |  |  |  |  | 标段： |  |  |  |  | 第4页 共5页
序号 | 项目编码 | 项目名称 |  | 项目特征描述 |  | 计量 单位 | 工程量 | 金额（元）
[8 empty] | 综合单价 | 合价 |  | 其中
暂估价
24 | 011102003002 | 块料楼地面 |  | 1、60厚透水砖,粗砂扫缝,洒水封缝 2、30厚1:6干性水泥砂浆 3、200厚碎石垫层 4、素土夯实(密实度≥94%) |  | m2 | 11.96
分部小计
0112 墙、柱面装饰与隔断、幕墙工程
25 | 011201001002 | 墙面一般抹灰 |  | 砖基础抹灰 1、15mm厚防水砂浆抹灰 |  | m2 | 42.31
26 | 011201001001 | 墙面一般抹灰 |  | 外墙面 1、5抗裂砂浆(压入耐碱玻纤网格布) 2、15厚1:3水砂浆找平层打底扫毛 |  | m2 | 274.98
27 | 011204003001 | 块料墙面 |  | 室内墙面1.8m以上 1、5厚釉面砖白水泥浆檫缝 2、6厚1:0.1:2.5水泥石灰膏砂浆结合层 3、12厚1:3水泥砂浆打底 |  | m2 | 161.14
28 | 011201001003 | 墙面一般抹灰 |  | 室内墙面1.8m以上 1、6厚1:0.3:3水泥石灰膏黄砂砂浆罩面抹光 2、6厚1:0.3:3水泥石灰膏黄砂砂浆打底扫毛 |  | m2 | 281.58
分部小计
0114 油漆、涂料、裱糊工程
29 | 011406001003 | 抹灰面油漆 |  | 1、油漆品种、刷漆遍数：涂料外墙(饰面分格详立面,分格线为成品硅橡胶弹性封底涂料漆一道 |  | m2 | 274.98
30 | 011406001002 | 抹灰面油漆 |  | 1、腻子种类：白色腻子批白 2、部位：墙面、天棚 |  | m2 | 372.68
分部小计
0115 其他装饰工程
31 | 011210005001 | 成品隔断 |  | 1、隔断材料品种、规格、颜色：成品卫生间隔断 |  | 间 | 14
本页小计
【新点2013清单造价江苏版 V10.3.6】
分部分项工程和单价措施项目清单与计价表
工程名称：公厕一（土建） |  |  |  |  | 标段： |  |  |  |  | 第5页 共5页
序号 | 项目编码 | 项目名称 |  | 项目特征描述 |  | 计量 单位 | 工程量 | 金额（元）
[8 empty] | 综合单价 | 合价 |  | 其中
暂估价
32 | 011503001001 | 金属扶手、栏杆、栏板 |  | 1、扶手材料种类、规格：φ40不锈钢管 2、横杆：φ25不锈钢管 3、栏杆高度：750mm |  | m | 5.4
分部小计
分部分项合计
1 | 011701001001 | 综合脚手架 |  | 1、建筑结构形式：砖混结构 2、檐口高度：3.3m |  | m2 | 91.13
2 | 011703001001 | 垂直运输 |  | 1、由施工方自行考虑计入报价 |  | 项 | 1
3 | 011702001001 | 基础 |  | 1、现浇构件 无梁式带形基础 复合木模板 |  | m2 | 6.91
4 | 011702003001 | 构造柱 |  | 1、现浇构件 构造柱 复合木模板 |  | m2 | 40.3
5 | 011702010001 | 弧形、拱形梁 |  | 1、现浇构件 弧形梁 复合木模板 |  | m2 | 0.74
6 | 011702014001 | 有梁板 |  | 1、现浇构件 现浇板厚度20cm内 复合木模板 2、斜板 |  | m2 | 209.19
7 | 011702009001 | 过梁 |  | 1、现浇构件 过梁 复合木模板 |  | m2 | 6.47
8 | 011702005001 | 基础梁 |  | 1、混凝土种类：商品混凝土 2、混凝土强度等级：C25 |  | m2 | 68.16
9 | 011702008001 | 圈梁 |  | 卫生间混凝土坎、景墙压顶 1、混凝土种类：商品混凝土 2、混凝土强度等级：C25 |  | m2 | 27.32
单价措施合计
本页小计
合 计
【新点2013清单造价江苏版 V10.3.6】

## 6.2 表-11 总价措施项目清单与计价表
总价措施项目清单与计价表
工程名称：公厕一（土建） | [5 empty] | 标段： |  |  |  |  | 第1页 共3页
序号 | 项目编码 | 项目名称 |  | 计算基础 | 费率（%） |  | 金额（元） |  | 调整 费率（%） | 调整后 金额（元） |  | 备注
1 | 011707001001 | 安全文明施工费
1.1 |  | 基本费 |  | 分部分项合计+单价措施项目合计-除税工程设备费 | 3.100
1.2 |  | 增加费 |  | 分部分项合计+单价措施项目合计-除税工程设备费
1.3 |  | 扬尘污染防治增加费 |  | 分部分项合计+单价措施项目合计-除税工程设备费 | 0.310
2 | 011707002001 | 夜间施工 |  | 分部分项合计+单价措施项目合计-除税工程设备费
3 | 011707003001 | 非夜间施工照明 |  | 分部分项合计+单价措施项目合计-除税工程设备费 | [7 empty] | 在计取非夜间施工照明费时，建筑工程、仿古工程、修缮土建部分仅地下室（地宫）部分可计取；单独装饰、安装工程、园林绿化工程、修缮安装部分仅特殊施工部位内施工项目可计取
4 | 011707004001 | 二次搬运 |  | 分部分项合计+单价措施项目合计-除税工程设备费
5 | 011707005001 | 冬雨季施工 |  | 分部分项合计+单价措施项目合计-除税工程设备费
【新点2013清单造价江苏版 V10.3.6】
编制人（造价人员）： | [7 empty] | 复核人（造价工程师）：
总价措施项目清单与计价表
工程名称：公厕一（土建） | [5 empty] | 标段： |  |  |  |  | 第2页 共3页
序号 | 项目编码 | 项目名称 |  | 计算基础 | 费率（%） |  | 金额（元） |  | 调整 费率（%） | 调整后 金额（元） |  | 备注
6 | 011707006001 | 地上、地下设施、建筑物的临时保护设施 |  | 分部分项合计+单价措施项目合计-除税工程设备费
7 | 011707007001 | 已完工程及设备保护 |  | 分部分项合计+单价措施项目合计-除税工程设备费
8 | 011707008001 | 临时设施 |  | 分部分项合计+单价措施项目合计-除税工程设备费
9 | 011707009001 | 赶工措施 |  | 分部分项合计+单价措施项目合计-除税工程设备费
10 | 011707010001 | 工程按质论价 |  | 分部分项合计+单价措施项目合计-除税工程设备费
11 | 011707011001 | 住宅分户验收 |  | 分部分项合计+单价措施项目合计-除税工程设备费 | [7 empty] | 在计取住宅分户验收时，大型土石方工程、桩基工程和地下室部分不计入计费基础
12 | 011707012001 | 建筑工人实名制费用 |  | 分部分项合计+单价措施项目合计-除税工程设备费 | [7 empty] | 建筑工人实名制设备由建筑工人工资专用账户开户银行提供的，建筑工人实名制费用按表中费率乘以0.5系数计取
13 | 011707091001 | 特殊条件下施工增加费 |  | 分部分项合计+单价措施项目合计-除税工程设备费
【新点2013清单造价江苏版 V10.3.6】
编制人（造价人员）： | [7 empty] | 复核人（造价工程师）：
总价措施项目清单与计价表
工程名称：公厕一（土建） | [5 empty] | 标段： |  |  |  |  | 第3页 共3页
序号 | 项目编码 | 项目名称 |  | 计算基础 | 费率（%） |  | 金额（元） |  | 调整 费率（%） | 调整后 金额（元） |  | 备注
14 | 011707015001 | 智慧工地费用 |  | 分部分项合计+单价措施项目合计-除税工程设备费 | [7 empty] | 现场安全隐患排查、人员信息动态管理、扬尘管控视频监控、高处作业防护预警、危大工程监测预警和集成平台等设备、软件和管理费用。
【新点2013清单造价江苏版 V10.3.6】
编制人（造价人员）： | [7 empty] | 复核人（造价工程师）：

## 6.3 表-12 其他项目清单与计价汇总表
其他项目清单与计价汇总表
工程名称：公厕一（土建） |  |  |  | 标段： |  |  | 第1页 共1页
序号 | 项目名称 |  | 金额(元) |  | 结算金额(元) | 备注
1 | 暂列金额
2 | 暂估价
2.1 | 材料暂估价
2.2 | 专业工程暂估价
3 | 计日工
4 | 总承包服务费
合 计
【新点2013清单造价江苏版 V10.3.6】

## 6.4 表-12-1 暂列金额明细表
暂列金额明细表
工程名称：公厕一（土建） |  |  |  | 标段： |  | 第1页 共1页
序号 | 项目名称 |  | 计量单位 |  | 暂定金额(元) | 备注
合 计
【新点2013清单造价江苏版 V10.3.6】

## 6.5 表-12-3 专业工程暂估价及结算价表
专业工程暂估价及结算价表
工程名称：公厕一（土建） |  |  |  |  | 标段： |  |  | 第1页 共1页
序号 | 工程名称 |  | 工程内容 | 暂估金额(元) |  | 结算金额(元) | 差额±(元) |  | 备注
合 计
【新点2013清单造价江苏版 V10.3.6】

## 6.6 表-13 规费、税金项目计价表
规费、税金项目计价表
工程名称：公厕一（土建） |  |  |  | 标段： |  |  |  | 第1页 共1页
序号 | 项目名称 |  | 计算基础 |  | 计算基数(元) |  | 计算费率(％) |  | 金额(元)
1 | 规费 |  | 环境保护税+社会保险费+住房公积金 |  |  |  | 100.000
1.1 | 社会保险费 |  | 分部分项工程费+措施项目费+其他项目费-除税工程设备费 |  |  |  | 3.200
1.2 | 住房公积金 |  | 分部分项工程费+措施项目费+其他项目费-除税工程设备费 |  |  |  | 0.530
1.3 | 环境保护税 |  | 分部分项工程费+措施项目费+其他项目费-除税工程设备费
2 | 税金 |  | 分部分项工程费+措施项目费+其他项目费+规费-除税甲供材料和甲供设备费/1.01 |  |  |  | 9.000
合 计
【新点2013清单造价江苏版 V10.3.6】
编制人（造价人员）： | [5 empty] | 复核人（造价工程师）：

## 7.1 表-08 分部分项工程和单价措施项目清单与计价表
分部分项工程和单价措施项目清单与计价表
工程名称：公厕二（土建） |  |  |  |  | 标段： |  |  |  |  | 第1页 共4页
序号 | 项目编码 | 项目名称 |  | 项目特征描述 |  | 计量 单位 | 工程量 | 金额（元）
[8 empty] | 综合单价 | 合价 |  | 其中
暂估价
0101 土石方工程
1 | 010101001001 | 平整场地 |  | 1、土壤类别：一二类土 |  | m2 | 50.75
2 | 010101002001 | 挖一般土方 |  | 1、土壤类别：三类土 2、机械挖土，人工配合 3、运输距离及堆放地点自行考虑 |  | m3 | 51.69
3 | 010103001001 | 回填方 |  | 1、土质要求:粘土或粉质粘土 2、密实度要求:到达设计需求 3、夯填（碾压）:分层夯实 4、运输距离及堆放地点自行考虑 |  | m3 | 36.64
分部小计
0104 砌筑工程
4 | 010401001001 | 砖基础 |  | 1、砖品种、规格、强度等级：混凝土普通砖 2、基础类型：砖基础 3、砂浆强度等级：M10.0水泥砂浆 4、防潮层材料种类：20厚1:2水泥砂浆（加3~5%防水剂）墙身防潮层 |  | m3 | 7.7
5 | 010401004001 | 多孔砖墙 |  | 1、砖品种、规格、强度等级：混凝土多孔砖 2、砂浆强度等级、配合比：混合M7.5 |  | m3 | 25.67
6 | 010401012001 | 零星砌砖 |  | 1、零星砌砖名称、部位：蹲坑台 2、砖品种、规格、强度等级：实心砖 3、砂浆强度等级、配合比：混合M7.5 |  | m3 | 1.24
分部小计
0105 混凝土及钢筋混凝土工程
7 | 010501002001 | 带形基础 |  | 1、混凝土种类：商品混凝土 2、混凝土强度等级：C25 |  | m3 | 6.6
8 | 010502002001 | 构造柱 |  | 1、混凝土种类：商品混凝土 2、混凝土强度等级：C25 |  | m3 | 5.07
本页小计
【新点2013清单造价江苏版 V10.3.6】
分部分项工程和单价措施项目清单与计价表
工程名称：公厕二（土建） |  |  |  |  | 标段： |  |  |  |  | 第2页 共4页
序号 | 项目编码 | 项目名称 |  | 项目特征描述 |  | 计量 单位 | 工程量 | 金额（元）
[8 empty] | 综合单价 | 合价 |  | 其中
暂估价
9 | 010503006001 | 弧形、拱形梁 |  | 1、混凝土种类：商品混凝土 2、混凝土强度等级：C25 |  | m3 | 0.3
10 | 010505001001 | 有梁板 |  | 1、混凝土种类：商品混凝土 2、混凝土强度等级：C25 3、斜板 |  | m3 | 6.78
11 | 010503005001 | 过梁 |  | 1、混凝土种类：商品混凝土 2、混凝土强度等级：C25 |  | m3 | 0.79
12 | 010507007001 | 其他构件 |  | 1、混凝土种类：商品混凝土 2、混凝土强度等级：C25 3、檐口造型 |  | m3 | 0.66
13 | 010507001001 | 散水、坡道 |  | 1、70厚C15混凝土随打随抹 2、素土夯实 |  | m2 | 18.02
14 | 010515001001 | 现浇构件钢筋 |  | 1、钢筋种类、规格：现浇混凝土构件钢筋 直径φ12mm以内 |  | t | 1.556
15 | 010515001002 | 现浇构件钢筋 |  | 1、钢筋种类、规格：现浇混凝土构件钢筋 直径φ25mm以内 |  | t | 0.467
16 | 010515001003 | 现浇构件钢筋 |  | 1、钢筋种类、规格：砌体、板缝内加固钢筋 不绑扎 |  | t | 0.134
分部小计
0108 门窗工程
17 | 010801001001 | 成品门 |  | 1、门代号及洞口尺寸：M0821 2、材质：成品卫生间门样式甲方自定，由施工方自行考虑计入报价 |  | 樘 | 1
18 | 010801001002 | 成品门 |  | 1、门代号及洞口尺寸：M0921 2、材质：成品卫生间门样式甲方自定，由施工方自行考虑计入报价 |  | 樘 | 2
19 | 010807001001 | 镂空画格窗 |  | 1、窗代号及洞口尺寸：C1506 2、框、扇材质：镂空画格窗,具体做法详见图纸 |  | 樘 | 7
分部小计
0109 屋面及防水工程
本页小计
【新点2013清单造价江苏版 V10.3.6】
分部分项工程和单价措施项目清单与计价表
工程名称：公厕二（土建） |  |  |  |  | 标段： |  |  |  |  | 第3页 共4页
序号 | 项目编码 | 项目名称 |  | 项目特征描述 |  | 计量 单位 | 工程量 | 金额（元）
[8 empty] | 综合单价 | 合价 |  | 其中
暂估价
20 | 010901001001 | 瓦屋面 |  | 1、青灰色平瓦 2、挂瓦条30×30顺水条40x20@600 3、铺贴3.0厚SBS改性沥青防水卷材一层(卷材附加层搭接不小于400) 4、20厚1:3水泥砂浆找平层 5、现捣钢筋混凝土屋面板 |  | m2 | 65.63
分部小计
0111 楼地面装饰工程
21 | 011102003001 | 块料楼地面 |  | 1、8~10厚防滑地砖地砖干水泥擦缝(样式由业主定) 2、撒素水泥面(洒适量清水) 3、20厚1:3水泥砂浆粘结层 4、刷素水泥浆一道 5、60厚C15细石混凝土 6、200厚碎石或碎砖夯实 7、素土夯实(压实系数达到0.94以上) |  | m2 | 40.41
分部小计
0112 墙、柱面装饰与隔断、幕墙工程
22 | 011201001002 | 墙面一般抹灰 |  | 砖基础抹灰 1、20mm厚防水砂浆抹灰 |  | m2 | 75.99
23 | 011201001001 | 墙面一般抹灰 |  | 外墙面 1、7厚聚合物抗裂砂浆(压入耐碱玻纤网格布) 2、20厚1:3水砂浆找平层打底扫毛 |  | m2 | 121.65
24 | 011204003001 | 块料墙面 |  | 室内墙面1.8米以下 1、5厚釉面砖白水泥浆檫缝 2、6厚1:0.1:2.5水泥石灰膏砂浆结合层 3、12厚1:3水泥砂浆打底 |  | m2 | 79.2
本页小计
【新点2013清单造价江苏版 V10.3.6】
分部分项工程和单价措施项目清单与计价表
工程名称：公厕二（土建） |  |  |  |  | 标段： |  |  |  |  | 第4页 共4页
序号 | 项目编码 | 项目名称 |  | 项目特征描述 |  | 计量 单位 | 工程量 | 金额（元）
[8 empty] | 综合单价 | 合价 |  | 其中
暂估价
25 | 011201001003 | 墙面一般抹灰 |  | 室内墙面1.8m以上 1、6厚1:0.3:3水泥石灰膏黄砂砂浆罩面抹光 2、6厚1:0.3:3水泥石灰膏黄砂砂浆打底扫毛 |  | m2 | 82.53
分部小计
0114 油漆、涂料、裱糊工程
26 | 011406001001 | 抹灰面油漆 |  | 1、油漆品种、刷漆遍数：涂料外墙(饰面分格详立面,分格线为成品硅橡胶弹性封底涂料漆一道 |  | m2 | 121.65
27 | 011406001002 | 抹灰面油漆 |  | 1、腻子种类：白色腻子批白 2、部位：墙面、天棚 |  | m2 | 141.95
分部小计
0115 其他装饰工程
28 | 011210005001 | 成品隔断 |  | 1、隔断材料品种、规格、颜色：成品卫生间隔断 |  | 间 | 10
分部小计
分部分项合计
1 | 011701001001 | 综合脚手架 |  | 1、建筑结构形式：砖混结构 2、檐口高度：3.3m |  | m2 | 50.75
2 | 011703001001 | 垂直运输 |  | 1、由施工方自行考虑计入报价 |  | 项 | 1
3 | 011702001001 | 基础 |  | 1、现浇构件 无梁式带形基础 复合木模板 |  | m2 | 15.92
4 | 011702003001 | 构造柱 |  | 1、现浇构件 构造柱 复合木模板 |  | m2 | 43.47
5 | 011702010001 | 弧形、拱形梁 |  | 1、现浇构件 弧形梁 复合木模板 |  | m2 | 3.65
6 | 011702014001 | 有梁板 |  | 1、现浇构件 现浇板厚度20cm内 复合木模板 2、斜板 |  | m2 | 74.23
7 | 011702009001 | 过梁 |  | 1、现浇构件 过梁 复合木模板 |  | m2 | 9.69
单价措施合计
本页小计
合 计
【新点2013清单造价江苏版 V10.3.6】

## 7.2 表-11 总价措施项目清单与计价表
总价措施项目清单与计价表
工程名称：公厕二（土建） | [5 empty] | 标段： |  |  |  |  | 第1页 共3页
序号 | 项目编码 | 项目名称 |  | 计算基础 | 费率（%） |  | 金额（元） |  | 调整 费率（%） | 调整后 金额（元） |  | 备注
1 | 011707001001 | 安全文明施工费
1.1 |  | 基本费 |  | 分部分项合计+单价措施项目合计-除税工程设备费 | 3.100
1.2 |  | 增加费 |  | 分部分项合计+单价措施项目合计-除税工程设备费
1.3 |  | 扬尘污染防治增加费 |  | 分部分项合计+单价措施项目合计-除税工程设备费 | 0.310
2 | 011707002001 | 夜间施工 |  | 分部分项合计+单价措施项目合计-除税工程设备费
3 | 011707003001 | 非夜间施工照明 |  | 分部分项合计+单价措施项目合计-除税工程设备费 | [7 empty] | 在计取非夜间施工照明费时，建筑工程、仿古工程、修缮土建部分仅地下室（地宫）部分可计取；单独装饰、安装工程、园林绿化工程、修缮安装部分仅特殊施工部位内施工项目可计取
4 | 011707004001 | 二次搬运 |  | 分部分项合计+单价措施项目合计-除税工程设备费
5 | 011707005001 | 冬雨季施工 |  | 分部分项合计+单价措施项目合计-除税工程设备费
【新点2013清单造价江苏版 V10.3.6】
编制人（造价人员）： | [7 empty] | 复核人（造价工程师）：
总价措施项目清单与计价表
工程名称：公厕二（土建） | [5 empty] | 标段： |  |  |  |  | 第2页 共3页
序号 | 项目编码 | 项目名称 |  | 计算基础 | 费率（%） |  | 金额（元） |  | 调整 费率（%） | 调整后 金额（元） |  | 备注
6 | 011707006001 | 地上、地下设施、建筑物的临时保护设施 |  | 分部分项合计+单价措施项目合计-除税工程设备费
7 | 011707007001 | 已完工程及设备保护 |  | 分部分项合计+单价措施项目合计-除税工程设备费
8 | 011707008001 | 临时设施 |  | 分部分项合计+单价措施项目合计-除税工程设备费
9 | 011707009001 | 赶工措施 |  | 分部分项合计+单价措施项目合计-除税工程设备费
10 | 011707010001 | 工程按质论价 |  | 分部分项合计+单价措施项目合计-除税工程设备费
11 | 011707011001 | 住宅分户验收 |  | 分部分项合计+单价措施项目合计-除税工程设备费 | [7 empty] | 在计取住宅分户验收时，大型土石方工程、桩基工程和地下室部分不计入计费基础
12 | 011707012001 | 建筑工人实名制费用 |  | 分部分项合计+单价措施项目合计-除税工程设备费 | [7 empty] | 建筑工人实名制设备由建筑工人工资专用账户开户银行提供的，建筑工人实名制费用按表中费率乘以0.5系数计取
13 | 011707091001 | 特殊条件下施工增加费 |  | 分部分项合计+单价措施项目合计-除税工程设备费
【新点2013清单造价江苏版 V10.3.6】
编制人（造价人员）： | [7 empty] | 复核人（造价工程师）：
总价措施项目清单与计价表
工程名称：公厕二（土建） | [5 empty] | 标段： |  |  |  |  | 第3页 共3页
序号 | 项目编码 | 项目名称 |  | 计算基础 | 费率（%） |  | 金额（元） |  | 调整 费率（%） | 调整后 金额（元） |  | 备注
14 | 011707015001 | 智慧工地费用 |  | 分部分项合计+单价措施项目合计-除税工程设备费 | [7 empty] | 现场安全隐患排查、人员信息动态管理、扬尘管控视频监控、高处作业防护预警、危大工程监测预警和集成平台等设备、软件和管理费用。
【新点2013清单造价江苏版 V10.3.6】
编制人（造价人员）： | [7 empty] | 复核人（造价工程师）：

## 7.3 表-12 其他项目清单与计价汇总表
其他项目清单与计价汇总表
工程名称：公厕二（土建） |  |  |  | 标段： |  |  | 第1页 共1页
序号 | 项目名称 |  | 金额(元) |  | 结算金额(元) | 备注
1 | 暂列金额
2 | 暂估价
2.1 | 材料暂估价
2.2 | 专业工程暂估价
3 | 计日工
4 | 总承包服务费
合 计
【新点2013清单造价江苏版 V10.3.6】

## 7.4 表-12-1 暂列金额明细表
暂列金额明细表
工程名称：公厕二（土建） |  |  |  | 标段： |  | 第1页 共1页
序号 | 项目名称 |  | 计量单位 |  | 暂定金额(元) | 备注
合 计
【新点2013清单造价江苏版 V10.3.6】

## 7.5 表-12-3 专业工程暂估价及结算价表
专业工程暂估价及结算价表
工程名称：公厕二（土建） |  |  |  |  | 标段： |  |  | 第1页 共1页
序号 | 工程名称 |  | 工程内容 | 暂估金额(元) |  | 结算金额(元) | 差额±(元) |  | 备注
合 计
【新点2013清单造价江苏版 V10.3.6】

## 7.6 表-13 规费、税金项目计价表
规费、税金项目计价表
工程名称：公厕二（土建） |  |  |  | 标段： |  |  |  | 第1页 共1页
序号 | 项目名称 |  | 计算基础 |  | 计算基数(元) |  | 计算费率(％) |  | 金额(元)
1 | 规费 |  | 环境保护税+社会保险费+住房公积金 |  |  |  | 100.000
1.1 | 社会保险费 |  | 分部分项工程费+措施项目费+其他项目费-除税工程设备费 |  |  |  | 3.200
1.2 | 住房公积金 |  | 分部分项工程费+措施项目费+其他项目费-除税工程设备费 |  |  |  | 0.530
1.3 | 环境保护税 |  | 分部分项工程费+措施项目费+其他项目费-除税工程设备费
2 | 税金 |  | 分部分项工程费+措施项目费+其他项目费+规费-除税甲供材料和甲供设备费/1.01 |  |  |  | 9.000
合 计
【新点2013清单造价江苏版 V10.3.6】
编制人（造价人员）： | [5 empty] | 复核人（造价工程师）：

## 8.1 表-08 分部分项工程和单价措施项目清单与计价表
分部分项工程和单价措施项目清单与计价表
工程名称：公厕1安装工程 |  |  |  |  | 标段： |  |  |  |  | 第1页 共5页
序号 | 项目编码 | 项目名称 |  | 项目特征描述 |  | 计量 单位 | 工程量 | 金额（元）
[8 empty] | 综合单价 | 合价 |  | 其中
暂估价
0304 电气设备安装工程
1 | 030404017001 | 配电箱 |  | 1、名称：公厕配电箱 2、无端子外部接线 2.5：6个 3、无端子外部接线 4：12个 |  | 台 | 1
2 | 030404034001 | 照明开关 |  | 1、名称：暗装单极开关 2、规格：H86K11-10 3、安装方式：暗装，底边距地1.3m |  | 个 | 6
3 | 030404034002 | 照明开关 |  | 1、名称：暗装双极开关 2、规格：H86K21-10 3、安装方式：暗装，底边距地1.3m |  | 个 | 1
4 | 030404034003 | 照明开关 |  | 1、名称：暗装三极开关 2、规格：H86K21-10 3、安装方式：暗装，底边距地1.3m |  | 个 | 2
5 | 030412002001 | 工厂灯 |  | 1、名称：节能防潮吸顶灯 2、规格：具体规格型号及安装方式详见图纸 |  | 套 | 11
6 | 030404035002 | 插座 |  | 1、名称：二极加三极插座 2、安装方式：具体规格型号及安装方式详见图纸 |  | 个 | 6
7 | 030404035003 | 插座 |  | 1、名称：烘手器插座 2、安装方式：具体规格型号及安装方式详见图纸 |  | 个 | 3
8 | 030904003001 | 按钮 |  | 1、名称：残疾人按钮 2、规格：具体规格型号及安装方式详见图纸 |  | 个 | 1
9 | 030904005001 | 声光报警器 |  | 1、名称：声光报警器 2、规格：具体规格型号及安装方式详见图纸 |  | 个 | 1
10 | 030404033001 | 风扇 |  | 1、名称：卫生间排气扇 2、规格：具体规格型号及安装方式详见图纸 |  | 台 | 3
本页小计
【新点2013清单造价江苏版 V10.3.6】
分部分项工程和单价措施项目清单与计价表
工程名称：公厕1安装工程 |  |  |  |  | 标段： |  |  |  |  | 第2页 共5页
序号 | 项目编码 | 项目名称 |  | 项目特征描述 |  | 计量 单位 | 工程量 | 金额（元）
[8 empty] | 综合单价 | 合价 |  | 其中
暂估价
11 | 030411006001 | 接线盒 |  | 1、名称：接线盒 2、安装形式：暗装 |  | 个 | 14
12 | 030411006002 | 接线盒 |  | 1、名称：开关盒 2、安装形式：暗装 |  | 个 | 19
13 | 030411001002 | 配管 |  | 1、名称：穿线管 2、材质：PC 3、规格：DN20 4、配置形式：砖混凝土结构暗配 |  | m | 84.42
14 | 030411001003 | 配管 |  | 1、名称：穿线管 2、材质：PC 3、规格：DN25 4、配置形式：砖混凝土结构暗配 |  | m | 63.87
15 | 030411001001 | 配管 |  | 1、名称：穿线管 2、材质：SC 3、规格：DN50 4、配置形式：砖混凝土结构暗配 |  | m | 6.68
16 | 030411004001 | 配线 |  | 1、名称：电气配线 2、配线形式：管内穿线 3、型号：BV 4、规格：2.5mm2 5、配线部位：砖混凝土结构暗配 |  | m | 244.22
17 | 030411004002 | 配线 |  | 1、名称：电气配线 2、配线形式：管内穿线 3、型号：BV 4、规格：4mm2 5、配线部位：砖混凝土结构暗配 |  | m | 200.61
18 | 010101002001 | 挖一般土方 |  | 1、土壤类别：三类土 2、挖土深度：0.8m |  | m3 | 2.86
19 | 010103001001 | 回填方 |  | 1、填方来源、运距：原土回填 |  | m3 | 2.86
分部小计
0310 给排水、采暖、燃气工程/给水
20 | 031001006005 | 塑料管 |  | 1、安装部位：埋地 2、介质：给水 3、材质、规格：PPR、DN65 4、连接形式：热熔连接 |  | m | 0.56
21 | 031001006011 | 塑料管 |  | 1、安装部位：室内 2、介质：给水 3、材质、规格：PPR、DN65 4、连接形式：热熔连接 |  | m | 5
本页小计
【新点2013清单造价江苏版 V10.3.6】
分部分项工程和单价措施项目清单与计价表
工程名称：公厕1安装工程 |  |  |  |  | 标段： |  |  |  |  | 第3页 共5页
序号 | 项目编码 | 项目名称 |  | 项目特征描述 |  | 计量 单位 | 工程量 | 金额（元）
[8 empty] | 综合单价 | 合价 |  | 其中
暂估价
22 | 031001006006 | 塑料管 |  | 1、安装部位：室内 2、介质：给水 3、材质、规格：PPR、DN50 4、连接形式：热熔连接 |  | m | 15
23 | 031001006007 | 塑料管 |  | 1、安装部位：室内 2、介质：给水 3、材质、规格：PPR、DN32 4、连接形式：热熔连接 |  | m | 20
24 | 031001006008 | 塑料管 |  | 1、安装部位：室内 2、介质：给水 3、材质、规格：PPR、DN25 4、连接形式：热熔连接 |  | m | 5.68
25 | 031001006010 | 塑料管 |  | 1、安装部位：室内 2、介质：给水 3、材质、规格：PPR、DN15 4、连接形式：热熔连接 |  | m | 41.12
26 | 031003003001 | 焊接法兰阀门 |  | 1、类型：闸阀 2、规格、压力等级：DN65 3、连接形式：法兰连接 |  | 个 | 3
27 | 030703022001 | 自动排气阀 |  | 1、名称：自动排气阀 2、型号：DN25 |  | 个 | 1
28 | 010101002003 | 挖一般土方 |  | 1、土壤类别：三类土 2、挖土深度：0.8m |  | m3 | 0.34
29 | 010103001003 | 回填方 |  | 1、填方来源、运距：原土回填 |  | m3 | 0.34
分部小计
0310 给排水、采暖、燃气工程/排水
30 | 031001006012 | 塑料管 |  | 1、安装部位：埋地 2、介质：污水 3、材质、规格：PVC、DN150 4、连接形式：粘接连接 |  | m | 5
31 | 031001006002 | 塑料管 |  | 1、安装部位：埋地 2、介质：污水 3、材质、规格：PVC、DN100 4、连接形式：粘接连接 |  | m | 10
本页小计
【新点2013清单造价江苏版 V10.3.6】
分部分项工程和单价措施项目清单与计价表
工程名称：公厕1安装工程 |  |  |  |  | 标段： |  |  |  |  | 第4页 共5页
序号 | 项目编码 | 项目名称 |  | 项目特征描述 |  | 计量 单位 | 工程量 | 金额（元）
[8 empty] | 综合单价 | 合价 |  | 其中
暂估价
32 | 031001006004 | 塑料管 |  | 1、安装部位：埋地 2、介质：污水 3、材质、规格：PVC、DN50 4、连接形式：粘接连接 |  | m | 2.3
33 | 031001006013 | 塑料管 |  | 1、安装部位：室内 2、介质：污水 3、材质、规格：PVC、DN100 4、连接形式：粘接连接 |  | m | 2
34 | 031001006014 | 塑料管 |  | 1、安装部位：室内 2、介质：污水 3、材质、规格：PVC、DN50 4、连接形式：粘接连接 |  | m | 2
35 | 031004014001 | 给、排水附（配）件 |  | 1、名称：地漏 2、型号、规格：DN50 |  | 个(组) | 8
36 | 031004014002 | 给、排水附（配）件 |  | 1、名称：扫除口 2、型号、规格：DN100 |  | 个(组) | 3
37 | 031004003001 | 洗脸盆 |  | 1、规格、类型：具体规格及安装方式详见图纸 2、名称：洗脸盆 |  | 组 | 1
38 | 031004003002 | 洗脸盆 |  | 1、规格、类型：具体规格型号及安装方式详见图纸 2、名称：洗手盆 |  | 组 | 6
39 | 031004013001 | 大、小便槽自动冲洗水箱 |  | 1、规格：40L 2、名称：大便槽冲洗水箱 |  | 套 | 2
40 | 031004013002 | 大、小便槽自动冲洗水箱 |  | 1、规格：25L 2、名称：小便池冲洗水箱 |  | 套 | 1
41 | 031004004001 | 洗涤盆 |  | 1、规格、类型：具体规格型号及安装方式详见图纸 2、附件名称、数量：洗涤盆 |  | 组 | 1
42 | 031004007002 | 小便器 |  | 1、名称：残疾人小便器 2、安装方式：具体规格及安装方式详见图纸 |  | 组 | 1
43 | 031004006002 | 大便器 |  | 1、名称：残疾人坐便器 2、规格、类型：具体规格及安装方式详见图纸 |  | 组 | 1
本页小计
【新点2013清单造价江苏版 V10.3.6】
分部分项工程和单价措施项目清单与计价表
工程名称：公厕1安装工程 |  |  |  |  | 标段： |  |  |  |  | 第5页 共5页
序号 | 项目编码 | 项目名称 |  | 项目特征描述 |  | 计量 单位 | 工程量 | 金额（元）
[8 empty] | 综合单价 | 合价 |  | 其中
暂估价
44 | 031002003002 | 套管 |  | 1、名称、类型：刚性防水套管 2、规格：DN150 3、填料材质：阻燃密实材料和防水油膏填实 |  | 个 | 5
45 | 010101002004 | 挖一般土方 |  | 1、土壤类别：三类土 2、挖土深度：0.8m |  | m3 | 5
46 | 010103001004 | 回填方 |  | 1、密实度要求：0.90下 2、填方材料品种：原土回填 |  | m3 | 5
分部小计
分部分项合计
1 | 031301017001 | 脚手架搭拆 |  |  |  | 项 | 1
单价措施合计
本页小计
合 计
【新点2013清单造价江苏版 V10.3.6】

## 8.2 表-11 总价措施项目清单与计价表
总价措施项目清单与计价表
工程名称：公厕1安装工程 | [5 empty] | 标段： |  |  |  |  | 第1页 共2页
序号 | 项目编码 | 项目名称 |  | 计算基础 | 费率（%） |  | 金额（元） |  | 调整 费率（%） | 调整后 金额（元） |  | 备注
1 | 031302001001 | 安全文明施工费
1.1 |  | 基本费 |  | 分部分项合计+单价措施项目合计-除税工程设备费 | 1.500
1.2 |  | 增加费 |  | 分部分项合计+单价措施项目合计-除税工程设备费
1.3 |  | 扬尘污染防治增加费 |  | 分部分项合计+单价措施项目合计-除税工程设备费 | 0.210
2 | 031302002001 | 夜间施工增加 |  | 分部分项合计+单价措施项目合计-除税工程设备费
3 | 031302003001 | 非夜间施工增加 |  | 分部分项合计+单价措施项目合计-除税工程设备费
4 | 031302004001 | 二次搬运 |  | 分部分项合计+单价措施项目合计-除税工程设备费
5 | 031302005001 | 冬雨季施工增加 |  | 分部分项合计+单价措施项目合计-除税工程设备费
6 | 031302006001 | 已完工程及设备保护 |  | 分部分项合计+单价措施项目合计-除税工程设备费
7 | 031302008001 | 临时设施 |  | 分部分项合计+单价措施项目合计-除税工程设备费
8 | 031302009001 | 赶工措施 |  | 分部分项合计+单价措施项目合计-除税工程设备费
【新点2013清单造价江苏版 V10.3.6】
编制人（造价人员）： | [7 empty] | 复核人（造价工程师）：
总价措施项目清单与计价表
工程名称：公厕1安装工程 | [5 empty] | 标段： |  |  |  |  | 第2页 共2页
序号 | 项目编码 | 项目名称 |  | 计算基础 | 费率（%） |  | 金额（元） |  | 调整 费率（%） | 调整后 金额（元） |  | 备注
9 | 031302010001 | 工程按质论价 |  | 分部分项合计+单价措施项目合计-除税工程设备费
10 | 031302011001 | 住宅分户验收 |  | 分部分项合计+单价措施项目合计-除税工程设备费 | [7 empty] | 在计取住宅分户验收时，大型土石方工程、桩基工程和地下室部分不计入计费基础
11 | 031302012001 | 建筑工人实名制费用 |  | 分部分项合计+单价措施项目合计-除税工程设备费 | [7 empty] | 建筑工人实名制设备由建筑工人工资专用账户开户银行提供的，建筑工人实名制费用按表中费率乘以0.5系数计取
12 | 031302090001 | 地上、地下设施、建筑物的临时保护设施 |  | 分部分项合计+单价措施项目合计-除税工程设备费
13 | 031302091001 | 特殊条件下施工增加费 |  | 分部分项合计+单价措施项目合计-除税工程设备费
14 | 031302015001 | 智慧工地费用 |  | 分部分项合计+单价措施项目合计-除税工程设备费 | [7 empty] | 现场安全隐患排查、人员信息动态管理、扬尘管控视频监控、高处作业防护预警、危大工程监测预警和集成平台等设备、软件和管理费用。
【新点2013清单造价江苏版 V10.3.6】
编制人（造价人员）： | [7 empty] | 复核人（造价工程师）：

## 8.3 表-12 其他项目清单与计价汇总表
其他项目清单与计价汇总表
工程名称：公厕1安装工程 |  |  |  | 标段： |  |  | 第1页 共1页
序号 | 项目名称 |  | 金额(元) |  | 结算金额(元) | 备注
1 | 暂列金额
2 | 暂估价
2.1 | 材料暂估价
2.2 | 专业工程暂估价
3 | 计日工
4 | 总承包服务费
合 计
【新点2013清单造价江苏版 V10.3.6】

## 8.4 表-12-1 暂列金额明细表
暂列金额明细表
工程名称：公厕1安装工程 |  |  |  | 标段： |  | 第1页 共1页
序号 | 项目名称 |  | 计量单位 |  | 暂定金额(元) | 备注
合 计
【新点2013清单造价江苏版 V10.3.6】

## 8.5 表-12-3 专业工程暂估价及结算价表
专业工程暂估价及结算价表
工程名称：公厕1安装工程 |  |  |  |  | 标段： |  |  | 第1页 共1页
序号 | 工程名称 |  | 工程内容 | 暂估金额(元) |  | 结算金额(元) | 差额±(元) |  | 备注
合 计
【新点2013清单造价江苏版 V10.3.6】

## 8.6 表-13 规费、税金项目计价表
规费、税金项目计价表
工程名称：公厕1安装工程 |  |  |  | 标段： |  |  |  | 第1页 共1页
序号 | 项目名称 |  | 计算基础 |  | 计算基数(元) |  | 计算费率(％) |  | 金额(元)
1 | 规费 |  | 环境保护税+社会保险费+住房公积金 |  |  |  | 100.000
1.1 | 社会保险费 |  | 分部分项工程费+措施项目费+其他项目费-除税工程设备费 |  |  |  | 2.400
1.2 | 住房公积金 |  | 分部分项工程费+措施项目费+其他项目费-除税工程设备费 |  |  |  | 0.420
1.3 | 环境保护税 |  | 分部分项工程费+措施项目费+其他项目费-除税工程设备费
2 | 税金 |  | 分部分项工程费+措施项目费+其他项目费+规费-除税甲供材料和甲供设备费/1.01 |  |  |  | 9.000
合 计
【新点2013清单造价江苏版 V10.3.6】
编制人（造价人员）： | [5 empty] | 复核人（造价工程师）：

## 9.1 表-08 分部分项工程和单价措施项目清单与计价表
分部分项工程和单价措施项目清单与计价表
工程名称：公厕2安装工程 |  |  |  |  | 标段： |  |  |  |  | 第1页 共4页
序号 | 项目编码 | 项目名称 |  | 项目特征描述 |  | 计量 单位 | 工程量 | 金额（元）
[8 empty] | 综合单价 | 合价 |  | 其中
暂估价
0304 电气设备安装工程
1 | 030404034001 | 照明开关 |  | 1、名称：暗装单极开关 2、规格：H86K11-10 3、安装方式：暗装，底边距地1.3m |  | 个 | 2
2 | 030404034002 | 照明开关 |  | 1、名称：暗装双极开关 2、规格：H86K21-10 3、安装方式：暗装，底边距地1.3m |  | 个 | 2
3 | 030412002001 | 工厂灯 |  | 1、名称：节能吸顶灯 2、规格：具体规格型号及安装方式详见图纸 |  | 套 | 6
4 | 030411006001 | 接线盒 |  | 1、名称：接线盒 2、安装形式：暗装 |  | 个 | 6
5 | 030411006002 | 接线盒 |  | 1、名称：开关盒 2、安装形式：暗装 |  | 个 | 4
6 | 030411001002 | 配管 |  | 1、名称：穿线管 2、材质：PC 3、规格：DN20 4、配置形式：砖混凝土结构暗配 |  | m | 61.7
7 | 030411001001 | 配管 |  | 1、名称：穿线管 2、材质：SC 3、规格：DN20 4、配置形式：砖混凝土结构暗配 |  | m | 3
8 | 030411004001 | 配线 |  | 1、名称：电气配线 2、配线形式：管内穿线 3、型号：BV 4、规格：2.5mm2 5、配线部位：砖混凝土结构暗配 |  | m | 173.69
分部小计
0310 给排水、采暖、燃气工程/给水
9 | 031001006006 | 塑料管 |  | 1、安装部位：室内 2、介质：埋地 3、材质、规格：PPR、DN50 4、连接形式：热熔连接 |  | m | 2.3
10 | 031001006015 | 塑料管 |  | 1、安装部位：室内 2、介质：给水 3、材质、规格：PPR、DN50 4、连接形式：热熔连接 |  | m | 16.58
本页小计
【新点2013清单造价江苏版 V10.3.6】
分部分项工程和单价措施项目清单与计价表
工程名称：公厕2安装工程 |  |  |  |  | 标段： |  |  |  |  | 第2页 共4页
序号 | 项目编码 | 项目名称 |  | 项目特征描述 |  | 计量 单位 | 工程量 | 金额（元）
[8 empty] | 综合单价 | 合价 |  | 其中
暂估价
11 | 031001006016 | 塑料管 |  | 1、安装部位：室内 2、介质：给水 3、材质、规格：PPR、DN40 4、连接形式：热熔连接 |  | m | 7.98
12 | 031001006007 | 塑料管 |  | 1、安装部位：室内 2、介质：给水 3、材质、规格：PPR、DN32 4、连接形式：热熔连接 |  | m | 1.4
13 | 031001006008 | 塑料管 |  | 1、安装部位：室内 2、介质：给水 3、材质、规格：PPR、DN25 4、连接形式：热熔连接 |  | m | 5
14 | 031001006017 | 塑料管 |  | 1、安装部位：室内 2、介质：给水 3、材质、规格：PPR、DN20 4、连接形式：热熔连接 |  | m | 3.71
15 | 031001006010 | 塑料管 |  | 1、安装部位：室内 2、介质：给水 3、材质、规格：PPR、DN15 4、连接形式：热熔连接 |  | m | 15.65
16 | 031003001001 | 螺纹阀门 |  | 1、类型：截止阀 2、规格、压力等级：DN50 |  | 个 | 2
17 | 010101002003 | 挖一般土方 |  | 1、土壤类别：三类土 2、挖土深度：0.8m |  | m3 | 1.38
18 | 010103001003 | 回填方 |  | 1、填方来源、运距：原土回填 |  | m3 | 1.38
分部小计
0310 给排水、采暖、燃气工程/排水
19 | 031001006002 | 塑料管 |  | 1、安装部位：埋地 2、介质：污水 3、材质、规格：PVC、DN100 4、连接形式：粘接连接 |  | m | 5
20 | 031001006018 | 塑料管 |  | 1、安装部位：埋地 2、介质：污水 3、材质、规格：PVC、DN75 4、连接形式：粘接连接 |  | m | 10.51
本页小计
【新点2013清单造价江苏版 V10.3.6】
分部分项工程和单价措施项目清单与计价表
工程名称：公厕2安装工程 |  |  |  |  | 标段： |  |  |  |  | 第3页 共4页
序号 | 项目编码 | 项目名称 |  | 项目特征描述 |  | 计量 单位 | 工程量 | 金额（元）
[8 empty] | 综合单价 | 合价 |  | 其中
暂估价
21 | 031001006004 | 塑料管 |  | 1、安装部位：埋地 2、介质：污水 3、材质、规格：PVC、DN50 4、连接形式：粘接连接 |  | m | 2.22
22 | 031001006013 | 塑料管 |  | 1、安装部位：室内 2、介质：污水 3、材质、规格：PVC、DN100 4、连接形式：粘接连接 |  | m | 5
23 | 031001006014 | 塑料管 |  | 1、安装部位：室内 2、介质：污水 3、材质、规格：PVC、DN50 4、连接形式：粘接连接 |  | m | 5
24 | 031004014001 | 给、排水附（配）件 |  | 1、名称：地漏 2、型号、规格：DN50 |  | 个(组) | 4
25 | 031004014002 | 给、排水附（配）件 |  | 1、名称：扫除口 2、型号、规格：DN100 |  | 个(组) | 2
26 | 031004003002 | 洗脸盆 |  | 1、规格、类型：具体规格型号及安装方式详见图纸 2、名称：洗手盆 |  | 组 | 2
27 | 031004013001 | 大、小便槽自动冲洗水箱 |  | 1、规格：40L 2、名称：大便槽冲洗水箱 |  | 套 | 2
28 | 031004013002 | 大、小便槽自动冲洗水箱 |  | 1、规格：25L 2、名称：小便池冲洗水箱 |  | 套 | 1
29 | 031004004001 | 洗涤盆 |  | 1、规格、类型：具体规格型号及安装方式详见图纸 2、附件名称、数量：洗涤盆 |  | 组 | 1
30 | 010101002004 | 挖一般土方 |  | 1、土壤类别：三类土 2、挖土深度：0.8m |  | m3 | 18.86
31 | 010103001004 | 回填方 |  | 1、密实度要求：0.90下 2、填方材料品种：原土回填 |  | m3 | 18.86
分部小计
分部分项合计
1 | 031301017001 | 脚手架搭拆 |  |  |  | 项 | 1
本页小计
【新点2013清单造价江苏版 V10.3.6】
分部分项工程和单价措施项目清单与计价表
工程名称：公厕2安装工程 |  |  |  |  | 标段： |  |  |  |  | 第4页 共4页
序号 | 项目编码 | 项目名称 |  | 项目特征描述 |  | 计量 单位 | 工程量 | 金额（元）
[8 empty] | 综合单价 | 合价 |  | 其中
暂估价
单价措施合计
本页小计
合 计
【新点2013清单造价江苏版 V10.3.6】

## 9.2 表-11 总价措施项目清单与计价表
总价措施项目清单与计价表
工程名称：公厕2安装工程 | [5 empty] | 标段： |  |  |  |  | 第1页 共2页
序号 | 项目编码 | 项目名称 |  | 计算基础 | 费率（%） |  | 金额（元） |  | 调整 费率（%） | 调整后 金额（元） |  | 备注
1 | 031302001001 | 安全文明施工费
1.1 |  | 基本费 |  | 分部分项合计+单价措施项目合计-除税工程设备费 | 1.500
1.2 |  | 增加费 |  | 分部分项合计+单价措施项目合计-除税工程设备费
1.3 |  | 扬尘污染防治增加费 |  | 分部分项合计+单价措施项目合计-除税工程设备费 | 0.210
2 | 031302002001 | 夜间施工增加 |  | 分部分项合计+单价措施项目合计-除税工程设备费
3 | 031302003001 | 非夜间施工增加 |  | 分部分项合计+单价措施项目合计-除税工程设备费
4 | 031302004001 | 二次搬运 |  | 分部分项合计+单价措施项目合计-除税工程设备费
5 | 031302005001 | 冬雨季施工增加 |  | 分部分项合计+单价措施项目合计-除税工程设备费
6 | 031302006001 | 已完工程及设备保护 |  | 分部分项合计+单价措施项目合计-除税工程设备费
7 | 031302008001 | 临时设施 |  | 分部分项合计+单价措施项目合计-除税工程设备费
8 | 031302009001 | 赶工措施 |  | 分部分项合计+单价措施项目合计-除税工程设备费
【新点2013清单造价江苏版 V10.3.6】
编制人（造价人员）： | [7 empty] | 复核人（造价工程师）：
总价措施项目清单与计价表
工程名称：公厕2安装工程 | [5 empty] | 标段： |  |  |  |  | 第2页 共2页
序号 | 项目编码 | 项目名称 |  | 计算基础 | 费率（%） |  | 金额（元） |  | 调整 费率（%） | 调整后 金额（元） |  | 备注
9 | 031302010001 | 工程按质论价 |  | 分部分项合计+单价措施项目合计-除税工程设备费
10 | 031302011001 | 住宅分户验收 |  | 分部分项合计+单价措施项目合计-除税工程设备费 | [7 empty] | 在计取住宅分户验收时，大型土石方工程、桩基工程和地下室部分不计入计费基础
11 | 031302012001 | 建筑工人实名制费用 |  | 分部分项合计+单价措施项目合计-除税工程设备费 | [7 empty] | 建筑工人实名制设备由建筑工人工资专用账户开户银行提供的，建筑工人实名制费用按表中费率乘以0.5系数计取
12 | 031302090001 | 地上、地下设施、建筑物的临时保护设施 |  | 分部分项合计+单价措施项目合计-除税工程设备费
13 | 031302091001 | 特殊条件下施工增加费 |  | 分部分项合计+单价措施项目合计-除税工程设备费
14 | 031302015001 | 智慧工地费用 |  | 分部分项合计+单价措施项目合计-除税工程设备费 | [7 empty] | 现场安全隐患排查、人员信息动态管理、扬尘管控视频监控、高处作业防护预警、危大工程监测预警和集成平台等设备、软件和管理费用。
【新点2013清单造价江苏版 V10.3.6】
编制人（造价人员）： | [7 empty] | 复核人（造价工程师）：

## 9.3 表-12 其他项目清单与计价汇总表
其他项目清单与计价汇总表
工程名称：公厕2安装工程 |  |  |  | 标段： |  |  | 第1页 共1页
序号 | 项目名称 |  | 金额(元) |  | 结算金额(元) | 备注
1 | 暂列金额
2 | 暂估价
2.1 | 材料暂估价
2.2 | 专业工程暂估价
3 | 计日工
4 | 总承包服务费
合 计
【新点2013清单造价江苏版 V10.3.6】

## 9.4 表-12-1 暂列金额明细表
暂列金额明细表
工程名称：公厕2安装工程 |  |  |  | 标段： |  | 第1页 共1页
序号 | 项目名称 |  | 计量单位 |  | 暂定金额(元) | 备注
合 计
【新点2013清单造价江苏版 V10.3.6】

## 9.5 表-12-3 专业工程暂估价及结算价表
专业工程暂估价及结算价表
工程名称：公厕2安装工程 |  |  |  |  | 标段： |  |  | 第1页 共1页
序号 | 工程名称 |  | 工程内容 | 暂估金额(元) |  | 结算金额(元) | 差额±(元) |  | 备注
合 计
【新点2013清单造价江苏版 V10.3.6】

## 9.6 表-13 规费、税金项目计价表
规费、税金项目计价表
工程名称：公厕2安装工程 |  |  |  | 标段： |  |  |  | 第1页 共1页
序号 | 项目名称 |  | 计算基础 |  | 计算基数(元) |  | 计算费率(％) |  | 金额(元)
1 | 规费 |  | 环境保护税+社会保险费+住房公积金 |  |  |  | 100.000
1.1 | 社会保险费 |  | 分部分项工程费+措施项目费+其他项目费-除税工程设备费 |  |  |  | 2.400
1.2 | 住房公积金 |  | 分部分项工程费+措施项目费+其他项目费-除税工程设备费 |  |  |  | 0.420
1.3 | 环境保护税 |  | 分部分项工程费+措施项目费+其他项目费-除税工程设备费
2 | 税金 |  | 分部分项工程费+措施项目费+其他项目费+规费-除税甲供材料和甲供设备费/1.01 |  |  |  | 9.000
合 计
【新点2013清单造价江苏版 V10.3.6】
编制人（造价人员）： | [5 empty] | 复核人（造价工程师）：