## 1.1 封面
| 建国路（故黄河~津浦西路）雨污分流工程工后道路恢复工程 |  |  |  | 工程
工程量清单
招 标 人：
（单位盖章）
造价咨询人：
（单位盖章）
2024年02月23日

## 1.2 扉页
|  | 建国路（故黄河~津浦西路）雨污分流工程工后道路恢复工程 |  |  |  | 工程
工程量清单
| 招 标 人： |  |  | 造价咨询人：
|  |  | （单位盖章） |  | （单位公章）
| 法定代表人 或其授权人： |  |  | 法定代表人 或其授权人：
|  |  | （签字或盖章） |  | （签字或盖章）
| 专业咨询员： |  |  | 项目负责人：
|  |  | （造价人员签字盖专用章） |  | （造价工程师签字盖专用章）
| 编 制 时 间： |  | 2024年02月23日 | 复 核 时 间： | 2024年02月23日

## 3.1 分部分项工程和单价措施项目清单与计价表
分部分项工程和单价措施项目清单与计价表
工程名称：建国路（故黄河~津浦西路）雨污分流工程工后道路恢复工程 |  |  |  |  | 标段： |  |  |  |  | 第1页 共3页
序号 | 项目编码 | 项目名称 |  | 项目特征描述 |  | 计量 单位 | 工程量 | 金额（元）
[8 empty] | 综合单价 | 合价 |  | 其中
暂估价
1 | 041001002001 | 拆除人行道 |  | 1、材质：人行道板砖及砂浆垫层 2、厚度：9cm |  | m2 | 217
2 | 041001004001 | 铣刨路面 |  | 1、材质：沥青混凝土 2、厚度：4cm |  | m2 | 1849
3 | 041001001001 | 拆除路面 |  | 1、材质：沥青混凝土 2、厚度：12cm 3、切割机切缝 |  | m2 | 59
4 | 041001003001 | 拆除基层 |  | 1、材质：水泥稳定碎石 2、厚度：16cm |  | m2 | 59
5 | 040103002001 | 余方弃置 |  | 1、废弃料品种：拆除废方 2、运距：装车外运，运距由投标人自行考虑，结算不再调整 |  | m3 | 36.05
6 | 040202011001 | 碎石 |  | 1、石料规格：级配碎石 2、厚度：22cm |  | m2 | 1188
7 | 040203007001 | 水泥混凝土 |  | 1、混凝土强度等级：C30混凝土 2、厚度：16cm 3、综合考虑砼模板、养生 |  | m2 | 2305
8 | 040901001001 | 现浇构件钢筋 |  | 1、钢筋种类：HRB400 2、钢筋规格：φ14 |  | t | 0.373
9 | 040901001002 | 现浇构件钢筋 |  | 1、钢筋种类：HPB300 2、钢筋规格：φ28 |  | t | 0.483
10 | 040203003001 | 粘层 |  | 1、材料品种：PC-3阳离子乳化沥青 2、喷油量：0.3-0.6L/m2 |  | m2 | 1129
11 | 040201021001 | 土工合成材料 |  | 1、材料品种、规格：防裂贴 2、搭接方式：混凝土基层切缝，聚氨酯灌缝，骑缝铺防裂贴 3、参数做法详见设计图 |  | m2 | 466
12 | 040203006001 | 沥青混凝土 |  | 1、沥青混凝土种类：AC-25C粗粒式沥青混凝土 2、厚度：8cm |  | m2 | 1129
13 | 040203003002 | 粘层 |  | 1、材料品种：PC-3阳离子乳化沥青 2、喷油量：0.3-0.6L/m2 |  | m2 | 2974
本页小计
【新点2013清单造价江苏版 V10.3.6】
分部分项工程和单价措施项目清单与计价表
工程名称：建国路（故黄河~津浦西路）雨污分流工程工后道路恢复工程 |  |  |  |  | 标段： |  |  |  |  | 第2页 共3页
序号 | 项目编码 | 项目名称 |  | 项目特征描述 |  | 计量 单位 | 工程量 | 金额（元）
[8 empty] | 综合单价 | 合价 |  | 其中
暂估价
14 | 040203006002 | 沥青混凝土 |  | 1、沥青混凝土种类：SMA-13沥青玛蹄脂碎石混合料 2、厚度：4cm |  | m2 | 2974
15 | 040201021002 | 土工合成材料 |  | 1、材料品种、规格：聚酯玻纤布 2、搭接方式：参数要求见设计图 |  | m2 | 35
16 | 040202011002 | 碎石 |  | 1、石料规格：级配碎石 2、厚度：34cm |  | m2 | 383
17 | 040203007002 | 水泥混凝土 |  | 1、混凝土强度等级：C25混凝土 2、厚度：10cm 3、砼模板、切缝、养生 |  | m2 | 383
18 | 040204002001 | 人行道块料铺设 |  | 1、块料品种、规格：6cm厚花岗岩道板砖（含盲道） 2、基础、垫层：材料品种、厚度：3cm厚干硬性水泥砂浆 |  | m2 | 600
19 | 040204004001 | 安砌侧石 |  | 1、材料品种、规格：花岗岩侧石（12.5*30*100cm） 2、基础、垫层：材料品种、厚度：2cm厚干硬性水泥砂浆垫层 |  | m | 70
20 | 040204004002 | 安砌平石 |  | 1、材料品种、规格：混凝土平石（15*30cm） 2、基础、垫层：材料品种、厚度：2cm厚干硬性水泥砂浆垫层 |  | m | 70
21 | 040204004003 | 安砌侧石 |  | 1、材料品种、规格：花岗岩侧石（利旧，12.5*30*100cm） 2、基础、垫层：材料品种、厚度：2cm厚干硬性水泥砂浆垫层 |  | m | 73
22 | 040204004004 | 安砌平石 |  | 1、材料品种、规格：混凝土平石（利旧，15*30cm） 2、基础、垫层：材料品种、厚度：2cm厚干硬性水泥砂浆垫层 |  | m | 73
本页小计
【新点2013清单造价江苏版 V10.3.6】
分部分项工程和单价措施项目清单与计价表
工程名称：建国路（故黄河~津浦西路）雨污分流工程工后道路恢复工程 |  |  |  |  | 标段： |  |  |  |  | 第3页 共3页
序号 | 项目编码 | 项目名称 |  | 项目特征描述 |  | 计量 单位 | 工程量 | 金额（元）
[8 empty] | 综合单价 | 合价 |  | 其中
暂估价
23 | 040303002001 | 混凝土基础 |  | 1、混凝土强度等级：C25 2、部位：侧平石基础靠背 3、综合考虑混凝土模板 |  | m3 | 8
分部分项合计
1 | 041106001001 | 大型机械设备进出场及安拆 |  | 1、机械设备名称：投标人自主报价，结算不再调整 |  | 项 | 1
单价措施合计
本页小计
合 计
【新点2013清单造价江苏版 V10.3.6】

## 3.2 总价措施项目清单与计价表
总价措施项目清单与计价表
工程名称：建国路（故黄河~津浦西路）雨污分流工程工后道路恢复工程 | [5 empty] | 标段： |  |  |  | 第1页 共2页
序号 | 项目编码 | 项目名称 |  | 计算基础 | 费率 （%） |  | 金额 （元） | 调整费率 （%） | 调整后 金额（元） |  | 备注
1 | 041109001001 | 安全文明施工费
1.1 |  | 基本费 |  | 分部分项合计+单价措施项目合计-除税工程设备费 | 1.500
1.2 |  | 增加费 |  | 分部分项合计+单价措施项目合计-除税工程设备费
1.3 |  | 扬尘污染防治增加费 |  | 分部分项合计+单价措施项目合计-除税工程设备费 | 0.310
2 | 041109002001 | 夜间施工 |  | 分部分项合计+单价措施项目合计-除税工程设备费
3 | 041109003001 | 二次搬运 |  | 分部分项合计+单价措施项目合计-除税工程设备费
4 | 041109004001 | 冬雨季施工 |  | 分部分项合计+单价措施项目合计-除税工程设备费
5 | 041109005001 | 行车、行人干扰 |  | 分部分项合计+单价措施项目合计-除税工程设备费
6 | 041109006001 | 地上、地下设施、建筑物的临时保护设施 |  | 分部分项合计+单价措施项目合计-除税工程设备费
7 | 041109007001 | 已完工程及设备保护 |  | 分部分项合计+单价措施项目合计-除税工程设备费
8 | 041109008001 | 临时设施 |  | 分部分项合计+单价措施项目合计-除税工程设备费
【新点2013清单造价江苏版 V10.3.6】
注： 1.“计算基础”中安全文明施工费可为“定额基价”、“定额人工费”或“定额人工费+定额机械费”，其他项目可为 “定额人工费”或“定额人工费+定额机械费”。 2.按施工方案计算的措施费，若无“计算基础”和“费率”的数值，也可只填“金额”数值，但应在备注栏说明施工方案 出处或计算方法。
总价措施项目清单与计价表
工程名称：建国路（故黄河~津浦西路）雨污分流工程工后道路恢复工程 | [5 empty] | 标段： |  |  |  | 第2页 共2页
序号 | 项目编码 | 项目名称 |  | 计算基础 | 费率 （%） |  | 金额 （元） | 调整费率 （%） | 调整后 金额（元） |  | 备注
9 | 041109009001 | 赶工措施 |  | 分部分项合计+单价措施项目合计-除税工程设备费
10 | 041109010001 | 工程按质论价 |  | 分部分项合计+单价措施项目合计-除税工程设备费
11 | 041109011001 | 建筑工人实名制费用 |  | 分部分项合计+单价措施项目合计-除税工程设备费 | [6 empty] | 建筑工人实名制设备由建筑工人工资专用账户开户银行提供的，建筑工人实名制费用按表中费率乘以0.5系数计取
12 | 041109091001 | 特殊条件下施工增加费 |  | 分部分项合计+单价措施项目合计-除税工程设备费
13 | 041109015001 | 智慧工地费用 |  | 分部分项合计+单价措施项目合计-除税工程设备费 | [6 empty] | 现场安全隐患排查、人员信息动态管理、扬尘管控视频监控、高处作业防护预警、危大工程监测预警和集成平台等设备、软件和管理费用。
14 | 041109016001 | 新冠疫情常态化防控 |  | 分部分项合计+单价措施项目合计-除税工程设备费
【新点2013清单造价江苏版 V10.3.6】
注： 1.“计算基础”中安全文明施工费可为“定额基价”、“定额人工费”或“定额人工费+定额机械费”，其他项目可为 “定额人工费”或“定额人工费+定额机械费”。 2.按施工方案计算的措施费，若无“计算基础”和“费率”的数值，也可只填“金额”数值，但应在备注栏说明施工方案 出处或计算方法。

## 3.3 其他项目清单与计价汇总表
其他项目清单与计价汇总表
工程名称：建国路（故黄河~津浦西路）雨污分流工程工后道路恢复工程 |  |  |  | 标段： |  | 第1页 共1页
序号 | 项目名称 |  | 计量单位 | 金额(元) | 备注
1 | 暂列金额 |  | 项
2 | 暂估价
2.1 | 材料暂估价
2.2 | 专业工程暂估价 |  | 项
3 | 计日工
4 | 总承包服务费
合 计
【新点2013清单造价江苏版 V10.3.6】
注：材料（工程设备）暂估单价进入清单项目综合单价，此处不汇总。

## 3.4 暂列金额明细表
暂列金额明细表
工程名称：建国路（故黄河~津浦西路）雨污分流工程工后道路恢复工程 |  |  |  | 标段： |  | 第1页 共1页
序号 | 项目名称 |  | 计量单位 |  | 暂定金额(元) | 备注
合 计
【新点2013清单造价江苏版 V10.3.6】
注：此表由招标人填写，如不能详列，也可只列暂定金额总额，投标人应将上述暂列金额计入投标总价中。

## 3.5 总承包服务费计价表
总承包服务费计价表
工程名称：建国路（故黄河~津浦西路）雨污分流工程工后道路恢复工程 |  |  |  |  | 标段： |  |  | 第1页 共1页
序号 | 项目名称 |  | 项目价值(元) | 服务内容 |  | 计算基础 | 费率(％) |  | 金额(元)
1 | 发包人发包专业工程 |  |  |  |  | 项目价值
2 | 发包人供应材料 |  |  |  |  | 项目价值
合 计
【新点2013清单造价江苏版 V10.3.6】
注：此表项目名称、服务内容由招标人填写，编制最高投标限价时，费率及金额由招标人按有关计价规定确定；投标时，费率及金额由投标人自主报价，计入投标总价中。

## 3.6 规费、税金项目计价表
规费、税金项目计价表
工程名称：建国路（故黄河~津浦西路）雨污分流工程工后道路恢复工程 |  |  |  | 标段： |  | 第1页 共1页
序号 | 项目名称 |  | 计算基础 |  | 计算费率(％) |  | 金额(元)
1 | 规费 |  | 环境保护税+社会保险费+住房公积金 |  | 100.000
1.1 | 社会保险费 |  | 分部分项工程费+措施项目费+其他项目费-除税工程设备费 |  | 2.000
1.2 | 住房公积金 |  | 分部分项工程费+措施项目费+其他项目费-除税工程设备费 |  | 0.340
1.3 | 环境保护税 |  | 分部分项工程费+措施项目费+其他项目费-除税工程设备费
2 | 税金 |  | 分部分项工程费+措施项目费+其他项目费+规费-除税甲供材料和甲供设备费/1.01 |  | 9.000
合 计
【新点2013清单造价江苏版 V10.3.6】