## 1.1 扉-1 扉页
|  | 铜山区柳泉镇八丁村2024年度宜居宜业和美乡村建设项目 |  |  |  | 工程
招标工程量清单
| 招 标 人： |  |  | 造价咨询人：
|  |  | （单位盖章） |  | （单位资质专用章）
| 法定代表人 或其授权人： |  |  | 法定代表人 或其授权人：
|  |  | （签字或盖章） |  | （签字或盖章）
| 编 制 人： |  |  | 复 核 人：
|  |  | （造价人员签字盖专用章） |  | （造价工程师签字盖专用章）
| 编 制 时 间： |  |  | 复 核 时 间：

## 3.1 表-08 分部分项工程和单价措施项目清单与计价表
分部分项工程和单价措施项目清单与计价表
工程名称：道路、驳岸及广场铺装工程 |  |  |  |  | 标段： |  |  |  |  | 第1页 共3页
序号 | 项目编码 | 项目名称 |  | 项目特征描述 |  | 计量 单位 | 工程量 | 金额（元）
[8 empty] | 综合单价 | 合价 |  | 其中
暂估价
0410 拆除工程
1 | 041001001001 | 拆除路面及基层 |  | 1、材质：砼路面及基层 2、厚度：30cm 3、拆除物装车外运，运距投标人自行考虑 |  | m2 | 2500
分部小计
0401 土石方工程
2 | 040101001001 | 挖一般土方 |  | 1、土壤类别：符合图纸设计要求 2、挖土深度：符合图纸设计要求 3、开挖土方装车外运，运距投标人自行考虑 |  | m3 | 297
分部小计
0402 车行沥青路面工程
3 | 040201002001 | 路床整形 |  | 1、符合图纸设计要求 |  | m2 | 2500
4 | 040202011001 | 碎石 |  | 1、石料规格：符合图纸设计要求 2、厚度：10cm |  | m2 | 2500
5 | 040203007001 | 水泥混凝土 |  | 1、混凝土强度等级：C20商品砼，设分仓6m*6m，缝宽12 2、厚度：20cm 3、道路修补 |  | m2 | 2500
6 | 040203007002 | 原水泥混凝土清扫 |  | 1、原砼路面清理 |  | m2 | 8988
7 | 040203003001 | 透层 |  | 1、材料品种：乳化沥青 |  | m2 | 11488
8 | 040203006001 | 沥青混凝土 |  | 1、沥青混凝土种类： 细粒式沥青混凝土（AC-13C） 2、厚度：6cm |  | m2 | 11488
9 | 040201021001 | 抗裂贴 |  | 1、抗裂贴，抗裂贴宽为32cm |  | m2 | 64
分部小计
0402 车行砼路面工程
10 | 040201002002 | 路床整形 |  | 1、符合图纸设计要求 |  | m2 | 990
11 | 040202011002 | 碎石 |  | 1、石料规格：符合图纸设计要求 2、厚度：10cm |  | m2 | 990
本页小计
【新点2013清单造价江苏版 V10.3.6】
分部分项工程和单价措施项目清单与计价表
工程名称：道路、驳岸及广场铺装工程 |  |  |  |  | 标段： |  |  |  |  | 第2页 共3页
序号 | 项目编码 | 项目名称 |  | 项目特征描述 |  | 计量 单位 | 工程量 | 金额（元）
[8 empty] | 综合单价 | 合价 |  | 其中
暂估价
12 | 040203007003 | 水泥混凝土 |  | 1、混凝土强度等级：C25商品砼（含模板），按4-6米分仓跳格浇筑 2、厚度：20cm 3、压纹 |  | m2 | 990
分部小计
0402 人行透水沥青路面工程
13 | 040201002003 | 路床整形 |  | 1、符合图纸设计要求 |  | m2 | 1824
14 | 040202011003 | 碎石 |  | 1、石料规格：符合图纸设计要求 2、厚度：10cm |  | m2 | 1824
15 | 040203007004 | 水泥混凝土 |  | 1、混凝土强度等级：C20透水商品砼基层，设分仓缝6m*6m，缝宽12 2、厚度：10cm |  | m2 | 1824
16 | 040203003002 | 透层 |  | 1、材料品种：乳化沥青 |  | m2 | 1824
17 | 040203006002 | 沥青混凝土 |  | 1、沥青混凝土种类： 细粒式彩色透水沥青混凝土（AC-13C） 2、厚度：4cm |  | m2 | 1824
分部小计
0402 南侧休闲广场修复工程
18 | 041001002001 | 拆除人行道 |  | 1、材质：面包砖 2、厚度：投标人自行勘察现场查看 3、拆除清理干净后重新利用 |  | m2 | 1000
19 | 040203007005 | 水泥混凝土 |  | 1、混凝土强度等级：C20商品砼 2、平均厚度：5cm |  | m2 | 1000
20 | 040204002001 | 人行道块料铺设 |  | 1、块料品种、规格：利用拆除面包砖 2、30厚 1:3干硬性水泥砂浆层 |  | m2 | 1000
分部小计
0402 路牙工程
本页小计
【新点2013清单造价江苏版 V10.3.6】
分部分项工程和单价措施项目清单与计价表
工程名称：道路、驳岸及广场铺装工程 |  |  |  |  | 标段： |  |  |  |  | 第3页 共3页
序号 | 项目编码 | 项目名称 |  | 项目特征描述 |  | 计量 单位 | 工程量 | 金额（元）
[8 empty] | 综合单价 | 合价 |  | 其中
暂估价
21 | 040204004001 | 安砌侧石 |  | 1、材料品种、规格：20cm*15cm*60cmC30水泥混凝土预制侧石，1:1水泥砂浆砌筑 2、30厚1:3干硬性水泥砂浆找平层 3、基础、垫层：材料品种、厚度：C20商品砼垫层及护角+碎石垫层 |  | m | 242.6
分部小计
0402 池塘驳岸工程
22 | 040101005001 | 挖淤泥 |  | 1、挖掘深度：符合图纸设计要求 2、运距：投标人自行考虑 |  | m3 | 200
23 | 040103001001 | 回填方 |  | 1、密实度要求：符合图纸设计要求 2、填方材料品种：毛石 |  | m3 | 15.43
24 | 040201002004 | 夯修边坡 |  | 1、符合图纸设计要求 |  | m2 | 321.8
25 | 040202011004 | 碎石 |  | 1、石料规格：符合图纸设计要求 2、厚度：10cm |  | m2 | 40.73
26 | 040303015001 | 混凝土挡墙护角 |  | 1、混凝土强度等级：C25素混凝土（含模板） |  | m3 | 11.09
27 | 040305005001 | 护坡 |  | 1、材料品种：1:1水泥砂浆浆砌预制混凝土块护坡 2、厚度：10cm 3、1:3水泥砂浆砌灌缝 |  | m2 | 321.8
28 | 040303002001 | 栏杆砼基础 |  | 1、混凝土强度等级：C20素混凝土（含模板） |  | m3 | 11.17
29 | 040309003001 | 栏杆 |  | 1、规格尺寸：1100高塑木防护栏杆做法样式详国标10J0124-J9页 |  | m | 69.82
分部小计
分部分项合计
1 | 041106001001 | 大型机械设备进出场及安拆 |  | 1、挖掘机、压路机、沥青摊铺机，投标单位综合考虑，结算时不调整 |  | 项 | 1
单价措施合计
本页小计
合 计
【新点2013清单造价江苏版 V10.3.6】

## 3.2 表-11 总价措施项目清单与计价表(徐州)
总价措施项目清单与计价表
工程名称：道路、驳岸及广场铺装工程 | [5 empty] | 标段： |  |  |  |  | 第1页 共2页
序号 | 项目编码 | 项目名称 |  | 计算基础 | 费率（%） |  | 金额（元） |  | 调整 费率（%） | 调整后 金额（元） |  | 备注
1 | 041109001001 | 安全文明施工费
1.1 |  | 基本费 |  | 分部分项合计+单价措施项目合计-除税工程设备费 | 1.500
1.2 |  | 增加费 |  | 分部分项合计+单价措施项目合计-除税工程设备费
1.3 |  | 扬尘污染防治增加费 |  | 分部分项合计+单价措施项目合计-除税工程设备费 | 0.310
2 | 041109002001 | 夜间施工 |  | 分部分项合计+单价措施项目合计-除税工程设备费
3 | 041109003001 | 二次搬运 |  | 分部分项合计+单价措施项目合计-除税工程设备费
4 | 041109004001 | 冬雨季施工 |  | 分部分项合计+单价措施项目合计-除税工程设备费
5 | 041109005001 | 行车、行人干扰 |  | 分部分项合计+单价措施项目合计-除税工程设备费
6 | 041109006001 | 地上、地下设施、建筑物的临时保护设施 |  | 分部分项合计+单价措施项目合计-除税工程设备费
7 | 041109007001 | 已完工程及设备保护 |  | 分部分项合计+单价措施项目合计-除税工程设备费
8 | 041109008001 | 临时设施 |  | 分部分项合计+单价措施项目合计-除税工程设备费
【新点2013清单造价江苏版 V10.3.6】
编制人（造价人员）： | [7 empty] | 复核人（造价工程师）：
总价措施项目清单与计价表
工程名称：道路、驳岸及广场铺装工程 | [5 empty] | 标段： |  |  |  |  | 第2页 共2页
序号 | 项目编码 | 项目名称 |  | 计算基础 | 费率（%） |  | 金额（元） |  | 调整 费率（%） | 调整后 金额（元） |  | 备注
9 | 041109009001 | 赶工措施 |  | 分部分项合计+单价措施项目合计-除税工程设备费
10 | 041109010001 | 工程按质论价 |  | 分部分项合计+单价措施项目合计-除税工程设备费
11 | 041109011001 | 建筑工人实名制费用 |  | 分部分项合计+单价措施项目合计-除税工程设备费 | [7 empty] | 建筑工人实名制设备由建筑工人工资专用账户开户银行提供的，建筑工人实名制费用按表中费率乘以0.5系数计取
12 | 041109091001 | 特殊条件下施工增加费 |  | 分部分项合计+单价措施项目合计-除税工程设备费
13 | 041109015001 | 智慧工地费用 |  | 分部分项合计+单价措施项目合计-除税工程设备费 | [7 empty] | 现场安全隐患排查、人员信息动态管理、扬尘管控视频监控、高处作业防护预警、危大工程监测预警和集成平台等设备、软件和管理费用。
【新点2013清单造价江苏版 V10.3.6】
编制人（造价人员）： | [7 empty] | 复核人（造价工程师）：

## 3.3 表-12 其他项目清单与计价汇总表
其他项目清单与计价汇总表
工程名称：道路、驳岸及广场铺装工程 |  |  |  | 标段： |  |  | 第1页 共1页
序号 | 项目名称 |  | 金额(元) |  | 结算金额(元) | 备注
1 | 暂列金额
2 | 暂估价
2.1 | 材料暂估价
2.2 | 专业工程暂估价
3 | 计日工
4 | 总承包服务费
合 计
【新点2013清单造价江苏版 V10.3.6】

## 3.4 表-12-1 暂列金额明细表
暂列金额明细表
工程名称：道路、驳岸及广场铺装工程 |  |  |  | 标段： |  | 第1页 共1页
序号 | 项目名称 |  | 计量单位 |  | 暂定金额(元) | 备注
合 计
【新点2013清单造价江苏版 V10.3.6】

## 3.5 表-12-3 专业工程暂估价及结算价表
专业工程暂估价及结算价表
工程名称：道路、驳岸及广场铺装工程 |  |  |  |  | 标段： |  |  | 第1页 共1页
序号 | 工程名称 |  | 工程内容 | 暂估金额(元) |  | 结算金额(元) | 差额±(元) |  | 备注
合 计
【新点2013清单造价江苏版 V10.3.6】

## 3.6 表-13 规费、税金项目计价表
规费、税金项目计价表
工程名称：道路、驳岸及广场铺装工程 |  |  |  | 标段： |  |  |  | 第1页 共1页
序号 | 项目名称 |  | 计算基础 |  | 计算基数(元) |  | 计算费率(％) |  | 金额(元)
1 | 规费 |  | 环境保护税+社会保险费+住房公积金 |  |  |  | 100.000
1.1 | 社会保险费 |  | 分部分项工程费+措施项目费+其他项目费-除税工程设备费 |  |  |  | 2.000
1.2 | 住房公积金 |  | 分部分项工程费+措施项目费+其他项目费-除税工程设备费 |  |  |  | 0.340
1.3 | 环境保护税 |  | 分部分项工程费+措施项目费+其他项目费-除税工程设备费
2 | 税金 |  | 分部分项工程费+措施项目费+其他项目费+规费-除税甲供材料和甲供设备费/1.01 |  |  |  | 9.000
合 计
【新点2013清单造价江苏版 V10.3.6】
编制人（造价人员）： | [5 empty] | 复核人（造价工程师）：

## 4.1 表-08 分部分项工程和单价措施项目清单与计价表
分部分项工程和单价措施项目清单与计价表
工程名称：路灯工程 |  |  |  |  | 标段： |  |  |  |  | 第1页 共1页
序号 | 项目编码 | 项目名称 |  | 项目特征描述 |  | 计量 单位 | 工程量 | 金额（元）
[8 empty] | 综合单价 | 合价 |  | 其中
暂估价
1 | 041001010001 | 拆除电杆 |  | 1、结构形式：水泥砼杆 2、高度：8m 3、拆除物运至产权单位，归产权单位 |  | 根 | 21
2 | 040101003001 | 挖基坑土方 |  | 1、土壤类别：投标人自行勘察现场查看 2、挖土深度：符合图纸设计要求 |  | m3 | 300
3 | 040103001001 | 回填方 |  | 1、密实度要求：符合图纸设计要求 2、填方材料品种：开挖土 3、填方粒径要求：符合规范及甲方要求 |  | m3 | 200
4 | 040805004002 | 拆除路灯 |  | 1、名称：拆除路灯 2、运至甲方指定地点 |  | 套 | 30
5 | 040805004001 | 新建路灯 |  | 1、名称：8m单臂太阳能路灯，光源采用 1*90WLED灯，灯杆杆体为圆锥形，采用材质为 Q235A 的优质钢板，要求壁厚最小为 4mm，灯杆均应采用热浸镀锌工艺进行防腐处理，锌层应均匀具体做法及要求详见设计图纸 2、碎石垫层+C30砼基础（含模板） 3、含接地装置 |  | 套 | 35
分部分项合计
本页小计
合 计
【新点2013清单造价江苏版 V10.3.6】

## 4.2 表-11 总价措施项目清单与计价表(徐州)
总价措施项目清单与计价表
工程名称：路灯工程 | [5 empty] | 标段： |  |  |  |  | 第1页 共2页
序号 | 项目编码 | 项目名称 |  | 计算基础 | 费率（%） |  | 金额（元） |  | 调整 费率（%） | 调整后 金额（元） |  | 备注
1 | 041109001001 | 安全文明施工费
1.1 |  | 基本费 |  | 分部分项合计+单价措施项目合计-除税工程设备费 | 1.200
1.2 |  | 增加费 |  | 分部分项合计+单价措施项目合计-除税工程设备费
1.3 |  | 扬尘污染防治增加费 |  | 分部分项合计+单价措施项目合计-除税工程设备费 | 0.100
2 | 041109002001 | 夜间施工 |  | 分部分项合计+单价措施项目合计-除税工程设备费
3 | 041109003001 | 二次搬运 |  | 分部分项合计+单价措施项目合计-除税工程设备费
4 | 041109004001 | 冬雨季施工 |  | 分部分项合计+单价措施项目合计-除税工程设备费
5 | 041109005001 | 行车、行人干扰 |  | 分部分项合计+单价措施项目合计-除税工程设备费
6 | 041109006001 | 地上、地下设施、建筑物的临时保护设施 |  | 分部分项合计+单价措施项目合计-除税工程设备费
7 | 041109007001 | 已完工程及设备保护 |  | 分部分项合计+单价措施项目合计-除税工程设备费
8 | 041109008001 | 临时设施 |  | 分部分项合计+单价措施项目合计-除税工程设备费
【新点2013清单造价江苏版 V10.3.6】
编制人（造价人员）： | [7 empty] | 复核人（造价工程师）：
总价措施项目清单与计价表
工程名称：路灯工程 | [5 empty] | 标段： |  |  |  |  | 第2页 共2页
序号 | 项目编码 | 项目名称 |  | 计算基础 | 费率（%） |  | 金额（元） |  | 调整 费率（%） | 调整后 金额（元） |  | 备注
9 | 041109009001 | 赶工措施 |  | 分部分项合计+单价措施项目合计-除税工程设备费
10 | 041109010001 | 工程按质论价 |  | 分部分项合计+单价措施项目合计-除税工程设备费
11 | 041109011001 | 建筑工人实名制费用 |  | 分部分项合计+单价措施项目合计-除税工程设备费 | [7 empty] | 建筑工人实名制设备由建筑工人工资专用账户开户银行提供的，建筑工人实名制费用按表中费率乘以0.5系数计取
12 | 041109091001 | 特殊条件下施工增加费 |  | 分部分项合计+单价措施项目合计-除税工程设备费
13 | 041109015001 | 智慧工地费用 |  | 分部分项合计+单价措施项目合计-除税工程设备费 | [7 empty] | 现场安全隐患排查、人员信息动态管理、扬尘管控视频监控、高处作业防护预警、危大工程监测预警和集成平台等设备、软件和管理费用。
【新点2013清单造价江苏版 V10.3.6】
编制人（造价人员）： | [7 empty] | 复核人（造价工程师）：

## 4.3 表-12 其他项目清单与计价汇总表
其他项目清单与计价汇总表
工程名称：路灯工程 |  |  |  | 标段： |  |  | 第1页 共1页
序号 | 项目名称 |  | 金额(元) |  | 结算金额(元) | 备注
1 | 暂列金额
2 | 暂估价
2.1 | 材料暂估价
2.2 | 专业工程暂估价
3 | 计日工
4 | 总承包服务费
合 计
【新点2013清单造价江苏版 V10.3.6】

## 4.4 表-12-1 暂列金额明细表
暂列金额明细表
工程名称：路灯工程 |  |  |  | 标段： |  | 第1页 共1页
序号 | 项目名称 |  | 计量单位 |  | 暂定金额(元) | 备注
合 计
【新点2013清单造价江苏版 V10.3.6】

## 4.5 表-12-3 专业工程暂估价及结算价表
专业工程暂估价及结算价表
工程名称：路灯工程 |  |  |  |  | 标段： |  |  | 第1页 共1页
序号 | 工程名称 |  | 工程内容 | 暂估金额(元) |  | 结算金额(元) | 差额±(元) |  | 备注
合 计
【新点2013清单造价江苏版 V10.3.6】

## 4.6 表-13 规费、税金项目计价表
规费、税金项目计价表
工程名称：路灯工程 |  |  |  | 标段： |  |  |  | 第1页 共1页
序号 | 项目名称 |  | 计算基础 |  | 计算基数(元) |  | 计算费率(％) |  | 金额(元)
1 | 规费 |  | 环境保护税+社会保险费+住房公积金 |  |  |  | 100.000
1.1 | 社会保险费 |  | 分部分项工程费+措施项目费+其他项目费-除税工程设备费 |  |  |  | 2.100
1.2 | 住房公积金 |  | 分部分项工程费+措施项目费+其他项目费-除税工程设备费 |  |  |  | 0.370
1.3 | 环境保护税 |  | 分部分项工程费+措施项目费+其他项目费-除税工程设备费
2 | 税金 |  | 分部分项工程费+措施项目费+其他项目费+规费-除税甲供材料和甲供设备费/1.01 |  |  |  | 9.000
合 计
【新点2013清单造价江苏版 V10.3.6】
编制人（造价人员）： | [5 empty] | 复核人（造价工程师）：

## 5.1 表-08 分部分项工程和单价措施项目清单与计价表
分部分项工程和单价措施项目清单与计价表
工程名称：土建工程 |  |  |  |  | 标段： |  |  |  |  | 第1页 共3页
序号 | 项目编码 | 项目名称 |  | 项目特征描述 |  | 计量 单位 | 工程量 | 金额（元）
[8 empty] | 综合单价 | 合价 |  | 其中
暂估价
0101 公厕
1 | 011102003001 | 块料楼地面 |  | 1、10厚防滑地面砖300*300，干水泥浆擦缝 2、30厚1:2干硬性水泥砂浆结合层，表面撒水泥粉 3、1.5厚聚合物水泥防水涂料（JS II型）上翻至完成面300mm 4、20厚1:3水泥砂浆找平，表面随抹找平 5、原地砖拆除清理 |  | m2 | 118.12
2 | 011204003001 | 块料墙面 |  | 1、10厚内墙面砖白水泥浆擦缝 2、6厚1:1水泥砂浆结合层 3、12厚1:3水泥砂浆拉毛 4、刷界面处理剂一道 |  | m2 | 346.53
3 | 011210006001 | 砖墙隔断 |  | 1、砖墙隔断砌筑抹灰 |  | m2 | 18.25
4 | 031004003001 | 洗脸盆 |  | 1、黑色花岗岩台面做法详16J914-XT11页 |  | 组 | 3
5 | 031004014001 | 地漏 |  | 地漏DN100 |  | 个(组) | 5
6 | 031001006001 | 塑料管 |  | 1、原给水管暗敷入墙 |  | m | 60
7 | 031004013001 | 大、小便槽自动冲洗水箱 |  | 冲水水箱，大便冲水箱8.4L，小便冲水箱10.9L |  | 套 | 6
8 | 010902003001 | 屋面刚性层 |  | 屋面1：平屋面 1、40厚C20细石混凝土，内配双向ф4@100钢筋，3m*3m分格，缝宽20,密封膏嵌缝 2、10厚1:4石灰砂浆隔离层 3、3厚SBS改性沥青防水卷材两道 4、20厚1:3水泥砂浆找平层 5、原屋面防水层拆除清理 |  | m2 | 89.39
本页小计
【新点2013清单造价江苏版 V10.3.6】
分部分项工程和单价措施项目清单与计价表
工程名称：土建工程 |  |  |  |  | 标段： |  |  |  |  | 第2页 共3页
序号 | 项目编码 | 项目名称 |  | 项目特征描述 |  | 计量 单位 | 工程量 | 金额（元）
[8 empty] | 综合单价 | 合价 |  | 其中
暂估价
9 | 010901001001 | 瓦屋面 |  | 屋面2：坡屋面 1、平瓦 2、挂瓦条L40*3间距按瓦材规格 3、顺水条-25*5间距600 4、40厚C20细石混凝土，内配双向ф4@150钢筋 3、3厚SBS改性沥青防水卷材一道 4、20厚1:3水泥砂浆找平层 5、原屋面防水层拆除清理 |  | m2 | 72.59
10 | 01B001 | 无障碍厕位抓杆 |  | 无障碍厕位抓杆，做法详16J914-XT3页 |  | 个 | 6
11 | 01B002 | 防蝇帘 |  | 防蝇帘 |  | 个 | 3
12 | 011407001001 | 墙面喷刷涂料 |  | 1、室外真石漆铲除，重新喷涂 |  | m2 | 216.31
分部小计
0103 公共部位
13 | 011407001002 | 桥梁栏杆喷刷涂料 |  | 外墙1：真石漆墙面 1、喷真石漆 2、外墙批抗裂防水腻子两遍，干燥后用砂纸磨平 4、满刷混凝土界面剂一道 5、原外墙乳胶漆铲除，清除空鼓开裂，清理干净，用20mm厚WPM20湿拌水泥砂浆修补抹平 |  | m2 | 60
14 | 011407001003 | 墙面喷刷涂料 |  | 外墙2：涂料墙面 1、外墙涂料拉毛(中花),底涂一遍,中涂一遍,面涂一遍 2、外墙批抗裂防水腻子两遍，干燥后用砂纸磨平 3、满刷混凝土界面剂一道 4、原外墙乳胶漆铲除，清除空鼓开裂，清理干净，用20mm厚WPM20湿拌水泥砂浆修补抹 |  | m2 | 1910
15 | 010401003001 | 实心砖墙 |  | 1、长城墙及花坛砖砌 |  | m3 | 15.51
本页小计
【新点2013清单造价江苏版 V10.3.6】
分部分项工程和单价措施项目清单与计价表
工程名称：土建工程 |  |  |  |  | 标段： |  |  |  |  | 第3页 共3页
序号 | 项目编码 | 项目名称 |  | 项目特征描述 |  | 计量 单位 | 工程量 | 金额（元）
[8 empty] | 综合单价 | 合价 |  | 其中
暂估价
16 | 011201001001 | 墙面一般抹灰 |  | 1、长城墙及花坛外墙腻子两道，灰色外墙涂料3道 |  | m2 | 1316.97
17 | 01B003 | 运动器材 |  | 运动器材 |  | 组 | 28
18 | 01B004 | 户外长椅 |  | 户外长椅 |  | 张 | 27
19 | 01B008 | 凉亭翻新 |  | 凉亭重新刷漆翻新，加固后腻子两道，原色油漆三道 |  | 个 | 3
20 | 01B009 | 公示栏 |  | 不锈钢公示栏，8m宽1.4m高 |  | 项 | 1
21 | 01B011 | 广场净水机 |  | 广场净水机 |  | 个 | 1
分部小计
分部分项合计
1 | 011701003002 | 脚手架 |  |  |  | m2 | 1910
单价措施合计
本页小计
合 计
【新点2013清单造价江苏版 V10.3.6】

## 5.2 表-11 总价措施项目清单与计价表(徐州)
总价措施项目清单与计价表
工程名称：土建工程 | [5 empty] | 标段： |  |  |  |  | 第1页 共3页
序号 | 项目编码 | 项目名称 |  | 计算基础 | 费率（%） |  | 金额（元） |  | 调整 费率（%） | 调整后 金额（元） |  | 备注
1 | 011707001001 | 安全文明施工费
1.1 |  | 基本费 |  | 分部分项合计+单价措施项目合计-除税工程设备费 | 1.500
1.2 |  | 增加费 |  | 分部分项合计+单价措施项目合计-除税工程设备费
1.3 |  | 扬尘污染防治增加费 |  | 分部分项合计+单价措施项目合计-除税工程设备费 | 0.210
2 | 011707002001 | 夜间施工 |  | 分部分项合计+单价措施项目合计-除税工程设备费
3 | 011707003001 | 非夜间施工照明 |  | 分部分项合计+单价措施项目合计-除税工程设备费 | [7 empty] | 在计取非夜间施工照明费时，建筑工程、仿古工程、修缮土建部分仅地下室（地宫）部分可计取；单独装饰、安装工程、园林绿化工程、修缮安装部分仅特殊施工部位内施工项目可计取
4 | 011707004001 | 二次搬运 |  | 分部分项合计+单价措施项目合计-除税工程设备费
5 | 011707005001 | 冬雨季施工 |  | 分部分项合计+单价措施项目合计-除税工程设备费
【新点2013清单造价江苏版 V10.3.6】
编制人（造价人员）： | [7 empty] | 复核人（造价工程师）：
总价措施项目清单与计价表
工程名称：土建工程 | [5 empty] | 标段： |  |  |  |  | 第2页 共3页
序号 | 项目编码 | 项目名称 |  | 计算基础 | 费率（%） |  | 金额（元） |  | 调整 费率（%） | 调整后 金额（元） |  | 备注
6 | 011707006001 | 地上、地下设施、建筑物的临时保护设施 |  | 分部分项合计+单价措施项目合计-除税工程设备费
7 | 011707007001 | 已完工程及设备保护 |  | 分部分项合计+单价措施项目合计-除税工程设备费
8 | 011707008001 | 临时设施 |  | 分部分项合计+单价措施项目合计-除税工程设备费
9 | 011707009001 | 赶工措施 |  | 分部分项合计+单价措施项目合计-除税工程设备费
10 | 011707010001 | 工程按质论价 |  | 分部分项合计+单价措施项目合计-除税工程设备费
11 | 011707011001 | 住宅分户验收 |  | 分部分项合计+单价措施项目合计-除税工程设备费 | [7 empty] | 在计取住宅分户验收时，大型土石方工程、桩基工程和地下室部分不计入计费基础
12 | 011707012001 | 建筑工人实名制费用 |  | 分部分项合计+单价措施项目合计-除税工程设备费 | [7 empty] | 建筑工人实名制设备由建筑工人工资专用账户开户银行提供的，建筑工人实名制费用按表中费率乘以0.5系数计取
13 | 011707091001 | 特殊条件下施工增加费 |  | 分部分项合计+单价措施项目合计-除税工程设备费
【新点2013清单造价江苏版 V10.3.6】
编制人（造价人员）： | [7 empty] | 复核人（造价工程师）：
总价措施项目清单与计价表
工程名称：土建工程 | [5 empty] | 标段： |  |  |  |  | 第3页 共3页
序号 | 项目编码 | 项目名称 |  | 计算基础 | 费率（%） |  | 金额（元） |  | 调整 费率（%） | 调整后 金额（元） |  | 备注
14 | 011707015001 | 智慧工地费用 |  | 分部分项合计+单价措施项目合计-除税工程设备费 | [7 empty] | 现场安全隐患排查、人员信息动态管理、扬尘管控视频监控、高处作业防护预警、危大工程监测预警和集成平台等设备、软件和管理费用。
【新点2013清单造价江苏版 V10.3.6】
编制人（造价人员）： | [7 empty] | 复核人（造价工程师）：

## 5.3 表-12 其他项目清单与计价汇总表
其他项目清单与计价汇总表
工程名称：土建工程 |  |  |  | 标段： |  |  | 第1页 共1页
序号 | 项目名称 |  | 金额(元) |  | 结算金额(元) | 备注
1 | 暂列金额
2 | 暂估价 |  | 93000.00
2.1 | 材料暂估价
2.2 | 专业工程暂估价 |  | 93000.00
3 | 计日工
4 | 总承包服务费
合 计 |  |  | 93000.00
【新点2013清单造价江苏版 V10.3.6】

## 5.4 表-12-1 暂列金额明细表
暂列金额明细表
工程名称：土建工程 |  |  |  | 标段： |  | 第1页 共1页
序号 | 项目名称 |  | 计量单位 |  | 暂定金额(元) | 备注
合 计
【新点2013清单造价江苏版 V10.3.6】

## 5.5 表-12-3 专业工程暂估价及结算价表
专业工程暂估价及结算价表
工程名称：土建工程 |  |  |  |  | 标段： |  |  | 第1页 共1页
序号 | 工程名称 |  | 工程内容 | 暂估金额(元) |  | 结算金额(元) | 差额±(元) |  | 备注
1 | 飞线整治 |  | 飞线整治：工程量暂估3000米 1、优化线路路径 2、三网优化合并并线杜绝各自拉线 3、对线路松散状态进行清理绑扎 4、破损线路进行局部更换 | 18000.00
2 | 公共空间清理整治 |  | 公共空间清理整治提升，旱厕拆除清理15m2；道路两侧卫生死角清理；村内杂草清除25000m2；村内杂草外运及各类垃圾清运，按照0.2米/平方米约5000立方米。 | 75000.00
合 计 |  |  |  | 93000.00
【新点2013清单造价江苏版 V10.3.6】

## 5.6 表-13 规费、税金项目计价表
规费、税金项目计价表
工程名称：土建工程 |  |  |  | 标段： |  |  |  | 第1页 共1页
序号 | 项目名称 |  | 计算基础 |  | 计算基数(元) |  | 计算费率(％) |  | 金额(元)
1 | 规费 |  | 环境保护税+社会保险费+住房公积金 |  |  |  | 100.000
1.1 | 社会保险费 |  | 分部分项工程费+措施项目费+其他项目费-除税工程设备费 |  |  |  | 3.800
1.2 | 住房公积金 |  | 分部分项工程费+措施项目费+其他项目费-除税工程设备费 |  |  |  | 0.670
1.3 | 环境保护税 |  | 分部分项工程费+措施项目费+其他项目费-除税工程设备费
2 | 税金 |  | 分部分项工程费+措施项目费+其他项目费+规费-除税甲供材料和甲供设备费/1.01 |  |  |  | 9.000
合 计
【新点2013清单造价江苏版 V10.3.6】
编制人（造价人员）： | [5 empty] | 复核人（造价工程师）：

## 6.1 表-08 分部分项工程和单价措施项目清单与计价表
分部分项工程和单价措施项目清单与计价表
工程名称：绿化工程 |  |  |  |  | 标段： |  |  |  |  | 第1页 共2页
序号 | 项目编码 | 项目名称 |  | 项目特征描述 |  | 计量 单位 | 工程量 | 金额（元）
[8 empty] | 综合单价 | 合价 |  | 其中
暂估价
1 | 050101010001 | 整理绿化用地 |  | 1、符合甲方要求 |  | m2 | 3428
2 | 050102001001 | 栽植栾树 |  | 1、种类：栾树，全冠、冠幅饱满,树形优美，分枝点2.5m以上 2、胸径：Φ13cm 3、株高、冠径：H6.0-7.0m，P4.0-4.5m 4、养护期：一年 |  | 株 | 45
3 | 050102002022 | 栽植金桂 |  | 1、种类：金桂，全冠、冠幅饱满,树形优美，分枝点0.6m以上 2、地径：D10cm 3、株高、冠径：H2.5-3.0m，P2.2-2.5m 4、养护期：一年 |  | 株 | 76
4 | 050102002025 | 栽植红叶李 |  | 1、种类：红叶李，全冠、冠幅饱满,树形优美，分枝点0.8m以上 2、地径：D10cm 3、株高、冠径：H2.0-2.5m，P1.8-2.0m 4、养护期：一年 |  | 株 | 104
5 | 050102002029 | 栽植紫薇 |  | 1、种类：紫薇，全冠、冠幅饱满,树形优美，分枝点0.8m以上 2、地径：D10cm 3、株高、冠径：H2.0-2.5m，P1.8-2.0m 4、养护期：一年 |  | 株 | 47
6 | 050102002026 | 栽植大叶黄杨球 A |  | 1、种类：大叶黄杨球 A，净球，球形饱满 2、冠丛高、蓬径：H150cm，P150cm 3、养护期：一年 |  | 株 | 144
7 | 050102002021 | 栽植大叶黄杨球 B |  | 1、种类：大叶黄杨球，净球，球形饱满 2、冠丛高、蓬径：H120cm，P120cm 3、养护期：一年 |  | 株 | 91
本页小计
【新点2013清单造价江苏版 V10.3.6】
分部分项工程和单价措施项目清单与计价表
工程名称：绿化工程 |  |  |  |  | 标段： |  |  |  |  | 第2页 共2页
序号 | 项目编码 | 项目名称 |  | 项目特征描述 |  | 计量 单位 | 工程量 | 金额（元）
[8 empty] | 综合单价 | 合价 |  | 其中
暂估价
8 | 050102002027 | 栽植红叶石楠球 A |  | 1、种类：红叶石楠球 A，净球，球形饱满 2、冠丛高、蓬径：H150cm，P150cm 3、养护期：一年 |  | 株 | 106
9 | 050102002028 | 栽植红叶石楠球 B |  | 1、种类：红叶石楠球 B，净球，球形饱满 2、冠丛高、蓬径：H120cm，P120cm 3、养护期：一年 |  | 株 | 116
10 | 050102007001 | 栽植小叶黄杨 |  | 1、苗木种类：小叶黄杨，36株/m2 2、株高或蓬径：H40cm，P15-20cm 3、养护期：一年 |  | m2 | 1010
11 | 050102012001 | 铺种草皮 |  | 1、草皮种类：百慕大草皮 2、铺种方式：满铺 3、养护期：一年 |  | m2 | 214
分部分项合计
本页小计
合 计
【新点2013清单造价江苏版 V10.3.6】

## 6.2 表-11 总价措施项目清单与计价表(徐州)
总价措施项目清单与计价表
工程名称：绿化工程 | [5 empty] | 标段： |  |  |  |  | 第1页 共3页
序号 | 项目编码 | 项目名称 |  | 计算基础 | 费率（%） |  | 金额（元） |  | 调整 费率（%） | 调整后 金额（元） |  | 备注
1 | 050405001001 | 安全文明施工费
1.1 |  | 基本费 |  | 分部分项合计+单价措施项目合计-除税工程设备费 | 1.000
1.2 |  | 增加费 |  | 分部分项合计+单价措施项目合计-除税工程设备费
1.3 |  | 扬尘污染防治增加费 |  | 分部分项合计+单价措施项目合计-除税工程设备费 | 0.210
2 | 050405002001 | 夜间施工 |  | 分部分项合计+单价措施项目合计-除税工程设备费
3 | 050405003001 | 非夜间施工照明 |  | 分部分项合计+单价措施项目合计-除税工程设备费 | [7 empty] | 在计取非夜间施工照明费时，建筑工程、仿古工程、修缮土建部分仅地下室（地宫）部分可计取；单独装饰、安装工程、园林绿化工程、修缮安装部分仅特殊施工部位内施工项目可计取
4 | 050405004001 | 二次搬运 |  | 分部分项合计+单价措施项目合计-除税工程设备费
5 | 050405005001 | 冬雨季施工 |  | 分部分项合计+单价措施项目合计-除税工程设备费
【新点2013清单造价江苏版 V10.3.6】
编制人（造价人员）： | [7 empty] | 复核人（造价工程师）：
总价措施项目清单与计价表
工程名称：绿化工程 | [5 empty] | 标段： |  |  |  |  | 第2页 共3页
序号 | 项目编码 | 项目名称 |  | 计算基础 | 费率（%） |  | 金额（元） |  | 调整 费率（%） | 调整后 金额（元） |  | 备注
6 | 050405006001 | 反季节栽植影响措施 |  | 分部分项合计+单价措施项目合计-除税工程设备费
7 | 050405007001 | 地上、地下设施的临时保护设施 |  | 分部分项合计+单价措施项目合计-除税工程设备费
8 | 050405008001 | 已完工程及设备保护 |  | 分部分项合计+单价措施项目合计-除税工程设备费
9 | 050405009001 | 临时设施 |  | 分部分项合计+单价措施项目合计-除税工程设备费
10 | 050405010001 | 赶工措施 |  | 分部分项合计+单价措施项目合计-除税工程设备费
11 | 050405011001 | 工程按质论价 |  | 分部分项合计+单价措施项目合计-除税工程设备费
12 | 050405012001 | 建筑工人实名制费用 |  | 分部分项合计+单价措施项目合计-除税工程设备费 | [7 empty] | 建筑工人实名制设备由建筑工人工资专用账户开户银行提供的，建筑工人实名制费用按表中费率乘以0.5系数计取
13 | 050405091001 | 特殊条件下施工增加费 |  | 分部分项合计+单价措施项目合计-除税工程设备费
【新点2013清单造价江苏版 V10.3.6】
编制人（造价人员）： | [7 empty] | 复核人（造价工程师）：
总价措施项目清单与计价表
工程名称：绿化工程 | [5 empty] | 标段： |  |  |  |  | 第3页 共3页
序号 | 项目编码 | 项目名称 |  | 计算基础 | 费率（%） |  | 金额（元） |  | 调整 费率（%） | 调整后 金额（元） |  | 备注
14 | 050405015001 | 智慧工地费用 |  | 分部分项合计+单价措施项目合计-除税工程设备费 | [7 empty] | 现场安全隐患排查、人员信息动态管理、扬尘管控视频监控、高处作业防护预警、危大工程监测预警和集成平台等设备、软件和管理费用。
【新点2013清单造价江苏版 V10.3.6】
编制人（造价人员）： | [7 empty] | 复核人（造价工程师）：

## 6.3 表-12 其他项目清单与计价汇总表
其他项目清单与计价汇总表
工程名称：绿化工程 |  |  |  | 标段： |  |  | 第1页 共1页
序号 | 项目名称 |  | 金额(元) |  | 结算金额(元) | 备注
1 | 暂列金额
2 | 暂估价
2.1 | 材料暂估价
2.2 | 专业工程暂估价
3 | 计日工
4 | 总承包服务费
合 计
【新点2013清单造价江苏版 V10.3.6】

## 6.4 表-12-1 暂列金额明细表
暂列金额明细表
工程名称：绿化工程 |  |  |  | 标段： |  | 第1页 共1页
序号 | 项目名称 |  | 计量单位 |  | 暂定金额(元) | 备注
合 计
【新点2013清单造价江苏版 V10.3.6】

## 6.5 表-12-3 专业工程暂估价及结算价表
专业工程暂估价及结算价表
工程名称：绿化工程 |  |  |  |  | 标段： |  |  | 第1页 共1页
序号 | 工程名称 |  | 工程内容 | 暂估金额(元) |  | 结算金额(元) | 差额±(元) |  | 备注
合 计
【新点2013清单造价江苏版 V10.3.6】

## 6.6 表-13 规费、税金项目计价表
规费、税金项目计价表
工程名称：绿化工程 |  |  |  | 标段： |  |  |  | 第1页 共1页
序号 | 项目名称 |  | 计算基础 |  | 计算基数(元) |  | 计算费率(％) |  | 金额(元)
1 | 规费 |  | 环境保护税+社会保险费+住房公积金 |  |  |  | 100.000
1.1 | 社会保险费 |  | 分部分项工程费+措施项目费+其他项目费-除税工程设备费 |  |  |  | 3.300
1.2 | 住房公积金 |  | 分部分项工程费+措施项目费+其他项目费-除税工程设备费 |  |  |  | 0.550
1.3 | 环境保护税 |  | 分部分项工程费+措施项目费+其他项目费-除税工程设备费
2 | 税金 |  | 分部分项工程费+措施项目费+其他项目费+规费-除税甲供材料和甲供设备费/1.01 |  |  |  | 9.000
合 计
【新点2013清单造价江苏版 V10.3.6】
编制人（造价人员）： | [5 empty] | 复核人（造价工程师）：