## 1.1 封面
| 敬安一中沟污水入河整治工程 |  |  |  | 工程
工程量清单
招 标 人：
（单位盖章）
造价咨询人：
（单位盖章）
2024年10月11日

## 1.2 扉页
|  | 敬安一中沟污水入河整治工程 |  |  |  | 工程
工程量清单
| 招 标 人： |  |  | 造价咨询人：
|  |  | （单位盖章） |  | （单位公章）
| 法定代表人 或其授权人： |  |  | 法定代表人 或其授权人：
|  |  | （签字或盖章） |  | （签字或盖章）
| 专业咨询员： |  |  | 项目负责人：
|  |  | （造价人员签字盖专用章） |  | （造价工程师签字盖专用章）
| 编 制 时 间： |  | 2024年10月11日 | 复 核 时 间： | 2024年10月11日

## 3.1 分部分项工程和单价措施项目清单与计价表
分部分项工程和单价措施项目清单与计价表
工程名称：敬安一中沟污水入河整治工程 |  |  |  |  | 标段： |  |  |  |  | 第1页 共7页
序号 | 项目编码 | 项目名称 |  | 项目特征描述 |  | 计量 单位 | 工程量 | 金额（元）
[8 empty] | 综合单价 | 合价 |  | 其中
暂估价
1 | 040501001001 | 混凝土管 |  | 1、垫层、基础材质及厚度：10cm碎石垫层，180°-C20商品砼基础 2、规格：d800 3、接口方式：承插 4、铺设深度：根据施工图纸设计要求 5、混凝土强度等级：C20 6、管道检验及试验要求：符合设计及验收规范要求 |  | m | 2
2 | 040501001002 | 混凝土管 |  | 1、垫层、基础材质及厚度：10cm碎石垫层，C20混凝土135°基础 2、管座材质：C20混凝土 3、规格：d500 4、接口方式：承插 5、铺设深度：按图纸设计要求 6、混凝土强度等级：C20 7、管道检验及试验要求：符合设计及验收规范要求 |  | m | 166.05
3 | 040501001003 | 混凝土管 |  | 1、垫层、基础材质及厚度：碎石垫层，C20混凝土135°基础 2、管座材质：C20混凝土 3、规格：d1800 4、接口方式：企口 5、铺设深度：按图纸设计要求 6、混凝土强度等级：C20 7、管道检验及试验要求：符合设计及验收规范要求 |  | m | 2
4 | 040501004001 | 塑料管 |  | 1、垫层、基础材质及厚度：15cm砂垫层 2、材质及规格：PE100管 dn250 3、连接形式：热熔焊接 4、铺设深度：按图纸设计要求 5、管道检验及试验要求：符合设计规范要求 |  | m | 3
本页小计
【新点2013清单造价江苏版 V10.3.6】
分部分项工程和单价措施项目清单与计价表
工程名称：敬安一中沟污水入河整治工程 |  |  |  |  | 标段： |  |  |  |  | 第2页 共7页
序号 | 项目编码 | 项目名称 |  | 项目特征描述 |  | 计量 单位 | 工程量 | 金额（元）
[8 empty] | 综合单价 | 合价 |  | 其中
暂估价
5 | 040501004002 | 塑料管 |  | 1、垫层、基础材质及厚度：砂垫层 2、材质及规格：PE100管 dn160 3、连接形式：热熔焊接 4、铺设深度：按图纸设计要求 5、管道检验及试验要求：符合设计规范要求 |  | m | 15
6 | 040504002001 | 混凝土井 |  | 1、具体做法详见20S515,页30 |  | 座 | 3
7 | 040504002006 | 混凝土井 |  | 1、具体做法详见20S515,页30 |  | 座 | 4
8 | 040504002004 | 混凝土井 |  | 1、消力井（W-1） |  | 座 | 1
9 | 040504002005 | 混凝土井 |  | 1、消力井(W-7) |  | 座 | 1
10 | 030817008003 | 套管制作安装 |  | 1、类型：柔性A型防水套管 2、规格：DN250 |  | 套 | 1
11 | 030817008004 | 套管制作安装 |  | 1、类型：柔性A型防水套管 2、规格：DN150 |  | 套 | 1
12 | 030817008005 | 套管制作安装 |  | 1、类型：柔性A型防水套管 2、材质：刚性 3、规格：DN500 |  | 套 | 2
13 | 040502002005 | 钢管管件制作、安装 |  | 1、种类：钢制弯头 2、材质及规格：DN150 3、接口形式：焊接 |  | 个 | 1
14 | 040502002006 | 钢管管件制作、安装 |  | 1、种类：钢制弯头 2、材质及规格：DN250 3、接口形式：焊接 |  | 个 | 1
15 | 040502002007 | 钢管管件制作、安装 |  | 1、种类：钢制喇叭口 2、材质及规格：DN150*DN250 3、接口形式：焊接 |  | 个 | 1
16 | 040502002008 | 钢管管件制作、安装 |  | 1、种类：钢制喇叭口 2、材质及规格：DN250*DN350 3、接口形式：焊接 |  | 个 | 1
17 | 031002001004 | 立管支架 |  | 1、管架形式：单管立式支架DN150 |  | 个 | 1
18 | 031002001003 | 立管支架 |  | 1、管架形式：单管立式支架DN250 |  | 个 | 1
19 | 040502006004 | 法兰 |  | 1、材质、规格、结构形式：PE法兰片 DN150 |  | 副 | 2
本页小计
【新点2013清单造价江苏版 V10.3.6】
分部分项工程和单价措施项目清单与计价表
工程名称：敬安一中沟污水入河整治工程 |  |  |  |  | 标段： |  |  |  |  | 第3页 共7页
序号 | 项目编码 | 项目名称 |  | 项目特征描述 |  | 计量 单位 | 工程量 | 金额（元）
[8 empty] | 综合单价 | 合价 |  | 其中
暂估价
20 | 040502006003 | 法兰 |  | 1、材质、规格、结构形式：PE法兰片 DN250 |  | 副 | 2
21 | 040602031001 | 闸门 |  | 1、类型：节制闸 2、材质：钢筋混凝土 3、规格、型号：3.6*2.64m |  | 座 | 1
22 | 040602031002 | 闸门 |  | 1、类型：铸铁鑲铜圆闸门 2、材质：铸铁 3、形式：采用手电两用启闭机、闸门要求双面止水 4、规格、型号：SYZ-2000 |  | 座 | 1
23 | 040602031004 | 闸门 |  | 1、类型：节制闸 2、材质：钢筋混凝土 3、规格、型号：2.64*2.64m |  | 座 | 1
24 | 040602031003 | 闸门 |  | 1、类型：铸铁鑲铜圆闸门 2、材质：铸铁 3、形式：采用手电两用启闭机、闸门要求双面止水 4、规格、型号：SYZ-1000 |  | 座 | 1
25 | 041001001001 | 拆除路面 |  | 1、材质：沥青混凝土路面 2、厚度：50.6cm |  | m2 | 360
26 | 040203006003 | 沥青混凝土 |  | 1、沥青品种：细粒式沥青混凝土 2、沥青混凝土种类：AC-13C 3、石料粒径：符合设计要求 4、厚度：4cm |  | m2 | 360
27 | 040203006002 | 沥青混凝土 |  | 1、沥青品种：中粒式沥青砼 2、沥青混凝土种类：AC-20C 3、厚度：6cm 4、下封层 5、透层 |  | m2 | 360
28 | 040202015001 | 水泥稳定碎（砾）石 |  | 1、水泥含量：4.5%抗裂性水泥稳定碎石 2、厚度：20cm 3、洒水养护 |  | m2 | 360
本页小计
【新点2013清单造价江苏版 V10.3.6】
分部分项工程和单价措施项目清单与计价表
工程名称：敬安一中沟污水入河整治工程 |  |  |  |  | 标段： |  |  |  |  | 第4页 共7页
序号 | 项目编码 | 项目名称 |  | 项目特征描述 |  | 计量 单位 | 工程量 | 金额（元）
[8 empty] | 综合单价 | 合价 |  | 其中
暂估价
29 | 040202015002 | 水泥稳定碎（砾）石 |  | 1、水泥含量：3%低剂量水泥稳定碎石 2、厚度：20cm 3、洒水养护 |  | m2 | 360
30 | 041001002001 | 拆除人行道 |  | 1、材质：道板砖人行道 2、厚度：34cm |  | m2 | 20
31 | 040204002001 | 人行道块料铺设 |  | 1、块料品种、规格：混凝土道板砖，20*10*6cm 2、基础、垫层：材料品种、厚度：C25混凝土基础，厚15cm，级配碎石厚10cm 3、混凝土养护 4、混凝土锯缝 |  | m2 | 20
32 | 041001001002 | 拆除路面 |  | 1、材质：混凝土路面 2、厚度：30cm |  | m2 | 400
33 | 040203007001 | 水泥混凝土 |  | 1、混凝土强度等级：C30混凝土 2、厚度：20cm 3、10cm级配碎石 4、混凝土养护 5、混凝土锯缝 |  | m2 | 400
34 | 040103002001 | 余方弃置 |  | 1、废弃料品种：建筑垃圾 2、运距：根据现场情况，施工单位自行考虑;后期结算不做调整 |  | m3 | 308.96
35 | 040204006001 | 检查井修复 |  |  |  | 座 | 5
36 | 040101001001 | 挖一般土方 |  | 1、土壤类别：一般三类土 2、挖土深度：按图纸设计要求 |  | m3 | 1105
37 | 040103001001 | 回填方 |  | 1、密实度要求：按图纸设计要求 2、填方材料品种：4%水泥土 3、填方粒径要求：符合设计要求 4、填方来源、运距：根据现场实际情况施工单位自行考虑 |  | m3 | 750
本页小计
【新点2013清单造价江苏版 V10.3.6】
分部分项工程和单价措施项目清单与计价表
工程名称：敬安一中沟污水入河整治工程 |  |  |  |  | 标段： |  |  |  |  | 第5页 共7页
序号 | 项目编码 | 项目名称 |  | 项目特征描述 |  | 计量 单位 | 工程量 | 金额（元）
[8 empty] | 综合单价 | 合价 |  | 其中
暂估价
38 | 040103001002 | 回填方 |  | 1、密实度要求：按图纸设计要求 2、填方材料品种：一般三类土 3、填方粒径要求：符合设计要求 4、填方来源、运距：根据现场实际情况施工单位自行考虑 |  | m3 | 206
39 | 040103002002 | 余方弃置 |  | 1、废弃料品种：耕植土及其它 2、运距：根据工程实际情况自行考虑 |  | m3 | 149
40 | 040501004003 | 现状管线迁移 |  |  |  | m | 20
41 | 040502002001 | 钢管管件制作、安装 |  | 1、种类：钢制异径管 2、材质及规格：DN150*80 3、接口形式：焊接 |  | 个 | 2
42 | 040502002002 | 钢管管件制作、安装 |  | 1、种类：钢制异径管 2、材质及规格：DN250*150 3、接口形式：焊接 |  | 个 | 2
43 | 031003010001 | 软接头（软管） |  | 1、材质：橡胶接头 2、规格：DN250 |  | 个(组) | 2
44 | 031003010002 | 软接头（软管） |  | 1、材质：橡胶接头 2、规格：DN150 |  | 个(组) | 2
45 | 040502005001 | 阀门 |  | 1、种类：止回阀 2、材质及规格：DN250 |  | 个 | 2
46 | 040502005002 | 阀门 |  | 1、种类：止回阀 2、材质及规格：DN150 |  | 个 | 2
47 | 031002001001 | 立管支架 |  | 1、材质：钢 2、管架形式：立管支架DN250 |  | 副 | 2
48 | 031002001002 | 立管支架 |  | 1、材质：钢 2、管架形式：立管支架DN150 |  | 副 | 2
49 | 031001002001 | 钢管 |  | 1、规格、压力等级：钢管 DN250*4mm |  | m | 10
50 | 031001002002 | 钢管 |  | 1、规格、压力等级：钢管 DN150*4mm |  | m | 10
51 | 040502002003 | 钢管管件制作、安装 |  | 1、种类：钢制弯头 2、材质及规格：DN150*90° 3、接口形式：焊接 |  | 个 | 2
52 | 040502002004 | 钢管管件制作、安装 |  | 1、种类：钢制弯头 2、材质及规格：DN250*90° 3、接口形式：焊接 |  | 个 | 2
本页小计
【新点2013清单造价江苏版 V10.3.6】
分部分项工程和单价措施项目清单与计价表
工程名称：敬安一中沟污水入河整治工程 |  |  |  |  | 标段： |  |  |  |  | 第6页 共7页
序号 | 项目编码 | 项目名称 |  | 项目特征描述 |  | 计量 单位 | 工程量 | 金额（元）
[8 empty] | 综合单价 | 合价 |  | 其中
暂估价
53 | 030817008001 | 套管制作安装 |  | 1、类型：刚性防水套管 2、材质：刚性 3、规格：DN250 |  | 套 | 4
54 | 030817008002 | 套管制作安装 |  | 1、类型：刚性防水套管 2、材质：刚性 3、规格：DN150 |  | 套 | 4
55 | 030109011001 | 潜水泵 |  | 1、名称：粉碎型潜水排污泵 2、规格：Q=55m³/h,H=5m，N=3kw 3、材质：2#泵站，一用一备 |  | 台 | 2
56 | 030109011002 | 潜水泵 |  | 1、名称：粉碎型潜水排污泵 2、规格：Q=200m³/h,H=5m,N=15kw 3、材质：1#泵站，一用一备 |  | 台 | 2
57 | 040502006001 | 法兰 |  | 1、材质、规格、结构形式：DN250 2、连接形式：焊接 |  | 副 | 7
58 | 040502006002 | 法兰 |  | 1、材质、规格、结构形式：DN150 2、连接形式：焊接 |  | 副 | 7
59 | 040502001001 | 铸铁踏步 |  |  |  | 个 | 20
60 | 040504002008 | 混凝土井 |  | 1、名称：混凝土井座 2、规格：φ700 |  | 座 | 4
61 | 040504002003 | 混凝土井（1#） |  | 1、参照20S515.页64 |  | 座 | 2
62 | 040504002007 | 混凝土井（2#） |  | 1、参照20S515.页64 |  | 座 | 2
63 | 040602001001 | 格栅 |  | 1、名称：格栅 2、规格：DN800 |  | 套 | 1
64 | 040602001002 | 格栅 |  | 1、材质：人工格栅 2、规格：DN500 |  | 套 | 1
65 | 040502005003 | 阀门 |  | 1、种类：闸阀 2、材质及规格：DN250 |  | 个 | 2
66 | 040502005004 | 阀门 |  | 1、种类：闸阀 2、材质及规格：DN150 |  | 个 | 2
67 | 040502005005 | 阀门 |  | 1、种类：浮球阀 2、材质及规格：DN250 |  | 个 | 2
68 | 040502005006 | 阀门 |  | 1、种类：浮球阀 2、材质及规格：DN150 |  | 个 | 2
分部分项合计
1 | 041106001001 | 大型机械设备进出场及安拆 |  |  |  | 台·次 | 1
本页小计
【新点2013清单造价江苏版 V10.3.6】
分部分项工程和单价措施项目清单与计价表
工程名称：敬安一中沟污水入河整治工程 |  |  |  |  | 标段： |  |  |  |  | 第7页 共7页
序号 | 项目编码 | 项目名称 |  | 项目特征描述 |  | 计量 单位 | 工程量 | 金额（元）
[8 empty] | 综合单价 | 合价 |  | 其中
暂估价
2 | 041103001001 | 钢板桩支护 |  | 1、按打拉森拔钢板桩计算一次，按照租赁计算 2、使用费暂按照20天计算 |  | t | 120
3 | 041107002001 | 排水、降水 |  |  |  | m | 80
4 | 04B001 | 补充清单 |  | 1、垫层、基础材质及厚度：10cm碎石垫层，180°-C20商品砼基础 2、规格：d800 3、接口方式：承插 4、铺设深度：根据施工图纸设计要求 5、混凝土强度等级：C20 6、管道检验及试验要求：符合设计及验收规范要求 |  | m2 | 83.55
5 | 04B002 | 补充清单 |  | 1、消力井（W-1） |  | m2 | 27.94
6 | 04B003 | 补充清单 |  | 1、消力井（W-1） |  | m2 | 489.92
单价措施合计
本页小计
合 计
【新点2013清单造价江苏版 V10.3.6】

## 3.2 总价措施项目清单与计价表
总价措施项目清单与计价表
工程名称：敬安一中沟污水入河整治工程 | [5 empty] | 标段： |  |  |  | 第1页 共2页
序号 | 项目编码 | 项目名称 |  | 计算基础 | 费率 （%） |  | 金额 （元） | 调整费率 （%） | 调整后 金额（元） |  | 备注
1 | 041109001001 | 安全文明施工费
1.1 |  | 基本费 |  | 分部分项合计+单价措施项目合计-除税工程设备费 | 1.500
1.2 |  | 增加费 |  | 分部分项合计+单价措施项目合计-除税工程设备费
1.3 |  | 扬尘污染防治增加费 |  | 分部分项合计+单价措施项目合计-除税工程设备费 | 0.310
2 | 041109002001 | 夜间施工 |  | 分部分项合计+单价措施项目合计-除税工程设备费
3 | 041109003001 | 二次搬运 |  | 分部分项合计+单价措施项目合计-除税工程设备费
4 | 041109004001 | 冬雨季施工 |  | 分部分项合计+单价措施项目合计-除税工程设备费
5 | 041109005001 | 行车、行人干扰 |  | 分部分项合计+单价措施项目合计-除税工程设备费
6 | 041109006001 | 地上、地下设施、建筑物的临时保护设施 |  | 分部分项合计+单价措施项目合计-除税工程设备费
7 | 041109007001 | 已完工程及设备保护 |  | 分部分项合计+单价措施项目合计-除税工程设备费
8 | 041109008001 | 临时设施 |  | 分部分项合计+单价措施项目合计-除税工程设备费
【新点2013清单造价江苏版 V10.3.6】
注： 1.“计算基础”中安全文明施工费可为“定额基价”、“定额人工费”或“定额人工费+定额机械费”，其他项目可为 “定额人工费”或“定额人工费+定额机械费”。 2.按施工方案计算的措施费，若无“计算基础”和“费率”的数值，也可只填“金额”数值，但应在备注栏说明施工方案 出处或计算方法。
总价措施项目清单与计价表
工程名称：敬安一中沟污水入河整治工程 | [5 empty] | 标段： |  |  |  | 第2页 共2页
序号 | 项目编码 | 项目名称 |  | 计算基础 | 费率 （%） |  | 金额 （元） | 调整费率 （%） | 调整后 金额（元） |  | 备注
9 | 041109009001 | 赶工措施 |  | 分部分项合计+单价措施项目合计-除税工程设备费
10 | 041109010001 | 工程按质论价 |  | 分部分项合计+单价措施项目合计-除税工程设备费
11 | 041109011001 | 建筑工人实名制费用 |  | 分部分项合计+单价措施项目合计-除税工程设备费 | [6 empty] | 建筑工人实名制设备由建筑工人工资专用账户开户银行提供的，建筑工人实名制费用按表中费率乘以0.5系数计取
12 | 041109091001 | 特殊条件下施工增加费 |  | 分部分项合计+单价措施项目合计-除税工程设备费
13 | 041109015001 | 智慧工地费用 |  | 分部分项合计+单价措施项目合计-除税工程设备费 | [6 empty] | 现场安全隐患排查、人员信息动态管理、扬尘管控视频监控、高处作业防护预警、危大工程监测预警和集成平台等设备、软件和管理费用。
【新点2013清单造价江苏版 V10.3.6】
注： 1.“计算基础”中安全文明施工费可为“定额基价”、“定额人工费”或“定额人工费+定额机械费”，其他项目可为 “定额人工费”或“定额人工费+定额机械费”。 2.按施工方案计算的措施费，若无“计算基础”和“费率”的数值，也可只填“金额”数值，但应在备注栏说明施工方案 出处或计算方法。

## 3.3 其他项目清单与计价汇总表
其他项目清单与计价汇总表
工程名称：敬安一中沟污水入河整治工程 |  |  |  | 标段： |  | 第1页 共1页
序号 | 项目名称 |  | 计量单位 | 金额(元) | 备注
1 | 暂列金额 |  | 项
2 | 暂估价
2.1 | 材料暂估价
2.2 | 专业工程暂估价 |  | 项
3 | 计日工
4 | 总承包服务费
合 计
【新点2013清单造价江苏版 V10.3.6】
注：材料（工程设备）暂估单价进入清单项目综合单价，此处不汇总。

## 3.4 暂列金额明细表
暂列金额明细表
工程名称：敬安一中沟污水入河整治工程 |  |  |  | 标段： |  | 第1页 共1页
序号 | 项目名称 |  | 计量单位 |  | 暂定金额(元) | 备注
合 计
【新点2013清单造价江苏版 V10.3.6】
注：此表由招标人填写，如不能详列，也可只列暂定金额总额，投标人应将上述暂列金额计入投标总价中。

## 3.5 规费、税金项目计价表
规费、税金项目计价表
工程名称：敬安一中沟污水入河整治工程 |  |  |  | 标段： |  | 第1页 共1页
序号 | 项目名称 |  | 计算基础 |  | 计算费率(％) |  | 金额(元)
1 | 规费 |  | 环境保护税+社会保险费+住房公积金 |  | 100.000
1.1 | 社会保险费 |  | 分部分项工程费+措施项目费+其他项目费-除税工程设备费 |  | 2.000
1.2 | 住房公积金 |  | 分部分项工程费+措施项目费+其他项目费-除税工程设备费 |  | 0.340
1.3 | 环境保护税 |  | 分部分项工程费+措施项目费+其他项目费-除税工程设备费
2 | 税金 |  | 分部分项工程费+措施项目费+其他项目费+规费-除税甲供材料和甲供设备费/1.01 |  | 9.000
合 计
【新点2013清单造价江苏版 V10.3.6】