## 1.1 封-1 封面
|  | 行政中心二期西区电动自行车车棚建设项目 |  |  | 工程
招标工程量清单
招 标 人：
（单位盖章）
造价咨询人：
（单位盖章）
年 月 日

## 1.2 扉-1 扉页
|  | 行政中心二期西区电动自行车车棚建设项目 |  |  |  | 工程
招标工程量清单
| 招 标 人： |  |  | 造价咨询人：
|  |  | （单位盖章） |  | （单位盖章）
| 法定代表人 或其授权人： |  |  | 法定代表人 或其授权人：
|  |  | （签字或盖章） |  | （签字或盖章）
| 编 制 人： |  |  | 复 核 人：
|  |  | （造价人员签字盖专用章） |  | （造价工程师签字盖专用章）
| 编 制 时 间： |  | 年 月 日 | 复 核 时 间： | 年 月 日

## 总说明
总说明
工程名称：行政中心二期西区电动自行车车棚建设项目 第1页 共1页
行政中心二期西区电动自行车车棚建设项目工程编制说明 一、工程概况 本工程位于徐州市行政中心二期办公区内,自行车棚长136M，宽4M ,高2.5M，采用钢结构主体，屋面为耐力阳光板，基础钢筋砼独立基础。 二、编制依据 1、国家和地方相关的法律、法规。 2、《建设工程工程量清单计价规范》(GB50500-2013)、《市政工程工程量计算规范》（GB50857-2013）、《园林绿化工程工程量计算规范》（GB50854-2013）。 3、《江苏省建筑与装饰工程计价定额》(2014年）、《江苏省安装工程计价定额》（2014年）、《江苏省市政工程计价定额》（2014）、 4、《省住房城乡建设厅关于建筑业实施营改增后江苏省建设工程计价依据调整的通知》[苏建价〔2019〕178号]。 5、江苏省住房和城乡建设厅公告（2018）第24号文等有关文件。 6、委托单位提供的电子版施工图纸及相关资料。 三、编制说明 1、工程类别，土建类别按三类计取。 2、人工费按苏建函价【2024】348号文。 3、材料价格以市场标准为主，参照2024年8月份《徐州市工程造价信息》信息价执行。 4、总价措施费，本项目仅计取安全文明施工基本费3.1%、扬尘污染治理费0.31%、临时设施费1.65%。 5、规费（社会保险费：3.2%、住房公积金：0.53）、税金9%。 6、土建工程，按设计图，结合现场实际情况，和建设方后期要示而编制，因图中供电没有设计，根据使用要求，编制电源处至车棚供电，并配备供电箱等。
【新点2013清单造价江苏版 V10.3.6】

## 3.1 表-08 分部分项工程和单价措施项目清单与计价表
分部分项工程和单价措施项目清单与计价表
工程名称：行政中心二期西区电动自行车车棚建设项目 |  |  |  |  | 标段： |  |  |  |  | 第1页 共6页
序号 | 项目编码 | 项目名称 |  | 项目特征描述 |  | 计量 单位 | 工程量 | 金额（元）
[8 empty] | 综合单价 | 合价 |  | 其中
暂估价
1 | 010101001001 | 平整场地 |  | 1、土壤类别：一、二类土 |  | m2 | 544
2 | 010101004001 | 挖基坑土方 |  | 1、土壤类别：三类土 2、挖土深度：1.65 3、弃土运距：500M |  | m3 | 669.75
3 | 010101004002 | 挖基坑土方 |  | 1、土壤类别：三类 2、挖土深度：1M 3、弃土运距：500M 4、基础坑 |  | m3 | 68.6
4 | 010103001001 | 回填方 |  | 1、密实度要求：0.96下 2、填方材料品种：原土 3、填方来源、运距：500 4、基础坑 |  | m3 | 677.53
5 | 010103002001 | 余方弃置 |  | 1、废弃料品种：余土 2、运距：20KM |  | m3 | 60.78
6 | 010101002001 | 挖一般土方 |  | 1、土壤类别：一、二类土 2、挖土深度：0.3M 3、弃土运距：20KM 4、场地后做地面 |  | m3 | 190.31
7 | 010501001001 | 垫层 |  | 1、混凝土种类：普通混凝土 2、混凝土强度等级：C20 3、独立基ZJ1 |  | m3 | 10.12
8 | 010501001002 | 垫层 |  | 1、混凝土种类：普通混凝土 2、混凝土强度等级：C20 3、独立基ZJ2 |  | m3 | 2.24
9 | 010501005001 | 桩承台基础 |  | 1、混凝土种类：商混非泵送 2、混凝土强度等级：C30 3\ZJ1 |  | m3 | 40.86
10 | 010501003001 | 独立基础 |  | 1、混凝土种类：非泵送商混 2、混凝土强度等级：C30 3、ZJ2 |  | m3 | 10.29
11 | 010501003002 | 独立基础 |  | 1、混凝土种类：商混非泵送 2、混凝土强度等级：C30 3、基顶二次浇筑砼 |  | m3 | 2.52
12 | 010515001001 | 现浇构件钢筋 |  | 1、钢筋种类、规格：三类钢，直径8 |  | t | 0.442
本页小计
【新点2013清单造价江苏版 V10.3.6】
分部分项工程和单价措施项目清单与计价表
工程名称：行政中心二期西区电动自行车车棚建设项目 |  |  |  |  | 标段： |  |  |  |  | 第2页 共6页
序号 | 项目编码 | 项目名称 |  | 项目特征描述 |  | 计量 单位 | 工程量 | 金额（元）
[8 empty] | 综合单价 | 合价 |  | 其中
暂估价
13 | 010515001002 | 现浇构件钢筋 |  | 1、钢筋种类、规格：三类钢，直径14、16 |  | t | 2.587
14 | 010516001001 | 螺栓 |  | 1、螺栓种类：Q235 2、规格：M30 3、M30螺帽每根3个，垫片1个（帽重0.16吨） 4、安装 |  | t | 2.086
15 | 010516002001 | 预埋铁件 |  | 1、钢材种类：Q235 2、钢板250*250*10 3、钢筋直径16，每个6根，长0.5M |  | t | 0.338
16 | 010603003001 | 钢管柱 |  | 1、钢材品种、规格：Q235，箱150*200*10*10。每根2.3M高 2、单根柱质量：1吨 内 3、额外防锈漆一遍，调合漆两遍 4、加工厂加工 |  | t | 4.725
17 | 010603003002 | 钢管柱 |  | 1、钢材品种、规格：Q235，主管150*150*8 |  | t | 2.95
18 | 010604001001 | 钢梁 |  | 1、梁类型：方管 2、钢材品种、规格：Q235，箱150*200*10*10 3、单根质量：1吨 内 4、安装高度：2.5M 5、额外防锈漆一遍，调合漆两遍 6、加工厂加工 |  | t | 7.616
19 | 010606002001 | 钢檩条 |  | 1、钢材品种、规格：Q235 2、构件类型：方管檩条60*90*6 3、安装高度：2M 4、额外防锈漆一遍，调合漆两遍 5、加工厂加工 |  | t | 17.14
20 | 010901003001 | 阳光板屋面 |  | 1、阳光板品种、规格：1000*1000*2 2、骨架材料品种、规格：型钢管骨架 |  | m2 | 680
本页小计
【新点2013清单造价江苏版 V10.3.6】
分部分项工程和单价措施项目清单与计价表
工程名称：行政中心二期西区电动自行车车棚建设项目 |  |  |  |  | 标段： |  |  |  |  | 第3页 共6页
序号 | 项目编码 | 项目名称 |  | 项目特征描述 |  | 计量 单位 | 工程量 | 金额（元）
[8 empty] | 综合单价 | 合价 |  | 其中
暂估价
21 | 010606001001 | 钢支撑、钢拉条 |  | 1、钢材品种、规格：Q235，Φ16 2、安装高度：2.5M 3、每根6M，每端带丝纹100MM，带相应丝帽两个，片1个 4、额外防锈漆一遍，调合漆两遍 |  | t | 0.083
22 | 011101003001 | 混凝土地面 |  | 1、100MM碎石垫层。 2、200MM砼垫层c20 3、1：1水泥砂浆随打抹面层 |  | m2 | 505.68
23 | 010904004001 | 楼（地）面变形缝 |  | 1、切缝，50MM深 2、地面䐍胀缝 |  | m | 118.8
24 | 040204004001 | 安砌侧（平、缘）石 |  | 1、垫层厚度、材料种类：C20，商砼，0.1M厚，0.2M宽 2、路牙材料种类、规格：芝麻白花岗岩路牙，125×300×1000 |  | m | 280
25 | 010401014001 | 砖砌排水沟 |  | 1、砖品种、规格、强度等级：标准粘土砖，M5水泥砂浆 2、沟截面尺寸：0.2M宽*0.3M高，墙厚0.12M 3、垫层材料种类、厚度：c20商混砼垫层0.1M，0.65M宽 |  | m | 136
26 | 011108004001 | 水泥砂浆零星项目 |  | 1、工程部位：排水沟，内外及顶底面 2、1：2水泥砂浆 |  | m2 | 223.04
27 | 040402016001 | 沟道盖板 |  | 1、材质：铸铁 2、规格尺寸：250*500*20雨水篦子 3、强度等级：承重1吨 以内 |  | 块 | 372
28 | 060105009001 | 排水管 |  | 1、材质：PVC 2、规格：直径160 3、铺设方式：直埋 |  | m | 32
29 | 010401003001 | 实心砖墙 |  | 1、砖品种、规格、强度等级：标准粘土砖 2、墙体类型：内墙，墙厚0.115M 3、砂浆强度等级、配合比：M10水泥砂浆 4、防火墙 |  | m3 | 10.63
本页小计
【新点2013清单造价江苏版 V10.3.6】
分部分项工程和单价措施项目清单与计价表
工程名称：行政中心二期西区电动自行车车棚建设项目 |  |  |  |  | 标段： |  |  |  |  | 第4页 共6页
序号 | 项目编码 | 项目名称 |  | 项目特征描述 |  | 计量 单位 | 工程量 | 金额（元）
[8 empty] | 综合单价 | 合价 |  | 其中
暂估价
30 | 011201001001 | 墙面一般抹灰 |  | 1、墙体类型：砖内墙 2、底层厚度、砂浆配合比：水泥砂浆 3、防火墙 |  | m2 | 184.8
31 | 011406001001 | 抹灰面油漆 |  | 1、基层类型：抹灰面 2、腻子种类：外墙抗裂腻子 3、刮腻子遍数：三遍 4、油漆品种、刷漆遍数：外墙苯丙乳胶漆 5、部位：防火墙 |  | m2 | 184.8
32 | 010515001003 | 现浇构件钢筋 |  | 1、钢筋种类、规格：三级钢直径6 2、拉结筋 3、防火墙 |  | t | 0.089
33 | 011804009001 | 新旧钢筋焊接 |  | 1、钢筋种类、规格：三级钢，直径6 2、拉结筋与钢构焊接 |  | 根 | 264
34 | 010515001004 | 现浇构件钢筋 |  | 1、钢筋种类、规格：三级钢，直径10， 2、防火墙底地面砼层内 |  | t | 0.599
35 | 030408003001 | 电缆保护管 |  | 1、PVC直径110管 2、埋地 3、主电源管线 |  | m | 80
36 | 010101007001 | 管沟土方 |  | 1、土壤类别：三类 2、挖沟深度：0.6 3、回填要求：夯填 4、主电源管线 |  | m | 80
37 | 011602001001 | 混凝土构件拆除 |  | 1、砼路面拆除0.2M厚 2、管线路上破砼 |  | m2 | 20
38 | 011101003002 | 混凝土地面 |  | 1、面层厚度、混凝土强度等级：c30砼0.2M厚，旧路面恢复 2、管沟砼路面恢复 |  | m2 | 20
39 | 040801010001 | 电箱装置及接地 |  | 1、名称：不锈钢配电箱 2、规格：300*400*160 3、内空开1个 4、漏电保护1个 5、安装接极L50*50-2500一根 |  | 台 | 1
本页小计
【新点2013清单造价江苏版 V10.3.6】
分部分项工程和单价措施项目清单与计价表
工程名称：行政中心二期西区电动自行车车棚建设项目 |  |  |  |  | 标段： |  |  |  |  | 第5页 共6页
序号 | 项目编码 | 项目名称 |  | 项目特征描述 |  | 计量 单位 | 工程量 | 金额（元）
[8 empty] | 综合单价 | 合价 |  | 其中
暂估价
40 | 030408001001 | 电力电缆 |  | 1、名称：电缆 2、型号：RVV 3、规格：2*16 4、材质：铜芯 5、电压等级（kV）：0.22 |  | m | 100
41 | 050102002001 | 栽植灌木（移植） |  | 1、种类：灌木 2、冠丛高：3M 3、挖坑种植，土质三类土 4、三根毛支架桩 |  | 株 | 48
42 | 050102001001 | 栽植乔木（移植） |  | 1、种类：樟树 2、胸径或干径：0.3m 3、株高、冠径：6 4、每株四根毛支架桩 5、緾䓍绳2M高 |  | 株 | 2
43 | 050102005001 | 栽植绿篱（移植） |  | 1、篱高：0.9M 2、种植 |  | m2 | 1020
44 | 011601001001 | 砖砌体拆除 |  | 1、砌体名称：砖井脖墙下落 ， 2、拆除高度：0.4M 3、污水井井脖 |  | m3 | 2.24
45 | 011602001002 | 混凝土构件拆除 |  | 1、拆除铸铁井盖7个 2、拆除井盖下砼 |  | m3 | 1.12
46 | 070205001001 | 铸铁盖板 |  | 1、旧铸铁井直径700MM,安装（盖板利旧甲供） |  | 套 | 7
分部分项合计
1 | 011705001001 | 大型机械设备进出场及安拆 |  | 1、机械设备名称：挖掘机 2、机械设备规格型号：挖斗量1M3 |  | 台次 | 1
2 | 011705001002 | 大型机械设备进出场及安拆 |  | 1、起重机 2、起吊重15吨 |  | 台次 | 1
3 | 011701006001 | 脚手架 |  | 1、轻钢厂房柱梁安装脚手架 2、屋面瓦安装脚手架 |  | m2 | 544
4 | 011701003001 | 砌墙脚手架 |  | 1、搭设方式：移动脚手架 2、搭设高度：2M 3、砌墙 |  | m2 | 92.4
5 | 011701003002 | 抹灰手架 |  | 1、移动脚架 2、2M抹灰 防火墙 |  | m2 | 92.4
6 | 011701003003 | 刮腻子手架 |  | 1、移动脚手架 2、高2M 3、防火墙刮腻子 |  | m2
本页小计
【新点2013清单造价江苏版 V10.3.6】
分部分项工程和单价措施项目清单与计价表
工程名称：行政中心二期西区电动自行车车棚建设项目 |  |  |  |  | 标段： |  |  |  |  | 第6页 共6页
序号 | 项目编码 | 项目名称 |  | 项目特征描述 |  | 计量 单位 | 工程量 | 金额（元）
[8 empty] | 综合单价 | 合价 |  | 其中
暂估价
7 | 011702001001 | 基础 |  | 1、混凝土种类：普通混凝土 2、混凝土强度等级：C20 3、独立基ZJ1 |  | m2 | 23.8
8 | 011702001002 | 基础 |  | 1、混凝土种类：商混非泵送 2、混凝土强度等级：C30 3\ZJ1 |  | m2 | 214.2
9 | 011702001003 | 基础 |  | 1、混凝土种类：普通混凝土 2、混凝土强度等级：C20 3、独立基ZJ2 |  | m2 | 11.2
10 | 01B001 | 路牙石垫层模板 |  | 1、垫层厚度、材料种类：C20，商砼，0.1M厚，0.2M宽 2、路牙材料种类、规格：芝麻白花岗岩路牙，125×300×1000 |  | m2 | 56
11 | 01B002 | 排水沟垫层模板 |  | 1、砖品种、规格、强度等级：标准粘土砖，M5水泥砂浆 2、沟截面尺寸：0.2M宽*0.3M高，墙厚0.12M 3、垫层材料种类、厚度：c20商混砼垫层0.1M，0.65M宽 |  | m2 | 1.74
单价措施合计
本页小计
合 计
【新点2013清单造价江苏版 V10.3.6】

## 3.2 表-11 总价措施项目清单与计价表
总价措施项目清单与计价表
工程名称：行政中心二期西区电动自行车车棚建设项目 | [5 empty] | 标段： |  |  |  |  | 第1页 共3页
序号 | 项目编码 | 项目名称 |  | 计算基础 | 费率（%） |  | 金额（元） |  | 调整 费率（%） | 调整后 金额（元） |  | 备注
1 | 011707001001 | 安全文明施工费
1.1 |  | 基本费 |  | 分部分项合计+单价措施项目合计-除税工程设备费 | 3.100
1.2 |  | 增加费 |  | 分部分项合计+单价措施项目合计-除税工程设备费
1.3 |  | 扬尘污染防治增加费 |  | 分部分项合计+单价措施项目合计-除税工程设备费 | 0.310
2 | 011707002001 | 夜间施工 |  | 分部分项合计+单价措施项目合计-除税工程设备费
3 | 011707003001 | 非夜间施工照明 |  | 分部分项合计+单价措施项目合计-除税工程设备费 | [7 empty] | 在计取非夜间施工照明费时，建筑工程、仿古工程、修缮土建部分仅地下室（地宫）部分可计取；单独装饰、安装工程、园林绿化工程、修缮安装部分仅特殊施工部位内施工项目可计取
4 | 011707004001 | 二次搬运 |  | 分部分项合计+单价措施项目合计-除税工程设备费
5 | 011707005001 | 冬雨季施工 |  | 分部分项合计+单价措施项目合计-除税工程设备费
【新点2013清单造价江苏版 V10.3.6】
编制人（造价人员）： | [7 empty] | 复核人（造价工程师）：
总价措施项目清单与计价表
工程名称：行政中心二期西区电动自行车车棚建设项目 | [5 empty] | 标段： |  |  |  |  | 第2页 共3页
序号 | 项目编码 | 项目名称 |  | 计算基础 | 费率（%） |  | 金额（元） |  | 调整 费率（%） | 调整后 金额（元） |  | 备注
6 | 011707006001 | 地上、地下设施、建筑物的临时保护设施 |  | 分部分项合计+单价措施项目合计-除税工程设备费
7 | 011707007001 | 已完工程及设备保护 |  | 分部分项合计+单价措施项目合计-除税工程设备费
8 | 011707008001 | 临时设施 |  | 分部分项合计+单价措施项目合计-除税工程设备费
9 | 011707009001 | 赶工措施 |  | 分部分项合计+单价措施项目合计-除税工程设备费
10 | 011707010001 | 工程按质论价 |  | 分部分项合计+单价措施项目合计-除税工程设备费
11 | 011707011001 | 住宅分户验收 |  | 分部分项合计+单价措施项目合计-除税工程设备费 | [7 empty] | 在计取住宅分户验收时，大型土石方工程、桩基工程和地下室部分不计入计费基础
12 | 011707012001 | 建筑工人实名制费用 |  | 分部分项合计+单价措施项目合计-除税工程设备费 | [7 empty] | 建筑工人实名制设备由建筑工人工资专用账户开户银行提供的，建筑工人实名制费用按表中费率乘以0.5系数计取
| 011705 | 大型机械设备进出场及安拆
13 | 011707091001 | 特殊条件下施工增加费 |  | 分部分项合计+单价措施项目合计-除税工程设备费
【新点2013清单造价江苏版 V10.3.6】
编制人（造价人员）： | [7 empty] | 复核人（造价工程师）：
总价措施项目清单与计价表
工程名称：行政中心二期西区电动自行车车棚建设项目 | [5 empty] | 标段： |  |  |  |  | 第3页 共3页
序号 | 项目编码 | 项目名称 |  | 计算基础 | 费率（%） |  | 金额（元） |  | 调整 费率（%） | 调整后 金额（元） |  | 备注
14 | 011707015001 | 智慧工地费用 |  | 分部分项合计+单价措施项目合计-除税工程设备费 | [7 empty] | 现场安全隐患排查、人员信息动态管理、扬尘管控视频监控、高处作业防护预警、危大工程监测预警和集成平台等设备、软件和管理费用。
【新点2013清单造价江苏版 V10.3.6】
编制人（造价人员）： | [7 empty] | 复核人（造价工程师）：

## 3.3 表-12 其他项目清单与计价汇总表
其他项目清单与计价汇总表
工程名称：行政中心二期西区电动自行车车棚建设项目 |  |  |  | 标段： |  |  | 第1页 共1页
序号 | 项目名称 |  | 金额(元) |  | 结算金额(元) | 备注
1 | 暂列金额
2 | 暂估价
2.1 | 材料暂估价
2.2 | 专业工程暂估价
3 | 计日工
4 | 总承包服务费
合 计
【新点2013清单造价江苏版 V10.3.6】

## 3.4 表-13 规费、税金项目计价表
规费、税金项目计价表
工程名称：行政中心二期西区电动自行车车棚建设项目 |  |  |  | 标段： |  |  |  | 第1页 共1页
序号 | 项目名称 |  | 计算基础 |  | 计算基数(元) |  | 计算费率(％) |  | 金额(元)
1 | 规费 |  | 环境保护税+社会保险费+住房公积金 |  |  |  | 100.000
1.1 | 社会保险费 |  | 分部分项工程费+措施项目费+其他项目费-除税工程设备费 |  |  |  | 3.200
1.2 | 住房公积金 |  | 分部分项工程费+措施项目费+其他项目费-除税工程设备费 |  |  |  | 0.530
1.3 | 环境保护税 |  | 分部分项工程费+措施项目费+其他项目费-除税工程设备费
2 | 税金 |  | 分部分项工程费+措施项目费+其他项目费+规费-除税甲供材料和甲供设备费/1.01 |  |  |  | 9.000
合 计
【新点2013清单造价江苏版 V10.3.6】
编制人（造价人员）： | [5 empty] | 复核人（造价工程师）：

## 3.5 表-20 发包人提供材料和工程设备一览表
发包人提供材料和工程设备一览表
工程名称：行政中心二期西区电动自行车车棚建设项目 | [5 empty] | 标段： |  |  |  | 第1页 共1页
序号 | 材料编码 | 材料(工程设备)名称、规格、型号 |  | 单位 | 数量 |  | 单价 (元) | 合价 (元) | 交货 方式 |  | 送达 地点 | 备注
合 计
【新点2013清单造价江苏版 V10.3.6】

## 3.6 表-21 承包人材料设备（适用于造价信息差额调整法）
承包人提供主要材料和工程设备一览表 （适用造价信息差额调整法）
工程名称：行政中心二期西区电动自行车车棚建设项目 | [5 empty] | 标段： |  |  |  | 第1页 共1页
序号 | 材料编码 | 名称、规格、型号 |  | 单位 | 数量 |  | 风险系数 (%) | 基准单价 (元) | 投标单价 (元) |  | 发承包人 确认单价 (元) | 备注
【新点2013清单造价江苏版 V10.3.6】