## 1.1 封-1 封面
|  | 棋盘镇排污口整治工程-山水商贸城北侧沟截污 |  |  | 工程
招标工程量清单
招 标 人：
（单位盖章）
造价咨询人：
（单位盖章）
2024年06月13日

## 1.2 扉-1 扉页
|  | 棋盘镇排污口整治工程-山水商贸城北侧沟截污 |  |  |  | 工程
招标工程量清单
| 招 标 人： |  |  | 造价咨询人：
|  |  | （单位盖章） |  | （单位资质专用章）
| 法定代表人 或其授权人： |  |  | 法定代表人 或其授权人：
|  |  | （签字或盖章） |  | （签字或盖章）
| 编 制 人： |  |  | 复 核 人：
|  |  | （造价人员签字盖专用章） |  | （造价工程师签字盖专用章）
| 编 制 时 间： |  | 2024年06月13日 | 复 核 时 间： | 2024年06月13日

## 3.1 表-08 分部分项工程和单价措施项目清单与计价表
分部分项工程和单价措施项目清单与计价表
工程名称：山水商贸城北侧沟截污工程 |  |  |  |  | 标段： |  |  |  |  | 第1页 共5页
序号 | 项目编码 | 项目名称 |  | 项目特征描述 |  | 计量 单位 | 工程量 | 金额（元）
[8 empty] | 综合单价 | 合价 |  | 其中
暂估价
1 | 040101002001 | 挖沟槽土方 |  | 1、挖一般三类土 2、机械挖土 3、运距自行考虑 4、具体做法详见图纸 |  | m3 | 409
2 | 040103001001 | 回填方 |  | 1、中粗砂回填 2、压实系数≥90% |  | m3 | 19
3 | 040103001002 | 回填方 |  | 1、石屑回填压实 2、压实系数≥93% 3、污水排水管 |  | m3 | 83
4 | 040103001003 | 回填方 |  | 1、密实度要求：符合设计要求 2、填方材料品种：素土回填 |  | m3 | 148
5 | 040103002001 | 余方弃置 |  | 1、土方外运、弃置 2、运距3km以内 |  | m3 | 138
污水管网工程
6 | 040501003001 | 铸铁管 |  | 1、DN500球墨铸铁管 2、橡胶圈接口 3、闭水试验 |  | m | 8
7 | 040501003002 | 铸铁管 |  | 1、DN300球墨铸铁管 2、橡胶圈接口 3、闭水试验 |  | m | 51
8 | 040504002001 | 混凝土井 |  | 1、ф1000圆形钢筋砼污水检查井 2、φ700圆形球墨铸铁井盖 3、底板为200厚C25钢筋砼 4、盖板为C30混凝土 5、商品砼非泵送 6、具体做法详见图纸 |  | 座 | 1
9 | 040504002002 | 混凝土井 |  | 1、2200*1100矩形钢筋砼污水检查井 2、预制盖板+钢盖板 3、底板为300厚C30钢筋砼 4、盖板为C30混凝土 5、商品砼非泵送 6、具体做法详见图纸 |  | 座 | 1
10 | 040504001001 | 砌筑井 |  | 1、阀门检修井（含阀门、井盖) 2、600*600球墨铸铁井盖 3、井圈、底板为200厚C30钢筋砼 4、井壁为M10水泥砂浆砌MU10砖 5、商品砼非泵送 6、具体做法详见图纸 |  | 座 | 2
本页小计
【新点2013清单造价江苏版 V10.3.6】
分部分项工程和单价措施项目清单与计价表
工程名称：山水商贸城北侧沟截污工程 |  |  |  |  | 标段： |  |  |  |  | 第2页 共5页
序号 | 项目编码 | 项目名称 |  | 项目特征描述 |  | 计量 单位 | 工程量 | 金额（元）
[8 empty] | 综合单价 | 合价 |  | 其中
暂估价
11 | 040504002003 | 混凝土井 |  | 1、ф1000钢筋砼消能井 2、球墨铸铁井盖 3、200厚钢筋砼井壁 4、盖板为C30混凝土 5、商品砼非泵送 6、具体做法详见图 |  | 座 | 1
12 | 040504002004 | 混凝土井 |  | 1、2000*2000钢筋砼提升泵井 2、2200*1160钢盖板 3、底板为300厚C30钢筋砼 4、盖板为C30混凝土 5、商品砼非泵送 6、具体做法详见图纸 |  | 座 | 1
13 | 040504002005 | 混凝土井 |  | 1、500*500钢筋砼污水检查井 2、混凝土盖板600*600 3、底板为150厚C30钢筋砼 4、基础为C30混凝土 5、商品砼非泵送 6、具体做法详见图纸 |  | 座 | 4
14 | 040504002006 | 混凝土井 |  | 1、1400*1100真空井 2、检修口600*600 3、底板为150厚C30钢筋砼 4、基础为C30混凝土 5、商品砼非泵送 6、预埋板Q235B(250*250*14) 7、具体做法详见图纸 |  | 座 | 1
15 | 040203007001 | 水泥混凝土 |  | 1、破坏与修复水泥混凝土路面 2、C30混凝土 厚18cm |  | m2 | 101
16 | 040502013001 | 真空机组 |  | 1、真空机组 2、规格：MDZ-2000 一体化机组，50t/d |  | 套 | 1
17 | 040502013002 | 挂壁提升机 |  | 1、挂壁提升机 2、规格：BGTSQ,隔膜阀口径De63,瞬时流量5L/S |  | 套 | 21
18 | 040502013003 | 框架式提升器 |  | 1、框架式提升器 2、规格：隔膜阀口径De75,瞬时流量8L/S |  | 套 | 1
本页小计
【新点2013清单造价江苏版 V10.3.6】
分部分项工程和单价措施项目清单与计价表
工程名称：山水商贸城北侧沟截污工程 |  |  |  |  | 标段： |  |  |  |  | 第3页 共5页
序号 | 项目编码 | 项目名称 |  | 项目特征描述 |  | 计量 单位 | 工程量 | 金额（元）
[8 empty] | 综合单价 | 合价 |  | 其中
暂估价
19 | 040502013004 | 潜污泵 |  | 1、潜污泵 2、规格：Q=10m3/h，H=12m，P=0.75KW 3、一用一备 |  | 套 | 2
20 | 040501004001 | 真空管道 |  | 1、真空管道 2、规格：De63 3、PE实壁管，公称压力1.6MPa含10%套预留 |  | m | 66
21 | 040501004002 | 真空管道 |  | 1、真空管道 2、规格：De75 3、PE实壁管，公称压力1.6MPa含10%套预留 |  | m | 6
22 | 040501004003 | 真空管道 |  | 1、真空管道 2、规格：De110 3、PE实壁管，公称压力1.6MPa含10%套预留 |  | m | 450
23 | 040501004004 | 重力流管道 |  | 1、重力流管道 2、规格：De160 3、PE实壁管，接每户12m预留 |  | m | 600
24 | 040501004005 | 重力流管道 |  | 1、重力流管道 2、规格：dn200 3、波纹管 |  | m | 10
25 | 040501004006 | 压力管道 |  | 1、压力管道 2、规格：DN100 3、PE管 |  | m | 10
26 | 040501002002 | 套管 |  | 1、套管 2、规格：DN150 3、不锈钢管 |  | m | 10
27 | 031002003001 | A型刚性防水套管 |  | 1、A型刚性防水套管 2、规格：DN60,L=300 |  | 只 | 2
28 | 031002003002 | 防水套管 |  | 1、防水套管 2、规格：DN100 3、02S404 |  | 个 | 1
29 | 031002003003 | 防水套管 |  | 1、防水套管 2、规格：DN90 3、02S404 |  | 个 | 1
30 | 040502005001 | 闸阀 |  | 1、闸阀 2、规格：DN100 3、铸钢 |  | 个 | 2
31 | 030808003001 | 钢制法兰 |  | 1、钢制法兰 2、规格：DN100 3、02S403 |  | 个 | 4
32 | 030808003002 | 钢制法兰 |  | 1、钢制法兰 2、规格：DN90 3、02S404 |  | 个 | 1
33 | 040503003001 | 三角支架 |  | 1、三角支架 2、配套卡管560套 |  | 套 | 271
本页小计
【新点2013清单造价江苏版 V10.3.6】
分部分项工程和单价措施项目清单与计价表
工程名称：山水商贸城北侧沟截污工程 |  |  |  |  | 标段： |  |  |  |  | 第4页 共5页
序号 | 项目编码 | 项目名称 |  | 项目特征描述 |  | 计量 单位 | 工程量 | 金额（元）
[8 empty] | 综合单价 | 合价 |  | 其中
暂估价
34 | 040503003002 | 金属支架制作、安装 |  | 1、管道支撑桩 2、详见图纸做法 |  | 套 | 9
35 | 040502006001 | 法兰 |  | 1、法兰 2、规格：DN100 |  | 套 | 6
36 | 040502004001 | 真空管道弯头 |  | 1、真空管道弯头，45° 2、规格：De110 |  | 个 | 14
37 | 040502004002 | 真空管道弯头 |  | 1、真空管道弯头，45° 2、规格：De63 |  | 个 | 96
38 | 040502004003 | 异三通 |  | 1、真空管道三通 2、规格：De63转De110 |  | 个 | 48
39 | 040502004006 | 异三通 |  | 1、真空管道三通 2、规格：De75转De110 |  | 个 | 1
40 | 040502004004 | 直接头 |  | 1、真空管道接头 2、规格：De63 |  | 个 | 48
41 | 040502004005 | 直接头 |  | 1、真空管道接头 2、规格：De110 |  | 个 | 75
42 | 040502004007 | 弯头 |  | 1、钢制弯头90° 2、规格：DN100 3、02S403 |  | 个 | 1
43 | 040502004008 | 弯头 |  | 1、钢制弯头90° 2、规格：DN60 |  | 个 | 2
44 | 040502002003 | 弯头 |  | 1、钢制弯头90° 2、规格：DN90 |  | 个 | 1
45 | 040502004009 | 偏心异径管 |  | 1、偏心异径管 2、规格：DN50*60 |  | 个 | 2
46 | 040501002005 | 钢管 |  | 1、钢管 2、规格：D89*4.5 |  | m | 6
47 | 040502002004 | 钢制三通 |  | 1、钢制三通 2、规格：DN90*DN60 |  | 个 | 2
48 | 040502007002 | 法兰盲板 |  | 1、法兰盲板 2、规格：DN90 |  | 个 | 1
49 | 040502007003 | 钢板挡板 |  | 1、钢板挡板 2、规格：12mm |  | 个 | 2
50 | 040501002003 | 钢管 |  | 1、钢管 2、规格：D60.3*3.6 |  | m | 10
51 | 040501002004 | 钢管 |  | 1、钢管 2、规格：D100*4 |  | m | 1
52 | 010607004001 | 钢丝网罩 |  | 1、钢丝网罩 2、规格：10cm*10cm |  | 个 | 1
53 | 011001006001 | 保温材料 |  | 1、保温材料 2、规格：De63 3、材质：难燃B1级橡胶，外包铝箔 |  | m | 96
54 | 011001006002 | 保温材料 |  | 1、保温材料 2、规格：De110 3、材质：难燃B1级橡胶，外包铝箔 |  | m | 370
本页小计
【新点2013清单造价江苏版 V10.3.6】
分部分项工程和单价措施项目清单与计价表
工程名称：山水商贸城北侧沟截污工程 |  |  |  |  | 标段： |  |  |  |  | 第5页 共5页
序号 | 项目编码 | 项目名称 |  | 项目特征描述 |  | 计量 单位 | 工程量 | 金额（元）
[8 empty] | 综合单价 | 合价 |  | 其中
暂估价
55 | 040501011001 | 设备基础垫层 |  | 1、设备基础垫层 2、规格：5000*3600*100 3、材料：素混凝土 |  | 座 | 1
56 | 040501011002 | 设备基础 |  | 1、设备基础 2、规格：4500*3100*300 3、材料：钢筋混凝土 |  | 座 | 1
57 | 010507002001 | 设备区土地硬化 |  | 1、设备区土地硬化 2、规格：4000*4000 |  | 套 | 1
58 | 040901007001 | 设备围栏 |  | 1、设备围栏 2、PVC塑钢直埋式，高度1500mm 3、约23.5m |  | 套 | 1
59 | 050102012001 | 仿真草皮绿化 |  | 1、设备区仿真草皮绿化 2、铺设3cm加密春草仿真草皮 |  | 套 | 1
60 | 040501001001 | 混凝土管 |  | 1、破修现状钢筋砼管 2、规格：d1500 |  | m | 6
61 | 050101010001 | 破修现状绿化 |  | 1、破修现状绿化 |  | m2 | 60
62 | 030408001002 | 电力电缆 |  | 1、低压电源外线接入 2、规格：YJV-0.6/1KV-4*50 |  | m | 150
63 | 030408001001 | 电力电缆 |  | 1、电缆线 2、规格：YJV-0.6/1KV-5*4 |  | m | 20
64 | 030411004001 | 电源线 |  | 1、电源线 2、规格：380V,35W |  | m | 150
分部小计
分部分项合计
1 | 04B001 | 补充清单 |  |  |  | m2 | 3.84
2 | 04B002 | 补充清单 |  |  |  | m2 | 82.88
3 | 04B003 | 补充清单 |  |  |  | m3 | 2.06
4 | 04B004 | 补充清单 |  |  |  | m2 | 1.51
5 | 04B005 | 补充清单 |  |  |  | m2 | 13.19
6 | 04B006 | 补充清单 |  |  |  | m2 | 13.64
7 | 04B007 | 补充清单 |  |  |  | m2 | 37.44
8 | 011705001001 | 大型机械设备进出场及安拆 |  |  |  | 台次 | 1
单价措施合计
本页小计
合 计
【新点2013清单造价江苏版 V10.3.6】

## 3.2 表-11 总价措施项目清单与计价表
总价措施项目清单与计价表
工程名称：山水商贸城北侧沟截污工程 | [5 empty] | 标段： |  |  |  |  | 第1页 共2页
序号 | 项目编码 | 项目名称 |  | 计算基础 | 费率（%） |  | 金额（元） |  | 调整 费率（%） | 调整后 金额（元） |  | 备注
1 | 041109001001 | 安全文明施工费
1.1 |  | 基本费 |  | 分部分项合计+单价措施项目合计-除税工程设备费 | 1.500
1.2 |  | 增加费 |  | 分部分项合计+单价措施项目合计-除税工程设备费
1.3 |  | 扬尘污染防治增加费 |  | 分部分项合计+单价措施项目合计-除税工程设备费 | 0.310
2 | 041109002001 | 夜间施工 |  | 分部分项合计+单价措施项目合计-除税工程设备费
3 | 041109003001 | 二次搬运 |  | 分部分项合计+单价措施项目合计-除税工程设备费
4 | 041109004001 | 冬雨季施工 |  | 分部分项合计+单价措施项目合计-除税工程设备费
5 | 041109005001 | 行车、行人干扰 |  | 分部分项合计+单价措施项目合计-除税工程设备费
6 | 041109006001 | 地上、地下设施、建筑物的临时保护设施 |  | 分部分项合计+单价措施项目合计-除税工程设备费
7 | 041109007001 | 已完工程及设备保护 |  | 分部分项合计+单价措施项目合计-除税工程设备费
8 | 041109008001 | 临时设施 |  | 分部分项合计+单价措施项目合计-除税工程设备费
【新点2013清单造价江苏版 V10.3.6】
编制人（造价人员）： | [7 empty] | 复核人（造价工程师）：
总价措施项目清单与计价表
工程名称：山水商贸城北侧沟截污工程 | [5 empty] | 标段： |  |  |  |  | 第2页 共2页
序号 | 项目编码 | 项目名称 |  | 计算基础 | 费率（%） |  | 金额（元） |  | 调整 费率（%） | 调整后 金额（元） |  | 备注
9 | 041109009001 | 赶工措施 |  | 分部分项合计+单价措施项目合计-除税工程设备费
10 | 041109010001 | 工程按质论价 |  | 分部分项合计+单价措施项目合计-除税工程设备费
11 | 041109011001 | 建筑工人实名制费用 |  | 分部分项合计+单价措施项目合计-除税工程设备费 | [7 empty] | 建筑工人实名制设备由建筑工人工资专用账户开户银行提供的，建筑工人实名制费用按表中费率乘以0.5系数计取
12 | 041109091001 | 特殊条件下施工增加费 |  | 分部分项合计+单价措施项目合计-除税工程设备费
13 | 041109015001 | 智慧工地费用 |  | 分部分项合计+单价措施项目合计-除税工程设备费 | [7 empty] | 现场安全隐患排查、人员信息动态管理、扬尘管控视频监控、高处作业防护预警、危大工程监测预警和集成平台等设备、软件和管理费用。
【新点2013清单造价江苏版 V10.3.6】
编制人（造价人员）： | [7 empty] | 复核人（造价工程师）：

## 3.3 表-12 其他项目清单与计价汇总表
其他项目清单与计价汇总表
工程名称：山水商贸城北侧沟截污工程 |  |  |  | 标段： |  |  | 第1页 共1页
序号 | 项目名称 |  | 金额(元) |  | 结算金额(元) | 备注
1 | 暂列金额 |  | 51994.74
2 | 暂估价
2.1 | 材料暂估价
2.2 | 专业工程暂估价
3 | 计日工
4 | 总承包服务费
合 计 |  |  | 51994.74
【新点2013清单造价江苏版 V10.3.6】

## 3.4 表-13 规费、税金项目计价表
规费、税金项目计价表
工程名称：山水商贸城北侧沟截污工程 |  |  |  | 标段： |  |  |  | 第1页 共1页
序号 | 项目名称 |  | 计算基础 |  | 计算基数(元) |  | 计算费率(％) |  | 金额(元)
1 | 规费 |  | 环境保护税+社会保险费+住房公积金 |  |  |  | 100.000
1.1 | 社会保险费 |  | 分部分项工程费+措施项目费+其他项目费-除税工程设备费 |  |  |  | 2.000
1.2 | 住房公积金 |  | 分部分项工程费+措施项目费+其他项目费-除税工程设备费 |  |  |  | 0.340
1.3 | 环境保护税 |  | 分部分项工程费+措施项目费+其他项目费-除税工程设备费
2 | 税金 |  | 分部分项工程费+措施项目费+其他项目费+规费-除税甲供材料和甲供设备费/1.01 |  |  |  | 9.000
合 计
【新点2013清单造价江苏版 V10.3.6】
编制人（造价人员）： | [5 empty] | 复核人（造价工程师）：

## 3.5 表-20 发包人提供材料和工程设备一览表
发包人提供材料和工程设备一览表
工程名称：山水商贸城北侧沟截污工程 | [5 empty] | 标段： |  |  |  | 第1页 共1页
序号 | 材料编码 | 材料(工程设备)名称、规格、型号 |  | 单位 | 数量 |  | 单价 (元) | 合价 (元) | 交货 方式 |  | 送达 地点 | 备注
合 计
【新点2013清单造价江苏版 V10.3.6】

## 3.6 表-21 承包人材料设备（适用于造价信息差额调整法）
承包人提供主要材料和工程设备一览表 （适用造价信息差额调整法）
工程名称：山水商贸城北侧沟截污工程 | [5 empty] | 标段： |  |  |  | 第1页 共1页
序号 | 材料编码 | 名称、规格、型号 |  | 单位 | 数量 |  | 风险系数 (%) | 基准单价 (元) | 投标单价 (元) |  | 发承包人 确认单价 (元) | 备注
【新点2013清单造价江苏版 V10.3.6】