## 1 封面
| 绿水河提升泵站 |  | 工程
招标人工程量清单格式
合同编号：
招 标 人： |  |  |  | (单位盖章)
法定代表人 （或委托代理人）： |  |  | (签字并盖章)
中介机构法定代表人 （或委托代理人）： |  |  |  | (签字并盖章)
造价工程师及注册证号： |  | （签字并盖执业专用章）
编 制 时 间：

## 2 表1-2建筑工程分类分项工程量清单
建筑工程分类分项工程量清单
合同编号：
工程名称：绿水河提升泵站
序号 | 项目编码 | 项目名称 | 计量单位 | 工程数量 | 主要技术 条款编码 | 备注
1 | 50 | 水利工程 |  | 1
1.1 | 5001 | 建筑工程 |  | 1
1.1.1 | 500101 | 土方工程
1.1.1.1 | 500101002005 | 一般土方开挖 | m3 | 2146.2
1.1.1.2 | 500101002006 | 人工开挖保护层 | m3 | 214
1.1.2 | 500103 | 土石方填筑工程
1.1.2.1 | 500103001004 | 一般土方填筑 | m3 | 805
1.1.2.2 | 500103007005 | 垫层料填筑 | m3 | 176.85
1.1.2.3 | 500103007006 | 垫层料填筑 | m3 | 176.85
1.1.3 | 500109 | 混凝土工程
1.1.3.1 | 500109001023 | C30砼现浇护底 | m3 | 133
1.1.3.2 | 500109001024 | C30砼现浇护坡 | m3 | 253.95
1.1.3.3 | 500109001022 | 格梗 | m3 | 102.6
1.1.3.4 | 500109001043 | 垫层封底 | m3 | 8.01
1.1.3.5 | 500109001025 | 进水池U型槽底板 | m3 | 5.1
1.1.3.6 | 500109001045 | 进水池U型槽侧墙 | m3 | 4.49
1.1.3.7 | 500109001058 | 斜坡段U型槽底板 | m3 | 7.59
1.1.3.8 | 500109001059 | 斜坡段U型槽侧墙 | m3 | 7.35
1.1.3.9 | 500109001060 | 出水池底板 | m3 | 3.14
1.1.3.10 | 500109001061 | 出水池侧墙 | m3 | 6
1.1.3.11 | 500109001062 | 出水池盖板 | m3 | 1.82
1.1.3.12 | 500109001063 | 出水池U型槽底板 | m3 | 12.36
1.1.3.13 | 500109001064 | 出水池U型槽侧墙 | m3 | 4.52
1.1.3.14 | 500109001065 | 镇墩 | m3 | 0.96
1.1.4 | 500111 | 钢筋加工及安装工程
1.1.4.1 | 500111001003 | 钢筋加工及安装 | t | 23.88
1.1.5 | 500110 | 模板工程 |  | 1
1.1.5.1 | 500110001005 | 普通模板 | m2 | 712.98
1.1.5.2 | 500110001006 | 普通模板 | m2 | 150.66
1.1.6 | 500114 | 其他建筑工程
1.1.6.1 | 500114001001 | 不锈钢栏杆 | m | 10
1.1.6.2 | 500114001002 | 控制室配电间 | m2 | 12.96
1.1.6.3 | 500114001014 | 原有建筑物拆除 | m3 | 100
1.1.6.4 | 500114001018 | 止水、嵌缝等全部零星工程 | 项 | 1
1.1.6.5 | 500114002006 | 围堰填筑 | 项 | 1 |  | 总价计取
1.1.6.6 | 500114002008 | 围堰拆除 | 项 | 1 |  | 总价计取
1.1.6.7 | 500114002002 | 施工降排水 | 项 | 1

## 3 表1-3设备采购和安装工程分类分项工程量清单
设备采购和安装工程分类分项工程量清单
合同编号：
工程名称：绿水河提升泵站
序号 | 项目编码 | 项目名称 | 计量 单位 | 工程 数量 | 主要技术 条款编码 | 备注
1 | 50 | 水利工程 |  | 1
1.1 | 5002 | 安装工程 |  | 1
1.1.1 | 500201 | 机电设备安装工程 |  | 1
1.1.1.1 | 500201002002 | 水泵-水轮机设备安装 | 套 | 1
1.1.1.2 | 500201018005 | 镀锌钢管 | m | 70
1.1.1.3 | 500201024011 | 进线柜GGD | 套 | 1
1.1.1.4 | 500201024012 | 控制柜GGD | 套 | 1
1.1.1.5 | 500201024013 | Z30-10 配电箱 | 套 | 1
1.1.1.6 | 500201018003 | 电缆安装及敷设 | m | 20
1.1.1.7 | 500201018004 | 电缆安装及敷设 | m | 20
1.1.1.8 | 500201024009 | 防雷接地 | t | 0.3
1.1.1.9 | 500201024010 | 房屋照明 | 项 | 1
1.1.1.10 | 500201024014 | 消防 | 个 | 2
1.1.1.11 | 500201018006 | 0.4kv线路 | km | 0.2

## 4 表1-4措施项目清单
措施项目清单
工程名称：绿水河提升泵站
序号 | 项目名称 | 备注
1 | 环境保护措施
2 | 安全文明措施 | 260000元，不可竞争费
3 | 临时工程 | 自主列项报价，不超过2%
4 | 交通工程 | 自主报价
5 | 保险费 | 以保险凭证及发票按实支付，但不得超过投标价
6 | 扬尘防治费 | 36000元，不可竞争费

## 5 表1-5其他项目清单
其他项目清单
合同编号：
工程名称：绿水河提升泵站
序号 | 项目名称 | 备注
1 | 预留金

## 6 混凝土、砂浆汇总表
混凝土、砂浆汇总表
合同编号：
工程名称：绿水河提升泵站
序号 | 名称 | 单位 | 数量
一 | 拌制砼
拌制砼小计
二 | 商品砼
| C30 混凝土 碎石最大粒径 31.5mm 水灰比 0.45(商品砼)(入仓) | m3
| C30 混凝土 碎石最大粒径 31.5mm 水灰比 0.45(商品砼)(入仓) | m3
| C30 混凝土 碎石最大粒径 31.5mm 水灰比 0.45(商品砼)(到工) | m3
商品砼小计
三 | 砂浆
砂浆小计

## 7 主要工程量汇总表
主要工程量汇总表
附表一
工程名称：绿水河提升泵站
序号 | 工程项目 | 土方（万m3） |  | 砌石（m3） |  |  |  |  | 砼（m3）
|  | 开挖 | 回填 | 黄砂垫层 | 碎石垫层 | 反滤层 | 干砌石 | 浆灌砌石 | 现浇 | 预制 | 商品
1 | 建筑工程 | 0.23602 | 0.11587 | [7 empty] | 550.89
2 | 安装工程

## 8 标底价（二位小数）
[5 empty] | 绿水河提升泵站 |  |  | 工程
标底
合同编号：
|  | 总价（小写）： |  |  |  | 940891.58 |  |  | (元)
|  |  |  | （大写）： |  | 玖拾肆万零捌佰玖拾壹元伍角捌分 |  |  | (元)
编 制 人 员：
审 查 人 员：
监督、监察人员：
编 制 时 间：
2024-11-28

## 9 表2-1工程项目总价表
工程项目总价表
合同编号：
工程名称：绿水河提升泵站
序号 | 分类工程编码 | 工程项目名称 | 金额（元）
一 |  | 建筑工程分类分项工程量清单项目 | 764553.4
1 | 50 | 水利工程 | 764553.4
1.1 | 5001 | 建筑工程 | 764553.4
1.1.1 | 500101 | 土方工程 | 27509.85
1.1.2 | 500103 | 土石方填筑工程 | 100040.51
1.1.3 | 500109 | 混凝土工程 | 307186.09
1.1.4 | 500111 | 钢筋加工及安装工程 | 155379.04
1.1.5 | 500110 | 模板工程 | 83423.59
1.1.6 | 500114 | 其他建筑工程 | 91014.32
二 |  | 设备采购和安装工程分类分项工程量清单项目 | 124422.01
1 | 50 | 水利工程 | 124422.01
1.1 | 5002 | 安装工程 | 124422.01
1.1.1 | 500201 | 机电设备安装工程 | 124422.01
三 |  | 措施项目 | 51916.17
四 |  | 其他项目
五 |  | 零星工作项目
|  | 合计 | 940891.58

## 10 表2-1工程项目总价表（二位小数）
工程项目总价表
合同编号：
工程名称：绿水河提升泵站
序号 | 分类工程编码 | 工程项目名称 | 金额（元）
一 |  | 建筑工程分类分项工程量清单项目 | 764553.40
1 | 50 | 水利工程 | 764553.40
1.1 | 5001 | 建筑工程 | 764553.40
1.1.1 | 500101 | 土方工程 | 27509.85
1.1.2 | 500103 | 土石方填筑工程 | 100040.51
1.1.3 | 500109 | 混凝土工程 | 307186.09
1.1.4 | 500111 | 钢筋加工及安装工程 | 155379.04
1.1.5 | 500110 | 模板工程 | 83423.59
1.1.6 | 500114 | 其他建筑工程 | 91014.32
二 |  | 设备采购和安装工程分类分项工程量清单项目 | 124422.01
1 | 50 | 水利工程 | 124422.01
1.1 | 5002 | 安装工程 | 124422.01
1.1.1 | 500201 | 机电设备安装工程 | 124422.01
三 |  | 措施项目 | 51916.17
四 |  | 其他项目
五 |  | 零星工作项目
|  | 合计 | 940891.58

## 11 表2-2建筑工程分类分项工程量清单计价表
建筑工程分类分项工程量清单计价表
合同编号：
工程名称：绿水河提升泵站
序号 | 项目编码 | 项目名称 | 计量 单位 | 工程 数量 | 单价 （元） | 合价 （元） | 主要技术 条款编码
1 | 50 | 水利工程 |  | 1 |  | 764553.4
1.1 | 5001 | 建筑工程 |  | 1 |  | 764553.4
1.1.1 | 500101 | 土方工程 |  |  |  | 27509.85
1.1.1.1 | 500101002005 | 一般土方开挖 | m3 | 2146.2 | 11.07 | 23758.43
1.1.1.2 | 500101002006 | 人工开挖保护层 | m3 | 214 | 17.53 | 3751.42
1.1.2 | 500103 | 土石方填筑工程 |  |  |  | 100040.51
1.1.2.1 | 500103001004 | 一般土方填筑 | m3 | 805 | 19.95 | 16059.75
1.1.2.2 | 500103007005 | 垫层料填筑 | m3 | 176.85 | 238.65 | 42205.25
1.1.2.3 | 500103007006 | 垫层料填筑 | m3 | 176.85 | 236.22 | 41775.51
1.1.3 | 500109 | 混凝土工程 |  |  |  | 307186.09
1.1.3.1 | 500109001023 | C30砼现浇护底 | m3 | 133 | 557 | 74081
1.1.3.2 | 500109001024 | C30砼现浇护坡 | m3 | 253.95 | 557 | 141450.15
1.1.3.3 | 500109001022 | 格梗 | m3 | 102.6 | 553.75 | 56814.75
1.1.3.4 | 500109001043 | 垫层封底 | m3 | 8.01 | 536.64 | 4298.49
1.1.3.5 | 500109001025 | 进水池U型槽底板 | m3 | 5.1 | 571.05 | 2912.36
1.1.3.6 | 500109001045 | 进水池U型槽侧墙 | m3 | 4.49 | 574.17 | 2578.02
1.1.3.7 | 500109001058 | 斜坡段U型槽底板 | m3 | 7.59 | 571.05 | 4334.27
1.1.3.8 | 500109001059 | 斜坡段U型槽侧墙 | m3 | 7.35 | 574.17 | 4220.15
1.1.3.9 | 500109001060 | 出水池底板 | m3 | 3.14 | 571.05 | 1793.1
1.1.3.10 | 500109001061 | 出水池侧墙 | m3 | 6 | 574.17 | 3445.02
1.1.3.11 | 500109001062 | 出水池盖板 | m3 | 1.82 | 589.97 | 1073.75
1.1.3.12 | 500109001063 | 出水池U型槽底板 | m3 | 12.36 | 571.05 | 7058.18
1.1.3.13 | 500109001064 | 出水池U型槽侧墙 | m3 | 4.52 | 574.17 | 2595.25
1.1.3.14 | 500109001065 | 镇墩 | m3 | 0.96 | 553.75 | 531.6
1.1.4 | 500111 | 钢筋加工及安装工程 |  |  |  | 155379.04
1.1.4.1 | 500111001003 | 钢筋加工及安装 | t | 23.88 | 6506.66 | 155379.04
1.1.5 | 500110 | 模板工程 |  | 1 |  | 83423.59
1.1.5.1 | 500110001005 | 普通模板 | m2 | 712.98 | 91.17 | 65002.39
1.1.5.2 | 500110001006 | 普通模板 | m2 | 150.66 | 122.27 | 18421.2
1.1.6 | 500114 | 其他建筑工程 |  |  |  | 91014.32
1.1.6.1 | 500114001001 | 不锈钢栏杆 | m | 10 | 250 | 2500
1.1.6.2 | 500114001002 | 控制室配电间 | m2 | 12.96 | 2000 | 25920
1.1.6.3 | 500114001014 | 原有建筑物拆除 | m3 | 100 | 77.25 | 7725
1.1.6.4 | 500114001018 | 止水、嵌缝等全部零星工程 | 项 | 1 | 2000 | 2000
1.1.6.5 | 500114002006 | 围堰填筑 | 项 | 1 | 12529.7 | 12529.7
1.1.6.6 | 500114002008 | 围堰拆除 | 项 | 1 | 7848.7 | 7848.7
1.1.6.7 | 500114002002 | 施工降排水 | 项 | 1 | 32490.92 | 32490.92
|  | 合计 |  |  |  | 764553.40

## 12 表2-2建筑工程分类分项工程量清单计价表（电子招投标用）
建筑工程分类分项工程量清单计价表
合同编号：
工程名称：绿水河提升泵站
序号 | 项目编码 | 项目名称 | 项目特征描述 | 项目工作内容 | 计量 单位 | 工程 数量 | 单价 （元） | 合价 （元） | 主要技术 条款编码
1 | 50 | 水利工程 |  |  |  | 1 |  | 764553.4
1.1 | 5001 | 建筑工程 |  |  |  | 1 |  | 764553.4
1.1.1 | 500101 | 土方工程 | [5 empty] | 27509.85
1.1.1.1 | 500101002005 | 一般土方开挖 | 1、土类分级：一、二类土 2、运距：运距自行考虑 |  | m3 | 2146.2 | 11.07 | 23758.43
1.1.1.2 | 500101002006 | 人工开挖保护层 | 1、土类分级：人工开挖一、二类土 2、运距：运距自行考虑 |  | m3 | 214 | 17.53 | 3751.42
1.1.2 | 500103 | 土石方填筑工程 | [5 empty] | 100040.51
1.1.2.1 | 500103001004 | 一般土方填筑 | 1、土质：回填一、二类土 2、压实度：压实度不小于0.91 3、土源及运距：自行考虑 |  | m3 | 805 | 19.95 | 16059.75
1.1.2.2 | 500103007005 | 垫层料填筑 | 1、颗粒级配：中粗砂 |  | m3 | 176.85 | 238.65 | 42205.25
1.1.2.3 | 500103007006 | 垫层料填筑 | 1、颗粒级配：碎石 |  | m3 | 176.85 | 236.22 | 41775.51
1.1.3 | 500109 | 混凝土工程 | [5 empty] | 307186.09
1.1.3.1 | 500109001023 | C30砼现浇护底 | 1、部位及类型：底部结构 2、设计龄期、强度等级及配合比：C30 3、抗渗、抗冻、抗磨等要求：抗冻、抗渗详见设计图纸 4、级配、拌制要求：商品砼 |  | m3 | 133 | 557 | 74081
1.1.3.2 | 500109001024 | C30砼现浇护坡 | 1、部位及类型：底部结构 2、设计龄期、强度等级及配合比：C30 3、抗渗、抗冻、抗磨等要求：抗冻、抗渗详见设计图纸 4、级配、拌制要求：商品砼 |  | m3 | 253.95 | 557 | 141450.15
1.1.3.3 | 500109001022 | 格梗 | 1、部位及类型：底部结构 2、设计龄期、强度等级及配合比：C30 3、抗渗、抗冻、抗磨等要求：抗冻、抗渗详见设计图纸 4、级配、拌制要求：商品砼 |  | m3 | 102.6 | 553.75 | 56814.75
1.1.3.4 | 500109001043 | 垫层封底 | 1、部位及类型：底部结构 2、设计龄期、强度等级及配合比：C30 3、抗渗、抗冻、抗磨等要求：抗冻、抗渗详见设计图纸 4、级配、拌制要求：商品砼 |  | m3 | 8.01 | 536.64 | 4298.49
1.1.3.5 | 500109001025 | 进水池U型槽底板 | 1、部位及类型：底部结构 2、设计龄期、强度等级及配合比：C30 3、抗渗、抗冻、抗磨等要求：抗冻、抗渗详见设计图纸 4、级配、拌制要求：商品砼 |  | m3 | 5.1 | 571.05 | 2912.36
1.1.3.6 | 500109001045 | 进水池U型槽侧墙 | 1、部位及类型：中部结构 2、设计龄期、强度等级及配合比：C30 3、抗渗、抗冻、抗磨等要求：抗冻、抗渗详见设计图纸 4、级配、拌制要求：商品砼 |  | m3 | 4.49 | 574.17 | 2578.02
1.1.3.7 | 500109001058 | 斜坡段U型槽底板 | 1、部位及类型：底部结构 2、设计龄期、强度等级及配合比：C30 3、抗渗、抗冻、抗磨等要求：抗冻、抗渗详见设计图纸 4、级配、拌制要求：商品砼 |  | m3 | 7.59 | 571.05 | 4334.27
1.1.3.8 | 500109001059 | 斜坡段U型槽侧墙 | 1、部位及类型：中部结构 2、设计龄期、强度等级及配合比：C30 3、抗渗、抗冻、抗磨等要求：抗冻、抗渗详见设计图纸 4、级配、拌制要求：商品砼 |  | m3 | 7.35 | 574.17 | 4220.15
1.1.3.9 | 500109001060 | 出水池底板 | 1、部位及类型：底部结构 2、设计龄期、强度等级及配合比：C30 3、抗渗、抗冻、抗磨等要求：抗冻、抗渗详见设计图纸 4、级配、拌制要求：商品砼 |  | m3 | 3.14 | 571.05 | 1793.1
1.1.3.10 | 500109001061 | 出水池侧墙 | 1、部位及类型：中部结构 2、设计龄期、强度等级及配合比：C30 3、抗渗、抗冻、抗磨等要求：抗冻、抗渗详见设计图纸 4、级配、拌制要求：商品砼 |  | m3 | 6 | 574.17 | 3445.02
1.1.3.11 | 500109001062 | 出水池盖板 | 1、部位及类型：上部结构 2、设计龄期、强度等级及配合比：C30 3、抗渗、抗冻、抗磨等要求：抗冻、抗渗详见设计图纸 4、级配、拌制要求：商品砼 |  | m3 | 1.82 | 589.97 | 1073.75
1.1.3.12 | 500109001063 | 出水池U型槽底板 | 1、部位及类型：底部结构 2、设计龄期、强度等级及配合比：C30 3、抗渗、抗冻、抗磨等要求：抗冻、抗渗详见设计图纸 4、级配、拌制要求：商品砼 |  | m3 | 12.36 | 571.05 | 7058.18
1.1.3.13 | 500109001064 | 出水池U型槽侧墙 | 1、部位及类型：中部结构 2、设计龄期、强度等级及配合比：C30 3、抗渗、抗冻、抗磨等要求：抗冻、抗渗详见设计图纸 4、级配、拌制要求：商品砼 |  | m3 | 4.52 | 574.17 | 2595.25
1.1.3.14 | 500109001065 | 镇墩 | 1、部位及类型：底部结构 2、设计龄期、强度等级及配合比：C30 3、抗渗、抗冻、抗磨等要求：抗冻、抗渗详见设计图纸 4、级配、拌制要求：商品砼 |  | m3 | 0.96 | 553.75 | 531.6
1.1.4 | 500111 | 钢筋加工及安装工程 | [5 empty] | 155379.04
1.1.4.1 | 500111001003 | 钢筋加工及安装 |  |  | t | 23.88 | 6506.66 | 155379.04
1.1.5 | 500110 | 模板工程 |  |  |  | 1 |  | 83423.59
1.1.5.1 | 500110001005 | 普通模板 | 1、底部结构模板 |  | m2 | 712.98 | 91.17 | 65002.39
1.1.5.2 | 500110001006 | 普通模板 | 1、中、上部结构模板 |  | m2 | 150.66 | 122.27 | 18421.2
1.1.6 | 500114 | 其他建筑工程 | [5 empty] | 91014.32
1.1.6.1 | 500114001001 | 不锈钢栏杆 |  |  | m | 10 | 250 | 2500
1.1.6.2 | 500114001002 | 控制室配电间 |  |  | m2 | 12.96 | 2000 | 25920
1.1.6.3 | 500114001014 | 原有建筑物拆除 | 1、机械拆除 2、运距自行考虑 |  | m3 | 100 | 77.25 | 7725
1.1.6.4 | 500114001018 | 止水、嵌缝等全部零星工程 |  |  | 项 | 1 | 2000 | 2000
1.1.6.5 | 500114002006 | 围堰填筑 | 1、围堰约1000m3 2、压实度不小于0.9 |  | 项 | 1 | 12529.7 | 12529.7
1.1.6.6 | 500114002008 | 围堰拆除 | 1、土方量约1000m3 |  | 项 | 1 | 7848.7 | 7848.7
1.1.6.7 | 500114002002 | 施工降排水 | 包含井点降水、排明水等 |  | 项 | 1 | 32490.92 | 32490.92
|  | 合计 | [5 empty] | 764553.40

## 13 表2-3设备采购和安装工程分类分项工程量清单计价表
设备采购和安装工程分类分项工程量清单计价表
合同编号：
工程名称：绿水河提升泵站
序号 | 项目编码 | 项目名称 | 计量单位 | 工程数量 | 单价（元） |  |  | 合价（元） |  |  | 主要技术条款编码
[5 empty] | 设备单价 | 安装工程单价 | 小计 | 设备合价 | 安装工程合价 | 合计
1 | 50 | 水利工程 |  | 1 |  |  |  | 49906.92 | 74515.09 | 124422.01
1.1 | 5002 | 安装工程 |  | 1 |  |  |  | 49906.92 | 74515.09 | 124422.01
1.1.1 | 500201 | 机电设备安装工程 |  | 1 |  |  |  | 49906.92 | 74515.09 | 124422.01
1.1.1.1 | 500201002002 | 水泵-水轮机设备安装 | 套 | 1 | 15860.25 | 9401.89 | 25262.14 | 15860.25 | 9401.89 | 25262.14
1.1.1.2 | 500201018005 | 镀锌钢管 | m | 70 |  | 440.97 | 440.97 |  | 30867.9 | 30867.9
1.1.1.3 | 500201024011 | 进线柜GGD | 套 | 1 | 16706.13 | 891.73 | 17597.86 | 16706.13 | 891.73 | 17597.86
1.1.1.4 | 500201024012 | 控制柜GGD | 套 | 1 | 16706.13 | 891.73 | 17597.86 | 16706.13 | 891.73 | 17597.86
1.1.1.5 | 500201024013 | Z30-10 配电箱 | 套 | 1 | 634.41 | 517.64 | 1152.05 | 634.41 | 517.64 | 1152.05
1.1.1.6 | 500201018003 | 电缆安装及敷设 | m | 20 |  | 151.49 | 151.49 |  | 3029.8 | 3029.8
1.1.1.7 | 500201018004 | 电缆安装及敷设 | m | 20 |  | 51.63 | 51.63 |  | 1032.6 | 1032.6
1.1.1.8 | 500201024009 | 防雷接地 | t | 0.3 |  | 5606 | 5606 |  | 1681.8 | 1681.8
1.1.1.9 | 500201024010 | 房屋照明 | 项 | 1 |  | 2000 | 2000 |  | 2000 | 2000
1.1.1.10 | 500201024014 | 消防 | 个 | 2 |  | 100 | 100 |  | 200 | 200
1.1.1.11 | 500201018006 | 0.4kv线路 | km | 0.2 |  | 120000 | 120000 |  | 24000 | 24000
|  | 合计 | [7 empty] | 124422.01

## 14 表2-3设备采购和安装工程分类分项工程量清单计价表（电子
设备采购和安装工程分类分项工程量清单计价表
合同编号：
工程名称：绿水河提升泵站
序号 | 项目编码 | 项目名称 | 项目特征描述 | 项目工作内容 | 计量单位 | 工程数量 | 单价（元） |  |  | 合价（元） |  |  | 主要技术条款编码
[7 empty] | 设备单价 | 安装工程单价 | 小计 | 设备合价 | 安装工程合价 | 合计
1 | 50 | 水利工程 |  |  |  | 1 |  |  |  | 49906.92 | 74515.09 | 124422.01
1.1 | 5002 | 安装工程 |  |  |  | 1 |  |  |  | 49906.92 | 74515.09 | 124422.01
1.1.1 | 500201 | 机电设备安装工程 |  |  |  | 1 |  |  |  | 49906.92 | 74515.09 | 124422.01
1.1.1.1 | 500201002002 | 水泵-水轮机设备安装 | 1、规格型号：300QSH 2、泵配套设施（潜水泵专用电缆、弯头、拍门、伸缩节等全部配套） |  | 套 | 1 | 15860.25 | 9401.89 | 25262.14 | 15860.25 | 9401.89 | 25262.14
1.1.1.2 | 500201018005 | 镀锌钢管 | 1、名称：镀锌钢管 2、规格：DN300，壁厚不小于8mm |  | m | 70 |  | 440.97 | 440.97 |  | 30867.9 | 30867.9
1.1.1.3 | 500201024011 | 进线柜GGD | 1、名称：进线柜GGD 2、参数型号详见图纸 |  | 套 | 1 | 16706.13 | 891.73 | 17597.86 | 16706.13 | 891.73 | 17597.86
1.1.1.4 | 500201024012 | 控制柜GGD | 1、名称：控制柜GGD 2、参数型号详见图纸 |  | 套 | 1 | 16706.13 | 891.73 | 17597.86 | 16706.13 | 891.73 | 17597.86
1.1.1.5 | 500201024013 | Z30-10 配电箱 | 1、名称：照明配电箱 2、型号：Z30-10 |  | 套 | 1 | 634.41 | 517.64 | 1152.05 | 634.41 | 517.64 | 1152.05
1.1.1.6 | 500201018003 | 电缆安装及敷设 | 1、名称：电力电缆 2、规格：YJV-0.6/1 3X35+1X16 |  | m | 20 |  | 151.49 | 151.49 |  | 3029.8 | 3029.8
1.1.1.7 | 500201018004 | 电缆安装及敷设 | 1、名称：电力电缆 2、规格：YJV-0.6/1 5X6 |  | m | 20 |  | 51.63 | 51.63 |  | 1032.6 | 1032.6
1.1.1.8 | 500201024009 | 防雷接地 | 1、室内接地母线采用镀锌扁钢40*4，利用基础内钢筋网作为接地体 |  | t | 0.3 |  | 5606 | 5606 |  | 1681.8 | 1681.8
1.1.1.9 | 500201024010 | 房屋照明 | 1、包含双管荧光灯2套、五孔插座2g个、双联开关1个、配线与配管 |  | 项 | 1 |  | 2000 | 2000 |  | 2000 | 2000
1.1.1.10 | 500201024014 | 消防 | 1、名称：灭火器 |  | 个 | 2 |  | 100 | 100 |  | 200 | 200
1.1.1.11 | 500201018006 | 0.4kv线路 |  |  | km | 0.2 |  | 120000 | 120000 |  | 24000 | 24000
|  | 合计 | [9 empty] | 124422.01

## 15 表2-4措施项目清单计价表
措施项目清单计价表
合同编号：
工程名称：绿水河提升泵站
序号 | 项目名称 | 金额（元）
1 | 环境保护措施 | 4444.88
2 | 安全文明措施 | 22224.39
3 | 临时工程 | 8889.75
4 | 交通工程 | 8889.75
5 | 保险费 | 4444.88
6 | 扬尘防治费 | 3022.52
| 合计 | 51916.17

## 16 表2-5其他项目清单计价表
其他项目清单计价表
合同编号：
工程名称：绿水河提升泵站
序号 | 项目名称 | 金额（元） | 备注
1 | 预留金
合计

## 17 表2-7措施项目报价分解表
环境保护措施措施项目报价分解表
合同编号：
工程名称：绿水河提升泵站 |  |  |  |  | 第1页 共6页
序号 | 工作内容 |  | 计量单位 | 工程数量 |  | 单价（元） | 合价（元）
1 | 环境保护措施 |  | 项 | 1 |  | 4444.88 | 4444.88
| 合计 | [5 empty] | 4444.88
|  | 法定代表人(或委托代理人) |  |  |  |  | （签字）
安全文明措施措施项目报价分解表
合同编号：
工程名称：绿水河提升泵站 |  |  |  |  | 第2页 共6页
序号 | 工作内容 |  | 计量单位 | 工程数量 |  | 单价（元） | 合价（元）
1 | 安全文明措施 |  | 项 | 1 |  | 22224.39 | 22224.39
| 合计 | [5 empty] | 22224.39
|  | 法定代表人(或委托代理人) |  |  |  |  | （签字）
临时工程措施项目报价分解表
合同编号：
工程名称：绿水河提升泵站 |  |  |  |  | 第3页 共6页
序号 | 工作内容 |  | 计量单位 | 工程数量 |  | 单价（元） | 合价（元）
1 | 临时工程 |  | 项 | 1 |  | 8889.75 | 8889.75
| 合计 | [5 empty] | 8889.75
|  | 法定代表人(或委托代理人) |  |  |  |  | （签字）
交通工程措施项目报价分解表
合同编号：
工程名称：绿水河提升泵站 |  |  |  |  | 第4页 共6页
序号 | 工作内容 |  | 计量单位 | 工程数量 |  | 单价（元） | 合价（元）
1 | 交通工程 |  | 项 | 1 |  | 8889.75 | 8889.75
| 合计 | [5 empty] | 8889.75
|  | 法定代表人(或委托代理人) |  |  |  |  | （签字）
保险费措施项目报价分解表
合同编号：
工程名称：绿水河提升泵站 |  |  |  |  | 第5页 共6页
序号 | 工作内容 |  | 计量单位 | 工程数量 |  | 单价（元） | 合价（元）
1 | 保险费 |  | 项 | 1 |  | 4444.88 | 4444.88
| 合计 | [5 empty] | 4444.88
|  | 法定代表人(或委托代理人) |  |  |  |  | （签字）
扬尘防治费措施项目报价分解表
合同编号：
工程名称：绿水河提升泵站 |  |  |  |  | 第6页 共6页
序号 | 工作内容 |  | 计量单位 | 工程数量 |  | 单价（元） | 合价（元）
1 | 扬尘防治费 |  | 项 | 1 |  | 3022.52 | 3022.52
| 合计 | [5 empty] | 3022.52
|  | 法定代表人(或委托代理人) |  |  |  |  | （签字）

## 18 混凝土、砂浆汇总表
混凝土、砂浆汇总表
合同编号：
工程名称：绿水河提升泵站
序号 | 名称 | 单位 | 数量
一 | 拌制砼
拌制砼小计
二 | 商品砼
| C30 混凝土 碎石最大粒径 31.5mm 水灰比 0.45(商品砼)(入仓) | m3 | 398.5585
| C30 混凝土 碎石最大粒径 31.5mm 水灰比 0.45(商品砼)(入仓) | m3 | 114.9171
| C30 混凝土 碎石最大粒径 31.5mm 水灰比 0.45(商品砼)(到工) | m3 | 53.9411
| 商品砼小计 |  | 567.4167
三 | 砂浆
砂浆小计

## 19 主要工程量汇总表
主要工程量汇总表
附表一
工程名称：绿水河提升泵站
序号 | 工程项目 | 土方（万m3） |  | 砌石（m3） |  |  |  |  | 砼（m3）
|  | 开挖 | 回填 | 黄砂垫层 | 碎石垫层 | 反滤层 | 干砌石 | 浆灌砌石 | 现浇 | 预制 | 商品
1 | 建筑工程 | 0.23602 | 0.11587 | [7 empty] | 550.89
2 | 安装工程

## 20 主要材料及人工数量汇总表
主要材料及人工数量汇总表
附表二
工程名称：绿水河提升泵站
序号 | 项目名称 | 水泥（t） |  |  | 黄砂（t） | 碎石（t） | 块石（t） | 木材（m3） |  | 钢筋（t） | 电（kWh） | 柴油（t） | 土工布（m2） | 工日（个） | 工时（个）
|  | P.C32.5级 | 42.5级 | 52.5级 |  |  |  | 板材 | 原木
1 | 绿水河提升泵站 |  |  |  | 286.186 | 271.906875 |  | 14.392656 | 3.595032 | 24.3576 | 8937.350323 | 3.628538542 |  | 23.78315 | 12359.96997