## 1 封面
| 清水河提升泵站 |  | 工程
招标人工程量清单格式
合同编号：
招 标 人： |  |  |  | (单位盖章)
法定代表人 （或委托代理人）： |  |  | (签字并盖章)
中介机构法定代表人 （或委托代理人）： |  |  |  | (签字并盖章)
造价工程师及注册证号： |  | （签字并盖执业专用章）
编 制 时 间：

## 2 表1-2建筑工程分类分项工程量清单
建筑工程分类分项工程量清单
合同编号：
工程名称：清水河提升泵站
序号 | 项目编码 | 项目名称 | 计量单位 | 工程数量 | 主要技术 条款编码 | 备注
1 | 50 | 水利工程 |  | 1
1.1 | 5001 | 建筑工程 |  | 1
1.1.1 | 500101 | 土方工程
1.1.1.1 | 500101002005 | 一般土方开挖 | m3 | 1985
1.1.1.2 | 500101002006 | 人工开挖保护层 | m3 | 198.5
1.1.2 | 500103 | 土石方填筑工程
1.1.2.1 | 500103001004 | 一般土方填筑 | m3 | 1800
1.1.2.2 | 500103007005 | 垫层料填筑 | m3 | 23.46
1.1.2.3 | 500103007006 | 垫层料填筑 | m3 | 23.46
1.1.3 | 500109 | 混凝土工程
1.1.3.1 | 500109001023 | C30砼现浇护底 | m3 | 25.16
1.1.3.2 | 500109001024 | C30砼现浇护坡 | m3 | 28.05
1.1.3.3 | 500109001022 | 格梗 | m3 | 19.26
1.1.3.4 | 500109001043 | 垫层封底 | m3 | 6.85
1.1.3.5 | 500109001025 | 进水池U型槽底板 | m3 | 7.31
1.1.3.6 | 500109001045 | 进水池U型槽侧墙 | m3 | 4.49
1.1.3.7 | 500109001058 | 斜坡段U型槽底板 | m3 | 6.71
1.1.3.8 | 500109001059 | 斜坡段U型槽侧墙 | m3 | 4.96
1.1.3.9 | 500109001060 | 出水池底板 | m3 | 5.76
1.1.3.10 | 500109001061 | 出水池侧墙 | m3 | 11.2
1.1.3.11 | 500109001062 | 出水池盖板 | m3 | 3.2
1.1.3.12 | 500109001063 | 出水池U型槽底板 | m3 | 5.92
1.1.3.13 | 500109001064 | 出水池U型槽侧墙 | m3 | 2.4
1.1.3.14 | 500109001065 | 镇墩 | m3 | 0.96
1.1.4 | 500111 | 钢筋加工及安装工程
1.1.4.1 | 500111001003 | 钢筋加工及安装 | t | 7.16
1.1.5 | 500110 | 模板工程 |  | 1
1.1.5.1 | 500110001005 | 普通模板 | m2 | 156.32
1.1.5.2 | 500110001006 | 普通模板 | m2 | 128.58
1.1.6 | 500114 | 其他建筑工程
1.1.6.1 | 500114001001 | 不锈钢栏杆 | m | 15
1.1.6.2 | 500114001014 | 原有建筑物拆除 | m3 | 80
1.1.6.3 | 500114001018 | 止水、嵌缝等全部零星工程 | 项 | 1
1.1.6.4 | 500114002006 | 围堰填筑 | 项 | 1 |  | 总价计取
1.1.6.5 | 500114002008 | 围堰拆除 | 项 | 1 |  | 总价计取
1.1.6.6 | 500114002002 | 施工降排水 | 项 | 1

## 3 表1-3设备采购和安装工程分类分项工程量清单
设备采购和安装工程分类分项工程量清单
合同编号：
工程名称：清水河提升泵站
序号 | 项目编码 | 项目名称 | 计量 单位 | 工程 数量 | 主要技术 条款编码 | 备注
1 | 50 | 水利工程 |  | 1
1.1 | 5002 | 安装工程 |  | 1
1.1.1 | 500201 | 机电设备安装工程 |  | 1
1.1.1.1 | 500201002002 | 水泵-水轮机设备安装 | 套 | 2
1.1.1.2 | 500201018005 | 镀锌钢管 | m | 86.2
1.1.1.3 | 500201002003 | 水泵配套电气设备 | 项 | 1
1.1.1.4 | 500201024014 | 消防 | 个 | 2
1.1.1.5 | 500201018006 | 0.4kv线路 | km | 0.05

## 4 表1-4措施项目清单
措施项目清单
工程名称：清水河提升泵站
序号 | 项目名称 | 备注
1 | 环境保护措施
2 | 安全文明措施 | 260000元，不可竞争费
3 | 临时工程 | 自主列项报价，不超过2%
4 | 交通工程 | 自主报价
5 | 保险费 | 以保险凭证及发票按实支付，但不得超过投标价
6 | 扬尘防治费 | 36000元，不可竞争费

## 5 表1-5其他项目清单
其他项目清单
合同编号：
工程名称：清水河提升泵站
序号 | 项目名称 | 备注
1 | 预留金

## 6 混凝土、砂浆汇总表
混凝土、砂浆汇总表
合同编号：
工程名称：清水河提升泵站
序号 | 名称 | 单位 | 数量
一 | 拌制砼
拌制砼小计
二 | 商品砼
| C30 混凝土 碎石最大粒径 31.5mm 水灰比 0.45(商品砼)(入仓) | m3
| C30 混凝土 碎石最大粒径 31.5mm 水灰比 0.45(商品砼)(入仓) | m3
| C30 混凝土 碎石最大粒径 31.5mm 水灰比 0.45(商品砼)(到工) | m3
商品砼小计
三 | 砂浆
砂浆小计

## 7 主要工程量汇总表
主要工程量汇总表
附表一
工程名称：清水河提升泵站
序号 | 工程项目 | 土方（万m3） |  | 砌石（m3） |  |  |  |  | 砼（m3）
|  | 开挖 | 回填 | 黄砂垫层 | 碎石垫层 | 反滤层 | 干砌石 | 浆灌砌石 | 现浇 | 预制 | 商品
1 | 建筑工程 | 0.21835 | 0.184692 | [7 empty] | 132.23
2 | 安装工程

## 8 标底价（二位小数）
[5 empty] | 清水河提升泵站 |  |  | 工程
标底
合同编号：
|  | 总价（小写）： |  |  |  | 431561.21 |  |  | (元)
|  |  |  | （大写）： |  | 肆拾叁万壹仟伍佰陆拾壹元贰角壹分 |  |  | (元)
编 制 人 员：
审 查 人 员：
监督、监察人员：
编 制 时 间：
2024-11-28

## 9 表2-1工程项目总价表
工程项目总价表
合同编号：
工程名称：清水河提升泵站
序号 | 分类工程编码 | 工程项目名称 | 金额（元）
一 |  | 建筑工程分类分项工程量清单项目 | 273012.79
1 | 50 | 水利工程 | 273012.79
1.1 | 5001 | 建筑工程 | 273012.79
1.1.1 | 500101 | 土方工程 | 25453.66
1.1.2 | 500103 | 土石方填筑工程 | 47050.45
1.1.3 | 500109 | 混凝土工程 | 74309.29
1.1.4 | 500111 | 钢筋加工及安装工程 | 46587.69
1.1.5 | 500110 | 模板工程 | 29973.17
1.1.6 | 500114 | 其他建筑工程 | 49638.53
二 |  | 设备采购和安装工程分类分项工程量清单项目 | 134735.89
1 | 50 | 水利工程 | 134735.89
1.1 | 5002 | 安装工程 | 134735.89
1.1.1 | 500201 | 机电设备安装工程 | 134735.89
三 |  | 措施项目 | 23812.53
四 |  | 其他项目
五 |  | 零星工作项目
|  | 合计 | 431561.21

## 10 表2-1工程项目总价表（二位小数）
工程项目总价表
合同编号：
工程名称：清水河提升泵站
序号 | 分类工程编码 | 工程项目名称 | 金额（元）
一 |  | 建筑工程分类分项工程量清单项目 | 273012.79
1 | 50 | 水利工程 | 273012.79
1.1 | 5001 | 建筑工程 | 273012.79
1.1.1 | 500101 | 土方工程 | 25453.66
1.1.2 | 500103 | 土石方填筑工程 | 47050.45
1.1.3 | 500109 | 混凝土工程 | 74309.29
1.1.4 | 500111 | 钢筋加工及安装工程 | 46587.69
1.1.5 | 500110 | 模板工程 | 29973.17
1.1.6 | 500114 | 其他建筑工程 | 49638.53
二 |  | 设备采购和安装工程分类分项工程量清单项目 | 134735.89
1 | 50 | 水利工程 | 134735.89
1.1 | 5002 | 安装工程 | 134735.89
1.1.1 | 500201 | 机电设备安装工程 | 134735.89
三 |  | 措施项目 | 23812.53
四 |  | 其他项目
五 |  | 零星工作项目
|  | 合计 | 431561.21

## 11 表2-2建筑工程分类分项工程量清单计价表
建筑工程分类分项工程量清单计价表
合同编号：
工程名称：清水河提升泵站
序号 | 项目编码 | 项目名称 | 计量 单位 | 工程 数量 | 单价 （元） | 合价 （元） | 主要技术 条款编码
1 | 50 | 水利工程 |  | 1 |  | 273012.79
1.1 | 5001 | 建筑工程 |  | 1 |  | 273012.79
1.1.1 | 500101 | 土方工程 |  |  |  | 25453.66
1.1.1.1 | 500101002005 | 一般土方开挖 | m3 | 1985 | 11.07 | 21973.95
1.1.1.2 | 500101002006 | 人工开挖保护层 | m3 | 198.5 | 17.53 | 3479.71
1.1.2 | 500103 | 土石方填筑工程 |  |  |  | 47050.45
1.1.2.1 | 500103001004 | 一般土方填筑 | m3 | 1800 | 19.95 | 35910
1.1.2.2 | 500103007005 | 垫层料填筑 | m3 | 23.46 | 238.65 | 5598.73
1.1.2.3 | 500103007006 | 垫层料填筑 | m3 | 23.46 | 236.22 | 5541.72
1.1.3 | 500109 | 混凝土工程 |  |  |  | 74309.29
1.1.3.1 | 500109001023 | C30砼现浇护底 | m3 | 25.16 | 557 | 14014.12
1.1.3.2 | 500109001024 | C30砼现浇护坡 | m3 | 28.05 | 557 | 15623.85
1.1.3.3 | 500109001022 | 格梗 | m3 | 19.26 | 553.75 | 10665.23
1.1.3.4 | 500109001043 | 垫层封底 | m3 | 6.85 | 536.64 | 3675.98
1.1.3.5 | 500109001025 | 进水池U型槽底板 | m3 | 7.31 | 571.05 | 4174.38
1.1.3.6 | 500109001045 | 进水池U型槽侧墙 | m3 | 4.49 | 574.17 | 2578.02
1.1.3.7 | 500109001058 | 斜坡段U型槽底板 | m3 | 6.71 | 571.05 | 3831.75
1.1.3.8 | 500109001059 | 斜坡段U型槽侧墙 | m3 | 4.96 | 574.17 | 2847.88
1.1.3.9 | 500109001060 | 出水池底板 | m3 | 5.76 | 571.05 | 3289.25
1.1.3.10 | 500109001061 | 出水池侧墙 | m3 | 11.2 | 574.17 | 6430.7
1.1.3.11 | 500109001062 | 出水池盖板 | m3 | 3.2 | 589.97 | 1887.9
1.1.3.12 | 500109001063 | 出水池U型槽底板 | m3 | 5.92 | 571.05 | 3380.62
1.1.3.13 | 500109001064 | 出水池U型槽侧墙 | m3 | 2.4 | 574.17 | 1378.01
1.1.3.14 | 500109001065 | 镇墩 | m3 | 0.96 | 553.75 | 531.6
1.1.4 | 500111 | 钢筋加工及安装工程 |  |  |  | 46587.69
1.1.4.1 | 500111001003 | 钢筋加工及安装 | t | 7.16 | 6506.66 | 46587.69
1.1.5 | 500110 | 模板工程 |  | 1 |  | 29973.17
1.1.5.1 | 500110001005 | 普通模板 | m2 | 156.32 | 91.17 | 14251.69
1.1.5.2 | 500110001006 | 普通模板 | m2 | 128.58 | 122.27 | 15721.48
1.1.6 | 500114 | 其他建筑工程 |  |  |  | 49638.53
1.1.6.1 | 500114001001 | 不锈钢栏杆 | m | 15 | 250 | 3750
1.1.6.2 | 500114001014 | 原有建筑物拆除 | m3 | 80 | 77.25 | 6180
1.1.6.3 | 500114001018 | 止水、嵌缝等全部零星工程 | 项 | 1 | 2000 | 2000
1.1.6.4 | 500114002006 | 围堰填筑 | 项 | 1 | 12529.7 | 12529.7
1.1.6.5 | 500114002008 | 围堰拆除 | 项 | 1 | 7848.7 | 7848.7
1.1.6.6 | 500114002002 | 施工降排水 | 项 | 1 | 17330.13 | 17330.13
|  | 合计 |  |  |  | 273012.79

## 12 表2-2建筑工程分类分项工程量清单计价表（电子招投标用）
建筑工程分类分项工程量清单计价表
合同编号：
工程名称：清水河提升泵站
序号 | 项目编码 | 项目名称 | 项目特征描述 | 项目工作内容 | 计量 单位 | 工程 数量 | 单价 （元） | 合价 （元） | 主要技术 条款编码
1 | 50 | 水利工程 |  |  |  | 1 |  | 273012.79
1.1 | 5001 | 建筑工程 |  |  |  | 1 |  | 273012.79
1.1.1 | 500101 | 土方工程 | [5 empty] | 25453.66
1.1.1.1 | 500101002005 | 一般土方开挖 | 1、土类分级：一、二类土 2、运距：运距自行考虑 |  | m3 | 1985 | 11.07 | 21973.95
1.1.1.2 | 500101002006 | 人工开挖保护层 | 1、土类分级：人工开挖一、二类土 2、运距：运距自行考虑 |  | m3 | 198.5 | 17.53 | 3479.71
1.1.2 | 500103 | 土石方填筑工程 | [5 empty] | 47050.45
1.1.2.1 | 500103001004 | 一般土方填筑 | 1、土质：回填一、二类土 2、压实度：压实度不小于0.91 3、土源及运距：自行考虑 |  | m3 | 1800 | 19.95 | 35910
1.1.2.2 | 500103007005 | 垫层料填筑 | 1、颗粒级配：中粗砂 |  | m3 | 23.46 | 238.65 | 5598.73
1.1.2.3 | 500103007006 | 垫层料填筑 | 1、颗粒级配：碎石 |  | m3 | 23.46 | 236.22 | 5541.72
1.1.3 | 500109 | 混凝土工程 | [5 empty] | 74309.29
1.1.3.1 | 500109001023 | C30砼现浇护底 | 1、部位及类型：底部结构 2、设计龄期、强度等级及配合比：C30 3、抗渗、抗冻、抗磨等要求：抗冻、抗渗详见设计图纸 4、级配、拌制要求：商品砼 |  | m3 | 25.16 | 557 | 14014.12
1.1.3.2 | 500109001024 | C30砼现浇护坡 | 1、部位及类型：底部结构 2、设计龄期、强度等级及配合比：C30 3、抗渗、抗冻、抗磨等要求：抗冻、抗渗详见设计图纸 4、级配、拌制要求：商品砼 |  | m3 | 28.05 | 557 | 15623.85
1.1.3.3 | 500109001022 | 格梗 | 1、部位及类型：底部结构 2、设计龄期、强度等级及配合比：C30 3、抗渗、抗冻、抗磨等要求：抗冻、抗渗详见设计图纸 4、级配、拌制要求：商品砼 |  | m3 | 19.26 | 553.75 | 10665.23
1.1.3.4 | 500109001043 | 垫层封底 | 1、部位及类型：底部结构 2、设计龄期、强度等级及配合比：C30 3、抗渗、抗冻、抗磨等要求：抗冻、抗渗详见设计图纸 4、级配、拌制要求：商品砼 |  | m3 | 6.85 | 536.64 | 3675.98
1.1.3.5 | 500109001025 | 进水池U型槽底板 | 1、部位及类型：底部结构 2、设计龄期、强度等级及配合比：C30 3、抗渗、抗冻、抗磨等要求：抗冻、抗渗详见设计图纸 4、级配、拌制要求：商品砼 |  | m3 | 7.31 | 571.05 | 4174.38
1.1.3.6 | 500109001045 | 进水池U型槽侧墙 | 1、部位及类型：中部结构 2、设计龄期、强度等级及配合比：C30 3、抗渗、抗冻、抗磨等要求：抗冻、抗渗详见设计图纸 4、级配、拌制要求：商品砼 |  | m3 | 4.49 | 574.17 | 2578.02
1.1.3.7 | 500109001058 | 斜坡段U型槽底板 | 1、部位及类型：底部结构 2、设计龄期、强度等级及配合比：C30 3、抗渗、抗冻、抗磨等要求：抗冻、抗渗详见设计图纸 4、级配、拌制要求：商品砼 |  | m3 | 6.71 | 571.05 | 3831.75
1.1.3.8 | 500109001059 | 斜坡段U型槽侧墙 | 1、部位及类型：中部结构 2、设计龄期、强度等级及配合比：C30 3、抗渗、抗冻、抗磨等要求：抗冻、抗渗详见设计图纸 4、级配、拌制要求：商品砼 |  | m3 | 4.96 | 574.17 | 2847.88
1.1.3.9 | 500109001060 | 出水池底板 | 1、部位及类型：底部结构 2、设计龄期、强度等级及配合比：C30 3、抗渗、抗冻、抗磨等要求：抗冻、抗渗详见设计图纸 4、级配、拌制要求：商品砼 |  | m3 | 5.76 | 571.05 | 3289.25
1.1.3.10 | 500109001061 | 出水池侧墙 | 1、部位及类型：中部结构 2、设计龄期、强度等级及配合比：C30 3、抗渗、抗冻、抗磨等要求：抗冻、抗渗详见设计图纸 4、级配、拌制要求：商品砼 |  | m3 | 11.2 | 574.17 | 6430.7
1.1.3.11 | 500109001062 | 出水池盖板 | 1、部位及类型：上部结构 2、设计龄期、强度等级及配合比：C30 3、抗渗、抗冻、抗磨等要求：抗冻、抗渗详见设计图纸 4、级配、拌制要求：商品砼 |  | m3 | 3.2 | 589.97 | 1887.9
1.1.3.12 | 500109001063 | 出水池U型槽底板 | 1、部位及类型：底部结构 2、设计龄期、强度等级及配合比：C30 3、抗渗、抗冻、抗磨等要求：抗冻、抗渗详见设计图纸 4、级配、拌制要求：商品砼 |  | m3 | 5.92 | 571.05 | 3380.62
1.1.3.13 | 500109001064 | 出水池U型槽侧墙 | 1、部位及类型：中部结构 2、设计龄期、强度等级及配合比：C30 3、抗渗、抗冻、抗磨等要求：抗冻、抗渗详见设计图纸 4、级配、拌制要求：商品砼 |  | m3 | 2.4 | 574.17 | 1378.01
1.1.3.14 | 500109001065 | 镇墩 | 1、部位及类型：底部结构 2、设计龄期、强度等级及配合比：C30 3、抗渗、抗冻、抗磨等要求：抗冻、抗渗详见设计图纸 4、级配、拌制要求：商品砼 |  | m3 | 0.96 | 553.75 | 531.6
1.1.4 | 500111 | 钢筋加工及安装工程 | [5 empty] | 46587.69
1.1.4.1 | 500111001003 | 钢筋加工及安装 |  |  | t | 7.16 | 6506.66 | 46587.69
1.1.5 | 500110 | 模板工程 |  |  |  | 1 |  | 29973.17
1.1.5.1 | 500110001005 | 普通模板 | 1、底部结构模板 |  | m2 | 156.32 | 91.17 | 14251.69
1.1.5.2 | 500110001006 | 普通模板 | 1、中、上部结构模板 |  | m2 | 128.58 | 122.27 | 15721.48
1.1.6 | 500114 | 其他建筑工程 | [5 empty] | 49638.53
1.1.6.1 | 500114001001 | 不锈钢栏杆 |  |  | m | 15 | 250 | 3750
1.1.6.2 | 500114001014 | 原有建筑物拆除 | 1、机械拆除 2、运距自行考虑 |  | m3 | 80 | 77.25 | 6180
1.1.6.3 | 500114001018 | 止水、嵌缝等全部零星工程 |  |  | 项 | 1 | 2000 | 2000
1.1.6.4 | 500114002006 | 围堰填筑 | 1、围堰约1000m3 2、压实度不小于0.9 |  | 项 | 1 | 12529.7 | 12529.7
1.1.6.5 | 500114002008 | 围堰拆除 | 1、土方量约1000m3 |  | 项 | 1 | 7848.7 | 7848.7
1.1.6.6 | 500114002002 | 施工降排水 | 包含井点降水、排明水等 |  | 项 | 1 | 17330.13 | 17330.13
|  | 合计 | [5 empty] | 273012.79

## 13 表2-3设备采购和安装工程分类分项工程量清单计价表
设备采购和安装工程分类分项工程量清单计价表
合同编号：
工程名称：清水河提升泵站
序号 | 项目编码 | 项目名称 | 计量单位 | 工程数量 | 单价（元） |  |  | 合价（元） |  |  | 主要技术条款编码
[5 empty] | 设备单价 | 安装工程单价 | 小计 | 设备合价 | 安装工程合价 | 合计
1 | 50 | 水利工程 |  | 1 |  |  |  | 31720.5 | 103015.39 | 134735.89
1.1 | 5002 | 安装工程 |  | 1 |  |  |  | 31720.5 | 103015.39 | 134735.89
1.1.1 | 500201 | 机电设备安装工程 |  | 1 |  |  |  | 31720.5 | 103015.39 | 134735.89
1.1.1.1 | 500201002002 | 水泵-水轮机设备安装 | 套 | 2 | 15860.25 | 9401.89 | 25262.14 | 31720.5 | 18803.78 | 50524.28
1.1.1.2 | 500201018005 | 镀锌钢管 | m | 86.2 |  | 440.97 | 440.97 |  | 38011.61 | 38011.61
1.1.1.3 | 500201002003 | 水泵配套电气设备 | 项 | 1 |  | 40000 | 40000 |  | 40000 | 40000
1.1.1.4 | 500201024014 | 消防 | 个 | 2 |  | 100 | 100 |  | 200 | 200
1.1.1.5 | 500201018006 | 0.4kv线路 | km | 0.05 |  | 120000 | 120000 |  | 6000 | 6000
|  | 合计 | [7 empty] | 134735.89

## 14 表2-3设备采购和安装工程分类分项工程量清单计价表（电子
设备采购和安装工程分类分项工程量清单计价表
合同编号：
工程名称：清水河提升泵站
序号 | 项目编码 | 项目名称 | 项目特征描述 | 项目工作内容 | 计量单位 | 工程数量 | 单价（元） |  |  | 合价（元） |  |  | 主要技术条款编码
[7 empty] | 设备单价 | 安装工程单价 | 小计 | 设备合价 | 安装工程合价 | 合计
1 | 50 | 水利工程 |  |  |  | 1 |  |  |  | 31720.5 | 103015.39 | 134735.89
1.1 | 5002 | 安装工程 |  |  |  | 1 |  |  |  | 31720.5 | 103015.39 | 134735.89
1.1.1 | 500201 | 机电设备安装工程 |  |  |  | 1 |  |  |  | 31720.5 | 103015.39 | 134735.89
1.1.1.1 | 500201002002 | 水泵-水轮机设备安装 | 1、规格型号：300QSH 2、泵配套设施（潜水泵专用电缆、弯头、拍门、伸缩节等全部配套） |  | 套 | 2 | 15860.25 | 9401.89 | 25262.14 | 31720.5 | 18803.78 | 50524.28
1.1.1.2 | 500201018005 | 镀锌钢管 | 1、名称：镀锌钢管 2、规格：DN300，壁厚不小于8mm |  | m | 86.2 |  | 440.97 | 440.97 |  | 38011.61 | 38011.61
1.1.1.3 | 500201002003 | 水泵配套电气设备 | 1、规格型号：带软启动，单机功率18.5kw，总功率37kw。 2、需要单泵单控 |  | 项 | 1 |  | 40000 | 40000 |  | 40000 | 40000
1.1.1.4 | 500201024014 | 消防 | 1、名称：灭火器 |  | 个 | 2 |  | 100 | 100 |  | 200 | 200
1.1.1.5 | 500201018006 | 0.4kv线路 |  |  | km | 0.05 |  | 120000 | 120000 |  | 6000 | 6000
|  | 合计 | [9 empty] | 134735.89

## 15 表2-4措施项目清单计价表
措施项目清单计价表
合同编号：
工程名称：清水河提升泵站
序号 | 项目名称 | 金额（元）
1 | 环境保护措施 | 2038.74
2 | 安全文明措施 | 10193.72
3 | 临时工程 | 4077.49
4 | 交通工程 | 4077.49
5 | 保险费 | 2038.74
6 | 扬尘防治费 | 1386.35
| 合计 | 23812.53

## 16 表2-5其他项目清单计价表
其他项目清单计价表
合同编号：
工程名称：清水河提升泵站
序号 | 项目名称 | 金额（元） | 备注
1 | 预留金
合计

## 17 表2-7措施项目报价分解表
环境保护措施措施项目报价分解表
合同编号：
工程名称：清水河提升泵站 |  |  |  |  | 第1页 共6页
序号 | 工作内容 |  | 计量单位 | 工程数量 |  | 单价（元） | 合价（元）
1 | 环境保护措施 |  | 项 | 1 |  | 2038.74 | 2038.74
| 合计 | [5 empty] | 2038.74
|  | 法定代表人(或委托代理人) |  |  |  |  | （签字）
安全文明措施措施项目报价分解表
合同编号：
工程名称：清水河提升泵站 |  |  |  |  | 第2页 共6页
序号 | 工作内容 |  | 计量单位 | 工程数量 |  | 单价（元） | 合价（元）
1 | 安全文明措施 |  | 项 | 1 |  | 10193.72 | 10193.72
| 合计 | [5 empty] | 10193.72
|  | 法定代表人(或委托代理人) |  |  |  |  | （签字）
临时工程措施项目报价分解表
合同编号：
工程名称：清水河提升泵站 |  |  |  |  | 第3页 共6页
序号 | 工作内容 |  | 计量单位 | 工程数量 |  | 单价（元） | 合价（元）
1 | 临时工程 |  | 项 | 1 |  | 4077.49 | 4077.49
| 合计 | [5 empty] | 4077.49
|  | 法定代表人(或委托代理人) |  |  |  |  | （签字）
交通工程措施项目报价分解表
合同编号：
工程名称：清水河提升泵站 |  |  |  |  | 第4页 共6页
序号 | 工作内容 |  | 计量单位 | 工程数量 |  | 单价（元） | 合价（元）
1 | 交通工程 |  | 项 | 1 |  | 4077.49 | 4077.49
| 合计 | [5 empty] | 4077.49
|  | 法定代表人(或委托代理人) |  |  |  |  | （签字）
保险费措施项目报价分解表
合同编号：
工程名称：清水河提升泵站 |  |  |  |  | 第5页 共6页
序号 | 工作内容 |  | 计量单位 | 工程数量 |  | 单价（元） | 合价（元）
1 | 保险费 |  | 项 | 1 |  | 2038.74 | 2038.74
| 合计 | [5 empty] | 2038.74
|  | 法定代表人(或委托代理人) |  |  |  |  | （签字）
扬尘防治费措施项目报价分解表
合同编号：
工程名称：清水河提升泵站 |  |  |  |  | 第6页 共6页
序号 | 工作内容 |  | 计量单位 | 工程数量 |  | 单价（元） | 合价（元）
1 | 扬尘防治费 |  | 项 | 1 |  | 1386.35 | 1386.35
| 合计 | [5 empty] | 1386.35
|  | 法定代表人(或委托代理人) |  |  |  |  | （签字）

## 18 混凝土、砂浆汇总表
混凝土、砂浆汇总表
合同编号：
工程名称：清水河提升泵站
序号 | 名称 | 单位 | 数量
一 | 拌制砼
拌制砼小计
二 | 商品砼
| C30 混凝土 碎石最大粒径 31.5mm 水灰比 0.45(商品砼)(入仓) | m3 | 54.8063
| C30 混凝土 碎石最大粒径 31.5mm 水灰比 0.45(商品砼)(入仓) | m3 | 27.8821
| C30 混凝土 碎石最大粒径 31.5mm 水灰比 0.45(商品砼)(到工) | m3 | 53.5085
| 商品砼小计 |  | 136.1969
三 | 砂浆
砂浆小计

## 19 主要工程量汇总表
主要工程量汇总表
附表一
工程名称：清水河提升泵站
序号 | 工程项目 | 土方（万m3） |  | 砌石（m3） |  |  |  |  | 砼（m3）
|  | 开挖 | 回填 | 黄砂垫层 | 碎石垫层 | 反滤层 | 干砌石 | 浆灌砌石 | 现浇 | 预制 | 商品
1 | 建筑工程 | 0.21835 | 0.184692 | [7 empty] | 132.23
2 | 安装工程

## 20 主要材料及人工数量汇总表
主要材料及人工数量汇总表
附表二
工程名称：清水河提升泵站
序号 | 项目名称 | 水泥（t） |  |  | 黄砂（t） | 碎石（t） | 块石（t） | 木材（m3） |  | 钢筋（t） | 电（kWh） | 柴油（t） | 土工布（m2） | 工日（个） | 工时（个）
|  | P.C32.5级 | 42.5级 | 52.5级 |  |  |  | 板材 | 原木
1 | 清水河提升泵站 |  |  |  | 41.7476 | 36.06975 |  | 4.732114 | 0.807316 | 7.3032 | 5607.510864 | 4.304985592 |  | 27.41457 | 6115.919557