## 1.1 封-1 封面
|  | 新沂市马陵山镇新宅村大和庄、张网庄排污口整治 |  |  | 工程
招标工程量清单
招 标 人：
（单位盖章）
造价咨询人：
（单位盖章）
2024年06月13日

## 1.2 扉-1 扉页
|  | 新沂市马陵山镇新宅村大和庄、张网庄排污口整治 |  |  |  | 工程
招标工程量清单
| 招 标 人： |  |  | 造价咨询人：
|  |  | （单位盖章） |  | （单位资质专用章）
| 法定代表人 或其授权人： |  |  | 法定代表人 或其授权人：
|  |  | （签字或盖章） |  | （签字或盖章）
| 编 制 人： |  |  | 复 核 人：
|  |  | （造价人员签字盖专用章） |  | （造价工程师签字盖专用章）
| 编 制 时 间： |  | 2024年06月13日 | 复 核 时 间： | 2024年06月13日

## 3.1 表-08 分部分项工程和单价措施项目清单与计价表
分部分项工程和单价措施项目清单与计价表
工程名称：新宅村大和庄、张网庄排污口整治工程 |  |  |  |  | 标段： |  |  |  |  | 第1页 共2页
序号 | 项目编码 | 项目名称 |  | 项目特征描述 |  | 计量 单位 | 工程量 | 金额（元）
[8 empty] | 综合单价 | 合价 |  | 其中
暂估价
1 | 040101002001 | 挖沟槽土方 |  | 1、挖一般三类土 2、机械挖土 3、运距自行考虑 4、具体做法详见图纸 |  | m3 | 5000
2 | 040103001002 | 回填方 |  | 1、沟槽回填方 2、5%灰土 |  | m3 | 5300
3 | 040103002001 | 余方弃置 |  | 1、土方外运、弃置 2、运距3km以内 |  | m3 | 150
污水管网工程
4 | 040501004001 | 塑料管 |  | 1、DN160聚乙烯（PE)实壁管，PE100,SDR17 2、热熔连接 3、闭水试验 |  | m | 78
5 | 040501004002 | 塑料管 |  | 1、DN315聚乙烯（PE)实壁管,PE100,SDR17 2、热熔连接 3、闭水试验 4、180°砂基础 |  | m | 870
6 | 040501004006 | 塑料管 |  | 1、DN200聚乙烯（PE)实壁管 2、热熔连接 3、闭水试验 4、180°砂基础 |  | m | 40
7 | 031101016001 | 管道上下交叉加固 |  | 1、管道上下交叉加固 |  | 处 | 3
8 | 040504002001 | 混凝土井 |  | 1、ф1000圆形预制装配式混凝土检查井 2、φ700圆形球墨铸铁井盖 3、具体做法详见图纸 |  | 座 | 6
9 | 040504002002 | 混凝土井 |  | 1、ф800圆形预制装配式混凝土检查井 2、φ700圆形球墨铸铁井盖 3、具体做法详见图纸 |  | 座 | 46
10 | 040501013001 | 检查井井周加固 |  | 1、检查井井周加固 |  | 座 | 46
11 | 040203007001 | 水泥混凝土 |  | 1、混凝土路面及结构层拆除及恢复 2、C30混凝土 3 、碎石垫层15cm，面层混凝土22cm； |  | m2 | 673
本页小计
【新点2013清单造价江苏版 V10.3.6】
分部分项工程和单价措施项目清单与计价表
工程名称：新宅村大和庄、张网庄排污口整治工程 |  |  |  |  | 标段： |  |  |  |  | 第2页 共2页
序号 | 项目编码 | 项目名称 |  | 项目特征描述 |  | 计量 单位 | 工程量 | 金额（元）
[8 empty] | 综合单价 | 合价 |  | 其中
暂估价
12 | 040203007002 | 水泥混凝土 |  | 1、门前硬化拆除及恢复 2、C30混凝土 3 、碎石垫层10cm，面层混凝土15cm； |  | m2 | 650
13 | 040501004003 | 塑料管 |  | 1、PE100管 2、规格：dn90 |  | m | 10
14 | 040501004004 | 塑料管 |  | 1、PE100管 2、规格：dn110 |  | m | 160
15 | 040501004005 | 塑料管 |  | 1、UPVC管 2、规格：dn160 |  | m | 428
16 | 040502004003 | 异径管 |  | 1、异径管 2、规格：dn110*dn90 |  | 个 | 1
17 | 040502003001 | 弯头 |  | 1、弯头 2、规格：dn90 90° |  | 个 | 1
18 | 040502003002 | 弯头 |  | 1、弯头 2、规格：dn110 45° |  | 个 | 3
19 | 040502003003 | 弯头 |  | 1、弯头 2、规格：dn110 90° |  | 个 | 1
20 | 040502003004 | 弯头 |  | 1、弯头 2、规格：dn160 90° |  | 个 | 45
21 | 040502003006 | 管卡 |  | 1、成品管卡 2、dn90管卡 |  | 个 | 1
22 | 040502003007 | 管卡 |  | 1、成品管卡 2、dn110管卡 |  | 个 | 4
23 | 040502003008 | 管卡 |  | 1、成品管卡 2、dn160管卡 |  | 个 | 25
24 | 040503003001 | 金属支架制作、安装 |  | 1.不锈钢支架 2.、dn160管卡 |  | 个 | 25
25 | 050101010001 | 绿植移栽及恢复 |  | 1、绿植移栽及恢复 |  | m2 | 528
26 | 040501015001 | 管线保护 |  | 1、管线保护 2、详见图纸 |  | 项 | 1
27 | 041001009001 | 拆除井 |  | 1、现状塑料检查井拆除 |  | m2 | 4
分部小计
分部分项合计
1 | 041107002001 | 井点降水 |  | 1、井点降水 |  | 项 | 1
2 | 041107002002 | 施工导流 |  | 1、施工导流 |  | 项 | 1
单价措施合计
本页小计
合 计
【新点2013清单造价江苏版 V10.3.6】

## 3.2 表-11 总价措施项目清单与计价表
总价措施项目清单与计价表
工程名称：新宅村大和庄、张网庄排污口整治工程 | [5 empty] | 标段： |  |  |  |  | 第1页 共2页
序号 | 项目编码 | 项目名称 |  | 计算基础 | 费率（%） |  | 金额（元） |  | 调整 费率（%） | 调整后 金额（元） |  | 备注
1 | 041109001001 | 安全文明施工费
1.1 |  | 基本费 |  | 分部分项合计+单价措施项目合计-除税工程设备费 | 1.500
1.2 |  | 增加费 |  | 分部分项合计+单价措施项目合计-除税工程设备费
1.3 |  | 扬尘污染防治增加费 |  | 分部分项合计+单价措施项目合计-除税工程设备费 | 0.310
2 | 041109002001 | 夜间施工 |  | 分部分项合计+单价措施项目合计-除税工程设备费
3 | 041109003001 | 二次搬运 |  | 分部分项合计+单价措施项目合计-除税工程设备费
4 | 041109004001 | 冬雨季施工 |  | 分部分项合计+单价措施项目合计-除税工程设备费
5 | 041109005001 | 行车、行人干扰 |  | 分部分项合计+单价措施项目合计-除税工程设备费
6 | 041109006001 | 地上、地下设施、建筑物的临时保护设施 |  | 分部分项合计+单价措施项目合计-除税工程设备费
7 | 041109007001 | 已完工程及设备保护 |  | 分部分项合计+单价措施项目合计-除税工程设备费
8 | 041109008001 | 临时设施 |  | 分部分项合计+单价措施项目合计-除税工程设备费
【新点2013清单造价江苏版 V10.3.6】
编制人（造价人员）： | [7 empty] | 复核人（造价工程师）：
总价措施项目清单与计价表
工程名称：新宅村大和庄、张网庄排污口整治工程 | [5 empty] | 标段： |  |  |  |  | 第2页 共2页
序号 | 项目编码 | 项目名称 |  | 计算基础 | 费率（%） |  | 金额（元） |  | 调整 费率（%） | 调整后 金额（元） |  | 备注
9 | 041109009001 | 赶工措施 |  | 分部分项合计+单价措施项目合计-除税工程设备费
10 | 041109010001 | 工程按质论价 |  | 分部分项合计+单价措施项目合计-除税工程设备费
11 | 041109011001 | 建筑工人实名制费用 |  | 分部分项合计+单价措施项目合计-除税工程设备费 | [7 empty] | 建筑工人实名制设备由建筑工人工资专用账户开户银行提供的，建筑工人实名制费用按表中费率乘以0.5系数计取
12 | 041109091001 | 特殊条件下施工增加费 |  | 分部分项合计+单价措施项目合计-除税工程设备费
13 | 041109015001 | 智慧工地费用 |  | 分部分项合计+单价措施项目合计-除税工程设备费 | [7 empty] | 现场安全隐患排查、人员信息动态管理、扬尘管控视频监控、高处作业防护预警、危大工程监测预警和集成平台等设备、软件和管理费用。
【新点2013清单造价江苏版 V10.3.6】
编制人（造价人员）： | [7 empty] | 复核人（造价工程师）：

## 3.3 表-12 其他项目清单与计价汇总表
其他项目清单与计价汇总表
工程名称：新宅村大和庄、张网庄排污口整治工程 |  |  |  | 标段： |  |  | 第1页 共1页
序号 | 项目名称 |  | 金额(元) |  | 结算金额(元) | 备注
1 | 暂列金额 |  | 66756.53
2 | 暂估价
2.1 | 材料暂估价
2.2 | 专业工程暂估价
3 | 计日工
4 | 总承包服务费
合 计 |  |  | 66756.53
【新点2013清单造价江苏版 V10.3.6】

## 3.4 表-13 规费、税金项目计价表
规费、税金项目计价表
工程名称：新宅村大和庄、张网庄排污口整治工程 |  |  |  | 标段： |  |  |  | 第1页 共1页
序号 | 项目名称 |  | 计算基础 |  | 计算基数(元) |  | 计算费率(％) |  | 金额(元)
1 | 规费 |  | 环境保护税+社会保险费+住房公积金 |  |  |  | 100.000
1.1 | 社会保险费 |  | 分部分项工程费+措施项目费+其他项目费-除税工程设备费 |  |  |  | 2.000
1.2 | 住房公积金 |  | 分部分项工程费+措施项目费+其他项目费-除税工程设备费 |  |  |  | 0.340
1.3 | 环境保护税 |  | 分部分项工程费+措施项目费+其他项目费-除税工程设备费 |  |  |  | 0.100
2 | 税金 |  | 分部分项工程费+措施项目费+其他项目费+规费-除税甲供材料和甲供设备费/1.01 |  |  |  | 9.000
合 计
【新点2013清单造价江苏版 V10.3.6】
编制人（造价人员）： | [5 empty] | 复核人（造价工程师）：

## 3.5 表-20 发包人提供材料和工程设备一览表
发包人提供材料和工程设备一览表
工程名称：新宅村大和庄、张网庄排污口整治工程 | [5 empty] | 标段： |  |  |  | 第1页 共1页
序号 | 材料编码 | 材料(工程设备)名称、规格、型号 |  | 单位 | 数量 |  | 单价 (元) | 合价 (元) | 交货 方式 |  | 送达 地点 | 备注
合 计
【新点2013清单造价江苏版 V10.3.6】

## 3.6 表-21 承包人材料设备（适用于造价信息差额调整法）
承包人提供主要材料和工程设备一览表 （适用造价信息差额调整法）
工程名称：新宅村大和庄、张网庄排污口整治工程 | [5 empty] | 标段： |  |  |  | 第1页 共1页
序号 | 材料编码 | 名称、规格、型号 |  | 单位 | 数量 |  | 风险系数 (%) | 基准单价 (元) | 投标单价 (元) |  | 发承包人 确认单价 (元) | 备注
【新点2013清单造价江苏版 V10.3.6】