## 1.1 封-1 封面
|  | 棋盘镇排污口整治工程-污水处理厂北侧截污 |  |  | 工程
招标工程量清单
招 标 人：
（单位盖章）
造价咨询人：
（单位盖章）
2024年06月13日

## 1.2 扉-1 扉页
|  | 棋盘镇排污口整治工程-污水处理厂北侧截污 |  |  |  | 工程
招标工程量清单
| 招 标 人： |  |  | 造价咨询人：
|  |  | （单位盖章） |  | （单位资质专用章）
| 法定代表人 或其授权人： |  |  | 法定代表人 或其授权人：
|  |  | （签字或盖章） |  | （签字或盖章）
| 编 制 人： |  |  | 复 核 人：
|  |  | （造价人员签字盖专用章） |  | （造价工程师签字盖专用章）
| 编 制 时 间： |  | 2024年06月13日 | 复 核 时 间： | 2024年06月13日

## 3.1 表-08 分部分项工程和单价措施项目清单与计价表
分部分项工程和单价措施项目清单与计价表
工程名称：污水处理厂北侧截污工程 |  |  |  |  | 标段： |  |  |  |  | 第1页 共3页
序号 | 项目编码 | 项目名称 |  | 项目特征描述 |  | 计量 单位 | 工程量 | 金额（元）
[8 empty] | 综合单价 | 合价 |  | 其中
暂估价
1 | 040101002001 | 挖沟槽土方 |  | 1、挖一般三类土 2、机械挖土；人工配合（机械开挖90%；人工开挖10%） 3、具体做法详见图纸 |  | m3 | 2455
2 | 040103001001 | 回填方 |  | 1、中粗砂回填 2、压实系数≥90% |  | m3 | 116
3 | 040103001002 | 回填方 |  | 1、石屑回填压实 2、压实系数≥93% 3、污水排水管 |  | m3 | 2271
4 | 040103001003 | 回填方 |  | 1、密实度要求：符合设计要求 2、填方材料品种：素土回填（河沟回填） |  | m3 | 525
5 | 040103002001 | 余方弃置 |  | 余方弃置；运距7KM |  | m3 | 1930
污水管网工程
6 | 040501003001 | 铸铁管 |  | 1、DN400球墨铸铁管，压力等级C30 2、柔性承插接口，橡胶圈密封件 3、闭水试验 4.球墨铸铁管防腐采用内衬高铝水泥 ，外喷涂锌层及红色沥青漆 |  | m | 450
7 | 040501003002 | 铸铁管 |  | 1、DN300球墨铸铁管，压力等级C30 2、柔性承插接口，橡胶圈密封件 3、闭水试验 4.球墨铸铁管防腐采用内衬高铝水泥 ，外喷涂锌层及红色沥青漆 |  | m | 120
8 | 040501004001 | 塑料管 |  | 1、DN160PVC-U实壁管，环刚度≥8KN/㎡ 2、橡胶圈接口 3、闭水试验 |  | m | 60
9 | 040501004002 | 塑料管 |  | 1、DN110PVC-U实壁管，环刚度≥8KN/㎡ 2、橡胶圈接口 3、闭水试验 |  | m | 40
本页小计
【新点2013清单造价江苏版 V10.3.6】
分部分项工程和单价措施项目清单与计价表
工程名称：污水处理厂北侧截污工程 |  |  |  |  | 标段： |  |  |  |  | 第2页 共3页
序号 | 项目编码 | 项目名称 |  | 项目特征描述 |  | 计量 单位 | 工程量 | 金额（元）
[8 empty] | 综合单价 | 合价 |  | 其中
暂估价
10 | 040504002001 | 污水检查井 |  | 1、圆形预制污水混凝土检查井（配砖砌井筒） 2、规格：ф1000 3.污水检查井井盖、井座采用D400级球墨铸铁井盖 |  | 座 | 16
11 | 040504002004 | 污水检查井 |  | 1、圆形预制污水检查井 2、规格：ф700 |  | 座 | 7
12 | 040504002002 | 混凝土井 |  | 1、破修混凝土检查井 2、具体做法详见图纸 |  | 座 | 1
13 | 040504002003 | 混凝土井 |  | 1、1500*2950矩形钢砼溢流井 2、φ700圆形球墨铸铁井盖 3.垫层C20现浇砼100厚 3、底板为300厚C30P6钢筋砼 4、墙体为300厚C30P6钢筋砼 5、盖板为C30混凝土预制盖板 6、商品砼非泵送 7、土方开挖：人机配合开挖 8、具体做法详见图纸 |  | 座 | 1
14 | 040502007003 | 防坠板 |  | 1、防坠板，材质球墨铸铁 2、24套 |  | 套 | 24
15 | 040203007001 | 水泥混凝土 |  | 1、破修水泥混凝土路面拆除及恢复 2、C30混凝土 厚20cm(商品砼非泵送） 3、建渣外运，运距按照7KM考虑 |  | m2 | 44
16 | 040502007001 | 气囊临时封堵 |  | 1、d400气囊临时封堵 |  | 个 | 2
17 | 040502007002 | 气囊临时封堵 |  | 1、d1000气囊临时封堵 |  | 个 | 2
18 | 040502012001 | 管道测量、检测 |  | 1、新建管道测量、CCTV检测 |  | m | 550
19 | 040501013001 | 土壤加固 |  | 1、拔出后注浆 2、1:1水泥砂浆 |  | m3 | 56
20 | 040503003001 | 槽钢支护 |  | 1、槽钢支护（6m） |  | t | 110
21 | 040503003002 | 钢围檩 |  | 1、钢围檩 |  | t | 68
22 | 040503003003 | 金属支架制作、安装 |  | 1、钢支撑 |  | t | 2
本页小计
【新点2013清单造价江苏版 V10.3.6】
分部分项工程和单价措施项目清单与计价表
工程名称：污水处理厂北侧截污工程 |  |  |  |  | 标段： |  |  |  |  | 第3页 共3页
序号 | 项目编码 | 项目名称 |  | 项目特征描述 |  | 计量 单位 | 工程量 | 金额（元）
[8 empty] | 综合单价 | 合价 |  | 其中
暂估价
23 | 040503003004 | 金属支架制作、安装 |  | 1、钢板重量 |  | t | 140
24 | 040502004001 | 弯头 |  | 1、弯头 2、规格：De150，90° |  | 个 | 1
25 | 040303002001 | 混凝土护底 |  | 1、C20混凝土护底（商品砼非泵送） 2、厚30cm |  | m2 | 15
26 | 040303018001 | 抛石 |  | 1、抛石 |  | m3 | 60
27 | 040303015001 | 破修现状挡土墙 |  | 1、破修现状挡土墙 |  | m3 | 1.2
28 | 040501001001 | 钢筋混凝土管 |  | 1、破修现状钢筋混凝土管 2、规格：ф1000 |  | m | 4
29 | 010202004001 | 混凝土板桩 |  | 1、混凝土桩 2、规格：ф80，深2m |  | 根 | 2
分部小计
分部分项合计
1 | 041107002001 | 排水、降水 |  |  |  | m | 430
2 | 041106001001 | 大型机械设备进出场及安拆 |  | 大型机械设备进出场及安拆 |  | 台·次 | 1
单价措施合计
本页小计
合 计
【新点2013清单造价江苏版 V10.3.6】

## 3.2 表-11 总价措施项目清单与计价表
总价措施项目清单与计价表
工程名称：污水处理厂北侧截污工程 | [5 empty] | 标段： |  |  |  |  | 第1页 共2页
序号 | 项目编码 | 项目名称 |  | 计算基础 | 费率（%） |  | 金额（元） |  | 调整 费率（%） | 调整后 金额（元） |  | 备注
1 | 041109001001 | 安全文明施工费
1.1 |  | 基本费 |  | 分部分项合计+单价措施项目合计-除税工程设备费 | 1.500
1.2 |  | 增加费 |  | 分部分项合计+单价措施项目合计-除税工程设备费
1.3 |  | 扬尘污染防治增加费 |  | 分部分项合计+单价措施项目合计-除税工程设备费 | 0.310
2 | 041109002001 | 夜间施工 |  | 分部分项合计+单价措施项目合计-除税工程设备费
3 | 041109003001 | 二次搬运 |  | 分部分项合计+单价措施项目合计-除税工程设备费
4 | 041109004001 | 冬雨季施工 |  | 分部分项合计+单价措施项目合计-除税工程设备费
5 | 041109005001 | 行车、行人干扰 |  | 分部分项合计+单价措施项目合计-除税工程设备费
6 | 041109006001 | 地上、地下设施、建筑物的临时保护设施 |  | 分部分项合计+单价措施项目合计-除税工程设备费
7 | 041109007001 | 已完工程及设备保护 |  | 分部分项合计+单价措施项目合计-除税工程设备费
8 | 041109008001 | 临时设施 |  | 分部分项合计+单价措施项目合计-除税工程设备费
【新点2013清单造价江苏版 V10.3.6】
编制人（造价人员）： | [7 empty] | 复核人（造价工程师）：
总价措施项目清单与计价表
工程名称：污水处理厂北侧截污工程 | [5 empty] | 标段： |  |  |  |  | 第2页 共2页
序号 | 项目编码 | 项目名称 |  | 计算基础 | 费率（%） |  | 金额（元） |  | 调整 费率（%） | 调整后 金额（元） |  | 备注
9 | 041109009001 | 赶工措施 |  | 分部分项合计+单价措施项目合计-除税工程设备费
10 | 041109010001 | 工程按质论价 |  | 分部分项合计+单价措施项目合计-除税工程设备费
11 | 041109011001 | 建筑工人实名制费用 |  | 分部分项合计+单价措施项目合计-除税工程设备费 | [7 empty] | 建筑工人实名制设备由建筑工人工资专用账户开户银行提供的，建筑工人实名制费用按表中费率乘以0.5系数计取
12 | 041109091001 | 特殊条件下施工增加费 |  | 分部分项合计+单价措施项目合计-除税工程设备费
13 | 041109015001 | 智慧工地费用 |  | 分部分项合计+单价措施项目合计-除税工程设备费 | [7 empty] | 现场安全隐患排查、人员信息动态管理、扬尘管控视频监控、高处作业防护预警、危大工程监测预警和集成平台等设备、软件和管理费用。
【新点2013清单造价江苏版 V10.3.6】
编制人（造价人员）： | [7 empty] | 复核人（造价工程师）：

## 3.3 表-12 其他项目清单与计价汇总表
其他项目清单与计价汇总表
工程名称：污水处理厂北侧截污工程 |  |  |  | 标段： |  |  | 第1页 共1页
序号 | 项目名称 |  | 金额(元) |  | 结算金额(元) | 备注
1 | 暂列金额 |  | 59409.19
2 | 暂估价
2.1 | 材料暂估价
2.2 | 专业工程暂估价
3 | 计日工
4 | 总承包服务费
合 计 |  |  | 59409.19
【新点2013清单造价江苏版 V10.3.6】

## 3.4 表-13 规费、税金项目计价表
规费、税金项目计价表
工程名称：污水处理厂北侧截污工程 |  |  |  | 标段： |  |  |  | 第1页 共1页
序号 | 项目名称 |  | 计算基础 |  | 计算基数(元) |  | 计算费率(％) |  | 金额(元)
1 | 规费 |  | 环境保护税+社会保险费+住房公积金 |  |  |  | 100.000
1.1 | 社会保险费 |  | 分部分项工程费+措施项目费+其他项目费-除税工程设备费 |  |  |  | 2.000
1.2 | 住房公积金 |  | 分部分项工程费+措施项目费+其他项目费-除税工程设备费 |  |  |  | 0.340
1.3 | 环境保护税 |  | 分部分项工程费+措施项目费+其他项目费-除税工程设备费
2 | 税金 |  | 分部分项工程费+措施项目费+其他项目费+规费-除税甲供材料和甲供设备费/1.01 |  |  |  | 9.000
合 计
【新点2013清单造价江苏版 V10.3.6】
编制人（造价人员）： | [5 empty] | 复核人（造价工程师）：

## 3.5 表-20 发包人提供材料和工程设备一览表
发包人提供材料和工程设备一览表
工程名称：污水处理厂北侧截污工程 | [5 empty] | 标段： |  |  |  | 第1页 共1页
序号 | 材料编码 | 材料(工程设备)名称、规格、型号 |  | 单位 | 数量 |  | 单价 (元) | 合价 (元) | 交货 方式 |  | 送达 地点 | 备注
合 计
【新点2013清单造价江苏版 V10.3.6】

## 3.6 表-21 承包人材料设备（适用于造价信息差额调整法）
承包人提供主要材料和工程设备一览表 （适用造价信息差额调整法）
工程名称：污水处理厂北侧截污工程 | [5 empty] | 标段： |  |  |  | 第1页 共1页
序号 | 材料编码 | 名称、规格、型号 |  | 单位 | 数量 |  | 风险系数 (%) | 基准单价 (元) | 投标单价 (元) |  | 发承包人 确认单价 (元) | 备注
【新点2013清单造价江苏版 V10.3.6】