## 1.1 扉-1 扉页
|  | 卧牛山西侧山体滑坡治理工程 |  |  |  | 工程
招标工程量清单
| 招 标 人： |  |  | 造价咨询人：
|  |  | （单位盖章） |  | （单位资质专用章）
| 法定代表人 或其授权人： |  |  | 法定代表人 或其授权人：
|  |  | （签字或盖章） |  | （签字或盖章）
| 编 制 人： |  |  | 复 核 人：
|  |  | （造价人员签字盖专用章） |  | （造价工程师签字盖专用章）
| 编 制 时 间： |  | 2025年02月13日 | 复 核 时 间： | 2025年02月13日

## 3.1 表-08 分部分项工程和单价措施项目清单与计价表
分部分项工程和单价措施项目清单与计价表
工程名称：卧牛山西侧山体滑坡治理工程 |  |  |  |  | 标段： |  |  |  |  | 第1页 共4页
序号 | 项目编码 | 项目名称 |  | 项目特征描述 |  | 计量 单位 | 工程量 | 金额（元）
[8 empty] | 综合单价 | 合价 |  | 其中
暂估价
1 | 010101001001 | 清坡 |  | 1、采用人工结合机械辅助的方式 2、清除坡面浮石、危石（被节理、裂隙切割后易崩落的岩石）、松动石块及边坡裂隙中的黏土 3、残渣内部倒运（按照甲方指定地点） 4、清理范围主要为设计坡脚到坡顶外 5、坡面的凹凸度平均为±10cm，最大不超过±30cm。对于光滑岩面，需要通过挖掘横沟等措施进行加糙处理，以免客土下滑。厚度投标人综合考虑结算不调整 6、其他（描述不详部分）按照设计要求 |  | m2 | 1664
2 | 040305005001 | 主动防护网 |  | 1、采用钢丝绳网主动防护系统（RM-GSP2） 2、GPS2 型系统采用φ16 钢丝绳锚杆+φ16 横向支撑绳+φ12 纵向支撑绳+格栅网（含锚杆） 3、详细规格及要求详见设计附图-2 4、含钻孔、锚杆，坡顶外翻 2m 5、其他（描述不详部分）按照设计要求 |  | m2 | 1664
本页小计
【新点2013清单造价江苏版 V10.3.6】
分部分项工程和单价措施项目清单与计价表
工程名称：卧牛山西侧山体滑坡治理工程 |  |  |  |  | 标段： |  |  |  |  | 第2页 共4页
序号 | 项目编码 | 项目名称 |  | 项目特征描述 |  | 计量 单位 | 工程量 | 金额（元）
[8 empty] | 综合单价 | 合价 |  | 其中
暂估价
3 | 040103001001 | 回填压脚 |  | 1、从坡脚至坡顶采用碎石土分层压实回填，分别在 59m 和 67m 标高分别留设 3m 宽施工平台，设计回填坡度为 30°，最终坡面角为 27° 2、碎石土方外购、回填、压实 3、碎石土的填筑标准宜采用天然重度 为设计控制指标，天然重度为 2.2g/cm3 且块径不宜超过 300mm 4、其他（描述不详部分）按照设计及图纸会审要求 |  | m3 | 35818
4 | 050102015001 | 挂网客土喷播 |  | 1、回填后坡面采用挂网客土喷播（厚度 12cm） 2、客土基质配方详见设计28页客土基质配方用量构成表 3、喷 播植物品种及含量详见设计22页 4、挂网详见设计附图4-3 5、其他（描述不详部分）按照设计要求 |  | m2 | 4707
5 | 050102013001 | 普通喷播 |  | 1、平台采用普通喷播，在喷播混合料中掺入植物种子 2、除去挂网工艺，其他工艺同挂网客土喷播 3、其他（描述不详部分）按照设计要求 |  | m2 | 656
6 | 040201022001 | 坡脚排水沟 |  | 1、C30 商品混凝土 2、规格及配筋详见附图4-1（A型排水沟大样,图纸会审b) 3、含基槽开挖回填、垫层、支模、钢筋、浇筑等全过程 |  | m3 | 36.4
本页小计
【新点2013清单造价江苏版 V10.3.6】
分部分项工程和单价措施项目清单与计价表
工程名称：卧牛山西侧山体滑坡治理工程 |  |  |  |  | 标段： |  |  |  |  | 第3页 共4页
序号 | 项目编码 | 项目名称 |  | 项目特征描述 |  | 计量 单位 | 工程量 | 金额（元）
[8 empty] | 综合单价 | 合价 |  | 其中
暂估价
7 | 040201022002 | 平台排水沟 |  | 1、C30 商品混凝土 2、规格及配筋详见附图4-1（A型排水沟大样） 3、含基槽开挖回填、垫层、支模、钢筋、浇筑等全过程 |  | m3 | 64.3
8 | 040201022003 | 坡面排水沟 |  | 1、C30 商品混凝土 2、规格及配筋详见附图4-1（A型排水沟大样） 3、含基槽开挖回填、垫层、支模、钢筋、浇筑等全过程 |  | m3 | 16.6
9 | 040303015001 | 截水墙 |  | 1、C30 商品混凝土 2、墙体宽 0.4m，高 0.5m加基础埋深 0.2m。 3、规格及配筋详见附图4-1（及图纸答疑） 4、含基槽开挖回填、支模、钢筋、浇筑等全过程 |  | m3 | 79.2
10 | 040303015002 | 挡土墙 |  | 1、C30 商品混凝土 2、规格及配筋详见附图4-1（图纸会审有挡墙+排水沟一体式结构施工大样） 3、含基槽开挖回填、垫层、支模、钢筋、浇筑等全过程 |  | m3 | 245.6
11 | 040402017001 | 沉降缝（伸缩缝） |  | 1、缝宽 20mm，缝中填塞沥青 麻筋 2、填塞深度不小于 150mm |  | m | 227.9
12 | 040309001001 | 金属栏杆（坡顶防护栏） |  | 1、做法详见设计附图4-4 2、包含挖填土、基础、模板、护栏购置安装全部过程 |  | m | 481.11
13 | 040205018001 | 坡顶围栏及坡脚 挡墙安全警示牌 |  | 1、50cm×70cm 安全警示标志牌，内容为：坡面危险，请勿攀爬。材料为不锈钢 2、其他（描述不详部分）按照设计要求 |  | 个 | 10
本页小计
【新点2013清单造价江苏版 V10.3.6】
分部分项工程和单价措施项目清单与计价表
工程名称：卧牛山西侧山体滑坡治理工程 |  |  |  |  | 标段： |  |  |  |  | 第4页 共4页
序号 | 项目编码 | 项目名称 |  | 项目特征描述 |  | 计量 单位 | 工程量 | 金额（元）
[8 empty] | 综合单价 | 合价 |  | 其中
暂估价
14 | 050102013002 | 植被养护 |  | 1、养护水车喷灌结合人工喷淋进行养护，养护工作主要包括浇水、施肥、病虫防治、补种及后期苗木种植 2、覆盖遮阳网 3、三级养护养护期2年 4、其他（描述不详部分）按照设计要求 |  | m2 | 5363
分部分项合计
1 | 041106001001 | 大型机械设备进出场及安拆 |  | 1、机械设备名称：投标人自行考虑 |  | 项 | 1
单价措施合计
本页小计
合 计
【新点2013清单造价江苏版 V10.3.6】

## 3.2 表-11 总价措施项目清单与计价表
总价措施项目清单与计价表
工程名称：卧牛山西侧山体滑坡治理工程 | [5 empty] | 标段： |  |  |  |  | 第1页 共2页
序号 | 项目编码 | 项目名称 |  | 计算基础 | 费率（%） |  | 金额（元） |  | 调整 费率（%） | 调整后 金额（元） |  | 备注
1 | 041109001001 | 安全文明施工费
1.1 |  | 基本费 |  | 分部分项合计+单价措施项目合计-除税工程设备费 | 1.500
1.2 |  | 增加费 |  | 分部分项合计+单价措施项目合计-除税工程设备费
1.3 |  | 扬尘污染防治增加费 |  | 分部分项合计+单价措施项目合计-除税工程设备费 | 0.310
2 | 041109002001 | 夜间施工 |  | 分部分项合计+单价措施项目合计-除税工程设备费
3 | 041109003001 | 二次搬运 |  | 分部分项合计+单价措施项目合计-除税工程设备费
4 | 041109004001 | 冬雨季施工 |  | 分部分项合计+单价措施项目合计-除税工程设备费
5 | 041109005001 | 行车、行人干扰 |  | 分部分项合计+单价措施项目合计-除税工程设备费
6 | 041109006001 | 地上、地下设施、建筑物的临时保护设施 |  | 分部分项合计+单价措施项目合计-除税工程设备费
7 | 041109007001 | 已完工程及设备保护 |  | 分部分项合计+单价措施项目合计-除税工程设备费
8 | 041109008001 | 临时设施 |  | 分部分项合计+单价措施项目合计-除税工程设备费
【新点2013清单造价江苏版 V10.3.6】
编制人（造价人员）： | [7 empty] | 复核人（造价工程师）：
总价措施项目清单与计价表
工程名称：卧牛山西侧山体滑坡治理工程 | [5 empty] | 标段： |  |  |  |  | 第2页 共2页
序号 | 项目编码 | 项目名称 |  | 计算基础 | 费率（%） |  | 金额（元） |  | 调整 费率（%） | 调整后 金额（元） |  | 备注
9 | 041109009001 | 赶工措施 |  | 分部分项合计+单价措施项目合计-除税工程设备费
10 | 041109010001 | 工程按质论价 |  | 分部分项合计+单价措施项目合计-除税工程设备费
11 | 041109011001 | 建筑工人实名制费用 |  | 分部分项合计+单价措施项目合计-除税工程设备费 | [7 empty] | 建筑工人实名制设备由建筑工人工资专用账户开户银行提供的，建筑工人实名制费用按表中费率乘以0.5系数计取
12 | 041109091001 | 特殊条件下施工增加费 |  | 分部分项合计+单价措施项目合计-除税工程设备费
13 | 041109015001 | 智慧工地费用 |  | 分部分项合计+单价措施项目合计-除税工程设备费 | [7 empty] | 现场安全隐患排查、人员信息动态管理、扬尘管控视频监控、高处作业防护预警、危大工程监测预警和集成平台等设备、软件和管理费用。
【新点2013清单造价江苏版 V10.3.6】
编制人（造价人员）： | [7 empty] | 复核人（造价工程师）：

## 3.3 表-12 其他项目清单与计价汇总表
其他项目清单与计价汇总表
工程名称：卧牛山西侧山体滑坡治理工程 |  |  |  | 标段： |  |  | 第1页 共1页
序号 | 项目名称 |  | 金额(元) |  | 结算金额(元) | 备注
1 | 暂列金额
2 | 暂估价
2.1 | 材料暂估价
2.2 | 专业工程暂估价
3 | 计日工
4 | 总承包服务费
合 计
【新点2013清单造价江苏版 V10.3.6】

## 3.4 表-13 规费、税金项目计价表
规费、税金项目计价表
工程名称：卧牛山西侧山体滑坡治理工程 |  |  |  | 标段： |  |  |  | 第1页 共1页
序号 | 项目名称 |  | 计算基础 |  | 计算基数(元) |  | 计算费率(％) |  | 金额(元)
1 | 规费 |  | 环境保护税+社会保险费+住房公积金 |  |  |  | 100.000
1.1 | 社会保险费 |  | 分部分项工程费+措施项目费+其他项目费-除税工程设备费 |  |  |  | 2.000
1.2 | 住房公积金 |  | 分部分项工程费+措施项目费+其他项目费-除税工程设备费 |  |  |  | 0.340
1.3 | 环境保护税 |  | 分部分项工程费+措施项目费+其他项目费-除税工程设备费
2 | 税金 |  | 分部分项工程费+措施项目费+其他项目费+规费-除税甲供材料和甲供设备费/1.01 |  |  |  | 9.000
合 计
【新点2013清单造价江苏版 V10.3.6】
编制人（造价人员）： | [5 empty] | 复核人（造价工程师）：