## 1.1 封-1 封面
|  | 鼓楼区城镇老旧小区改造项目-机场社区气象局宿舍、民航修造厂宿舍及周边积水点治理工程 |  |  | 工程
招标工程量清单
招 标 人：
（单位盖章）
造价咨询人：
（单位盖章）
2024年12月31日

## 1.2 扉-1 扉页
|  | 鼓楼区城镇老旧小区改造项目-机场社区气象局宿舍、民航修造厂宿舍及周边积水点治理工程 |  |  |  | 工程
招标工程量清单
| 招 标 人： |  |  | 造价咨询人：
|  |  | （单位盖章） |  | （单位资质专用章）
| 法定代表人 或其授权人： |  |  | 法定代表人 或其授权人：
|  |  | （签字或盖章） |  | （签字或盖章）
| 编 制 人： |  |  | 复 核 人：
|  |  | （造价人员签字盖专用章） |  | （造价工程师签字盖专用章）
| 编 制 时 间： |  | 2024年12月16日 | 复 核 时 间： | 2024年12月31日

## 3.1 表-08 分部分项工程和单价措施项目清单与计价表
分部分项工程和单价措施项目清单与计价表
工程名称：鼓楼区城镇老旧小区改造项目-机场社区气象局宿舍、民航修造厂宿舍及周边积水点治理工程-市政 |  |  |  |  | 标段： |  |  |  |  | 第1页 共11页
序号 | 项目编码 | 项目名称 |  | 项目特征描述 |  | 计量 单位 | 工程量 | 金额（元）
[8 empty] | 综合单价 | 合价 |  | 其中
暂估价
0401 管网工程
1 | 040501001001 | 混凝土管 |  | 1、材质及规格：d300 2、名称：II级钢筋混凝土承插管 3、接口方式：橡胶圈 4、垫层、基础材质及厚度:135°C20混凝土基础、100mm碎石垫层 5、模板 |  | m | 52
2 | 040501001002 | 混凝土管 |  | 1、材质及规格：d500 2、名称：II级钢筋混凝土承插管 3、接口方式：橡胶圈 4、垫层、基础材质及厚度:135°C20混凝土基础、100mm碎石垫层 5、模板 |  | m | 47
3 | 040501001004 | 混凝土管 |  | 1、材质及规格：d600 2、名称：II级钢筋混凝土承插管 3、接口方式：橡胶圈 4、垫层、基础材质及厚度:135°C20混凝土基础、100mm碎石垫层 5、模板 |  | m | 6
4 | 040501001005 | 混凝土管 |  | 1、材质及规格：d800 2、名称：II级钢筋混凝土承插管 3、接口方式：橡胶圈 4、垫层、基础材质及厚度:180°C20混凝土基础、100mm碎石垫层 5、模板 |  | m | 910
本页小计
【新点2013清单造价江苏版 V10.3.6】
分部分项工程和单价措施项目清单与计价表
工程名称：鼓楼区城镇老旧小区改造项目-机场社区气象局宿舍、民航修造厂宿舍及周边积水点治理工程-市政 |  |  |  |  | 标段： |  |  |  |  | 第2页 共11页
序号 | 项目编码 | 项目名称 |  | 项目特征描述 |  | 计量 单位 | 工程量 | 金额（元）
[8 empty] | 综合单价 | 合价 |  | 其中
暂估价
5 | 040501001003 | 混凝土管 |  | 1、材质及规格：d1000 2、名称：II级钢筋混凝土承插管 3、接口方式：橡胶圈 4、垫层、基础材质及厚度:180°C20混凝土基础、100mm碎石垫层 5、模板 |  | m | 42
6 | 040501002001 | 钢管 |  | 1、钢管D529*8 2、管道试压试验 |  | m | 112
7 | 040501002002 | 钢管 |  | 1、钢管D630*8 2、管道试压试验 |  | m | 87
8 | 040201022002 | 排水沟、截水沟 |  | 1、名称：钢筋混凝土排水沟 2、尺寸：1500*1500mm 3、做法：100mmC15素混凝土垫层、250mmC30钢筋混凝土底板（C12@150）、200mmC30钢筋混凝土侧壁（C12@150）、溢流堰，采用钢筋混凝土预制盖板，其他详见图纸 4、模板、钢筋 |  | m | 15
9 | 040201022003 | 排水沟、截水沟 |  | 1、名称：砖砌截水沟 2、尺寸：500*700mm 3、做法：100mmC30素混凝土垫层、250mmC30混凝土底板、240mmMU15烧结非黏土砖、C30混凝土压顶，M10水泥砂浆砌筑，内外20厚1:2防水砂浆抹面，采用重型防盗球墨铸铁雨水箅子（承载等级D400），其他详见图纸 4、模板、钢筋 |  | m | 100
分部小计
0402 检查井
本页小计
【新点2013清单造价江苏版 V10.3.6】
分部分项工程和单价措施项目清单与计价表
工程名称：鼓楼区城镇老旧小区改造项目-机场社区气象局宿舍、民航修造厂宿舍及周边积水点治理工程-市政 |  |  |  |  | 标段： |  |  |  |  | 第3页 共11页
序号 | 项目编码 | 项目名称 |  | 项目特征描述 |  | 计量 单位 | 工程量 | 金额（元）
[8 empty] | 综合单价 | 合价 |  | 其中
暂估价
10 | 040504001001 | 砌筑井 |  | 1、部位：沟上砖砌检查井Ф700 2、做法：井筒采用M10水泥砂浆砌MU15烧结普通砖，抹面、勾缝、座浆均用M10防水水泥砂浆，其他详见图纸(井盖及井座另计) |  | 座 | 8
11 | 040504002001 | 混凝土井 |  | 1、名称：圆形预制钢筋混凝土雨水检查井Ф1000(井盖及井座另计) 2、规格：详见图集20S515，页29-34 |  | 座 | 1
12 | 040504002002 | 混凝土井 |  | 1、名称：圆形预制钢筋混凝土雨水检查井Ф1250(井盖及井座另计) 2、规格：详见图集20S515，页29-34 |  | 座 | 26
13 | 040504002003 | 混凝土井 |  | 1、名称：圆形预制钢筋混凝土雨水检查井Ф1800(井盖及井座另计) 2、规格：详见图集20S515，页29-34 |  | 座 | 9
14 | 040504002004 | 混凝土井 |  | 1、名称：矩形预制钢筋混凝土雨水检查井1700*1700(井盖及井座另计) 2、规格：详见图集20S515，页59-60 |  | 座 | 1
15 | 040504002005 | 混凝土井 |  | 1、消力井 2、预制钢筋混凝土检查井1700*1700(井盖及井座另计) 3、规格：详见图集20S515，页59-60 |  | 座 | 1
本页小计
【新点2013清单造价江苏版 V10.3.6】
分部分项工程和单价措施项目清单与计价表
工程名称：鼓楼区城镇老旧小区改造项目-机场社区气象局宿舍、民航修造厂宿舍及周边积水点治理工程-市政 |  |  |  |  | 标段： |  |  |  |  | 第4页 共11页
序号 | 项目编码 | 项目名称 |  | 项目特征描述 |  | 计量 单位 | 工程量 | 金额（元）
[8 empty] | 综合单价 | 合价 |  | 其中
暂估价
16 | 040504002006 | 混凝土井 |  | 1、消力井 2、混凝土检查井3000*2000(井盖及井座另计) 3、规格：100mmC20素混凝土垫层、300mmC30钢筋混凝土底板（C12@150）、250mmC30钢筋混凝土侧壁（C12@150），玻璃钢格栅盖板，其他详见图纸 4、模板、钢筋 |  | 座 | 1
17 | 040504002007 | 混凝土井 |  | 1、闸门井 2、混凝土检查井1800*2000(井盖及井座另计) 3、规格：100mmC20素混凝土垫层、300mmC30钢筋混凝土底板（C12@150）、250mmC30钢筋混凝土侧壁（C12@150），钢筋混凝土预制盖板，采用重型防盗球墨铸铁雨水箅子（承载等级D400），其他详见图纸 4、模板、钢筋 |  | 座 | 1
18 | 010512008001 | 沟盖板、井盖板、井圈 |  | 1、球墨铸铁防坠板（与Ф700井盖井座配套） |  | 块 | 47
19 | 010512008002 | 沟盖板、井盖板、井圈 |  | 1、防沉降井盖(新工艺) 详防沉降井盖设计施工指南 |  | 块 | 47
20 | 010512008003 | 沟盖板、井盖板、井圈 |  | 1、井盖智能管理系统（具体详见图纸） |  | 块 | 47
21 | 040504009001 | 雨水口 |  | 1、名称：预制混凝土装配式单箅雨水口 2、承重：井箅承重等级D400 3、规格：详见图集16S518，页43 |  | 座 | 41
分部小计
0403 其他工程
本页小计
【新点2013清单造价江苏版 V10.3.6】
分部分项工程和单价措施项目清单与计价表
工程名称：鼓楼区城镇老旧小区改造项目-机场社区气象局宿舍、民航修造厂宿舍及周边积水点治理工程-市政 |  |  |  |  | 标段： |  |  |  |  | 第5页 共11页
序号 | 项目编码 | 项目名称 |  | 项目特征描述 |  | 计量 单位 | 工程量 | 金额（元）
[8 empty] | 综合单价 | 合价 |  | 其中
暂估价
22 | 04B001 | 新建管道CCTV检测 |  | 1、新建管道CCTV检测（具体详见图纸） |  | m | 1057
23 | 04B021 | 现状管道清淤CCTV检测 |  | 1、观宇路东侧现状管道清淤CCTV检测（D600） 2、淤泥外运，运距投标单位自主报价，结算时不调整（含导流，气囊） |  | m | 210
24 | 04B022 | 现状管道清淤CCTV检测 |  | 1、观宇路东侧现状管道清淤CCTV检测（D1500） 2、淤泥外运，运距投标单位自主报价，结算时不调整（含导流，气囊） |  | m | 450
25 | 04B017 | 现状排水暗沟清淤CCTV检测 |  | 1、现状排水暗沟清淤CCTV检测 2、淤泥外运，运距投标单位自主报价，结算时不调整（含导流，气囊） |  | m | 330
26 | 04B003 | 现状排水明沟清淤 |  | 1、现状排水明沟清淤 2、淤泥外运，运距投标单位自主报价，结算时不调整（含导流，气囊） |  | m | 450
27 | 04B023 | D300现状雨水连接管清淤疏通 |  | 1、D300现状雨水连接管清淤疏通 2、淤泥外运，运距投标单位自主报价，结算时不调整（含导流，气囊） |  | m | 55
28 | 04B004 | 破修现状检查井 |  | 1、破修现状检查井，根据现场情况，满足建设单位要求 |  | 座 | 7
29 | 04B018 | 破修现状排水沟1000*1000 |  | 1、破修现状管道 2、具体内容详见图纸要求 3、弃置，运距投标单位自主报价，结算时不调整 |  | m | 2
30 | 04B005 | 破修现状围墙 |  | 1、破修现状围墙，根据现场情况，满足建设单位要求 |  | m | 20
31 | 04B006 | 破修现状绿化 |  | 1、破修现状绿化，根据现场情况，满足建设单位要求 |  | m2 | 50
本页小计
【新点2013清单造价江苏版 V10.3.6】
分部分项工程和单价措施项目清单与计价表
工程名称：鼓楼区城镇老旧小区改造项目-机场社区气象局宿舍、民航修造厂宿舍及周边积水点治理工程-市政 |  |  |  |  | 标段： |  |  |  |  | 第6页 共11页
序号 | 项目编码 | 项目名称 |  | 项目特征描述 |  | 计量 单位 | 工程量 | 金额（元）
[8 empty] | 综合单价 | 合价 |  | 其中
暂估价
32 | 04B009 | 现状雨水口挖除 |  | 1、现状雨水口挖除 2、弃置，运距投标单位自主报价，结算时不调整 |  | 座 | 11
33 | 04B010 | 更换现状拦污网 |  | 1、更换现状拦污网1800*1800（具体详见图纸） |  | 座 | 1
34 | 041001002001 | 破修现状人行道 |  | 1、破除现状人行道，暂按34cm厚 2、弃置，运距投标单位自主报价，结算时不调整 |  | m2 | 880
35 | 04B012 | 现状管线保护 |  | 1、现状管线保护，根据现场情况，满足建设单位要求 |  | 处 | 11
36 | 041001001001 | 破除现状水泥路面 |  | 1、破除现状水泥路面，暂按40cm厚 2、弃置，运距投标单位自主报价，结算时不调整 |  | m2 | 930
37 | 041001001002 | 破除现状沥青路面 |  | 1、破除现状沥青路面，暂按48cm厚 2、弃置，运距投标单位自主报价，结算时不调整 |  | m2 | 1650
38 | 041001001003 | 破除现状水泥路面 |  | 1、破除现状水泥路面，暂按20cm厚 2、弃置，运距投标单位自主报价，结算时不调整 |  | m2 | 170
39 | 040203006003 | 沥青混凝土 |  | 1、现状沥青路面铣刨罩面4cm 2、弃置，运距投标单位自主报价，结算时不调整 |  | m2 | 800
40 | 04B015 | 现状排水管道挖除 |  | 1、现状雨水管道挖除 2、弃置，运距投标单位自主报价，结算时不调整 |  | m | 10
41 | 031003003001 | 焊接法兰阀门 |  | 1、类型：鸭嘴阀DN500（具体详见图纸） |  | 个 | 1
42 | 040502002002 | 钢管管件制作、安装 |  | 1、材质：钢管管件 2、规格： DN600,22.5°，钢制弯头 Q235B（具体详见图纸） |  | 个 | 2
本页小计
【新点2013清单造价江苏版 V10.3.6】
分部分项工程和单价措施项目清单与计价表
工程名称：鼓楼区城镇老旧小区改造项目-机场社区气象局宿舍、民航修造厂宿舍及周边积水点治理工程-市政 |  |  |  |  | 标段： |  |  |  |  | 第7页 共11页
序号 | 项目编码 | 项目名称 |  | 项目特征描述 |  | 计量 单位 | 工程量 | 金额（元）
[8 empty] | 综合单价 | 合价 |  | 其中
暂估价
43 | 040502002003 | 钢管管件制作、安装 |  | 1、材质：钢管管件 2、规格： DN600,11.25°，钢制弯头 Q235B（具体详见图纸） |  | 个 | 2
44 | 040503002005 | 混凝土支墩 |  | 1、钢制弯头，混凝土支墩（具体详见图纸） |  | 个 | 2
分部小计
0402 道路恢复工程
45 | 040202011001 | 碎石 |  | 1、石料规格：级配碎石 2、厚度：20cm |  | m2 | 744
46 | 040203007001 | 水泥混凝土 |  | 1、混凝土强度等级：C30商品混凝土 2、厚度：20cm 3、养生、刻痕 4、模板 |  | m2 | 930
47 | 040202011002 | 碎石 |  | 1、石料规格：级配碎石 2、厚度：20cm |  | m2 | 1485
48 | 040203007002 | 水泥混凝土 |  | 1、混凝土强度等级：C30商品混凝土 2、厚度：20cm 3、养生 4、模板 |  | m2 | 1650
49 | 040201021003 | 土工合成材料 |  | 1、应力吸收贴，满足图纸要求 |  | m2 | 1650
50 | 040203003003 | 透层、粘层 |  | 1、PC-3阳离子乳化沥青0.8kg/m2 |  | m2 | 1650
51 | 040203006001 | 沥青混凝土 |  | 1、5cm中粒式沥青砼AC-16C |  | m2 | 1650
52 | 040203003001 | 透层、粘层 |  | 1、PC-3阳离子乳化沥青0.8kg/m2 |  | m2 | 1650
53 | 040203006002 | 沥青混凝土 |  | 1、3cm细粒式沥青砼AC-10C |  | m2 | 1650
54 | 040203007004 | 水泥混凝土 |  | 1、混凝土强度等级：C30商品混凝土 2、厚度：20cm 3、养生 4、模板 |  | m2 | 170
55 | 040201021002 | 土工合成材料 |  | 1、抗裂贴，满足图纸要求 |  | m2 | 270
56 | 040201021001 | 土工合成材料 |  | 1、聚酯玻纤布，满足图纸要求 |  | m2 | 800
57 | 040203003004 | 透层、粘层 |  | 1、PC-3阳离子乳化沥青0.8kg/m2 |  | m2 | 800
本页小计
【新点2013清单造价江苏版 V10.3.6】
分部分项工程和单价措施项目清单与计价表
工程名称：鼓楼区城镇老旧小区改造项目-机场社区气象局宿舍、民航修造厂宿舍及周边积水点治理工程-市政 |  |  |  |  | 标段： |  |  |  |  | 第8页 共11页
序号 | 项目编码 | 项目名称 |  | 项目特征描述 |  | 计量 单位 | 工程量 | 金额（元）
[8 empty] | 综合单价 | 合价 |  | 其中
暂估价
58 | 040203006004 | 沥青混凝土 |  | 1、4cm中粒式沥青砼AC-16C |  | m2 | 800
59 | 040203003002 | 透层、粘层 |  | 1、PC-3阳离子乳化沥青0.8kg/m2 |  | m2 | 800
60 | 040203006005 | 沥青混凝土 |  | 1、3cm细粒式沥青砼AC-10C |  | m2 | 800
61 | 040202011003 | 碎石 |  | 1、石料规格：级配碎石 2、厚度：10cm |  | m2 | 880
62 | 040203007003 | 水泥混凝土 |  | 1、混凝土强度等级：C20商品混凝土 2、厚度：15cm 3、养生 4、模板 |  | m2 | 880
63 | 040204002001 | 人行道块料铺设 |  | 1、6cm水泥砼道板砖 2、3cmM10水泥砂浆 |  | m2 | 880
64 | 050201003001 | 路牙铺设 |  | 1、恢复人行道处路牙石（混凝土平石），根据现场情况，满足建设单位要求 |  | m | 872
65 | 050201003002 | 路牙铺设 |  | 1、恢复人行道处路牙石（混凝土侧石） 2、混凝土垫层 3、根据现场情况，满足建设单位要求 4、模板 |  | m | 872
分部小计
0404 新建排水泵站(观宇路泵站)
66 | 010501001001 | 垫层 |  | 1、C20商品混凝土 2、模板 |  | m3 | 3.87
67 | 040406002001 | 混凝土底板 |  | 1、C30商品混凝土，P6 2、模板 |  | m3 | 10.09
68 | 040406004001 | 混凝土墙 |  | 1、C30商品混凝土，P6 2、模板 |  | m3 | 19.9
69 | 040406006001 | 混凝土平台、顶板 |  | 1、C30商品混凝土，P6 2、模板 |  | m3 | 3.35
70 | 010501006001 | 设备基础 |  | 1、C30商品混凝土，P6 2、模板 |  | m3 | 0.92
71 | 040503002001 | 混凝土支墩 |  | 1、C25商品混凝土 2、模板 |  | m3 | 0.76
本页小计
【新点2013清单造价江苏版 V10.3.6】
分部分项工程和单价措施项目清单与计价表
工程名称：鼓楼区城镇老旧小区改造项目-机场社区气象局宿舍、民航修造厂宿舍及周边积水点治理工程-市政 |  |  |  |  | 标段： |  |  |  |  | 第9页 共11页
序号 | 项目编码 | 项目名称 |  | 项目特征描述 |  | 计量 单位 | 工程量 | 金额（元）
[8 empty] | 综合单价 | 合价 |  | 其中
暂估价
72 | 040503002002 | 混凝土支墩 |  | 1、C25商品混凝土，二次浇筑 2、模板 |  | m3 | 0.21
73 | 040503002003 | 遇水膨胀止水条 |  | 1、后浇C30微膨胀细石砼 |  | m3 | 0.9
74 | 040901001001 | 现浇构件钢筋 |  | 1、钢筋种类：HRB400 2、钢筋规格：20以内 |  | t | 4.398
75 | 070205001001 | 铸铁盖板 |  | 1、钢盖板（GGB1），制成的盖板均需热浸镀锌防腐处理，其热镀锌厚度要求不小于100um，配套防坠网 2、做法详见图纸 |  | 块 | 6
76 | 070205001002 | 铸铁盖板 |  | 1、钢盖板（GGB2），制成的盖板均需热浸镀锌防腐处理，其热镀锌厚度要求不小于100um，，配套防坠网 2、做法详见图纸 |  | 块 | 3
77 | 040901009001 | 预埋铁件 |  | 1、钢塑爬梯 |  | 个 | 23
78 | 010512008004 | 沟盖板、井盖板、井圈 |  | 1、五防井盖及支座，防沉降井盖配套防坠板D400 |  | 块 | 1
79 | 040402018001 | 施工缝 |  | 1、3mm厚镀锌钢板 |  | m | 23.5
分部小计
0404 新建排水泵站(山洪分流泵站)
80 | 010501001002 | 垫层 |  | 1、C20商品混凝土 2、模板 |  | m3 | 5.25
81 | 040406002002 | 混凝土底板 |  | 1、C30商品混凝土，P6 2、模板 |  | m3 | 13.82
82 | 040406004002 | 混凝土墙 |  | 1、C30商品混凝土，P6 2、模板 |  | m3 | 15.79
83 | 040406006002 | 混凝土平台、顶板 |  | 1、C30商品混凝土，P6 2、模板 |  | m3 | 2.5
84 | 010501006002 | 设备基础 |  | 1、C30商品混凝土，P6 2、模板 |  | m3 | 3.24
85 | 040503002006 | 混凝土支墩 |  | 1、C25商品混凝土 2、模板 |  | m3 | 0.44
86 | 040601010001 | 现浇混凝土池盖板 |  | 1、C30混凝土预制盖板 |  | m3 | 1.52
本页小计
【新点2013清单造价江苏版 V10.3.6】
分部分项工程和单价措施项目清单与计价表
工程名称：鼓楼区城镇老旧小区改造项目-机场社区气象局宿舍、民航修造厂宿舍及周边积水点治理工程-市政 |  |  |  |  | 标段： |  |  |  |  | 第10页 共11页
序号 | 项目编码 | 项目名称 |  | 项目特征描述 |  | 计量 单位 | 工程量 | 金额（元）
[8 empty] | 综合单价 | 合价 |  | 其中
暂估价
87 | 070205002001 | 玻璃钢盖板 |  | 1、玻璃钢格栅盖板，满足图纸要求 |  | m2 | 15.04
88 | 040503002004 | 遇水膨胀止水条 |  | 1、后浇C30微膨胀细石砼 |  | m3 | 0.9
89 | 040901001003 | 现浇构件钢筋 |  | 1、钢筋种类：HRB400 2、钢筋规格：10以内 |  | t | 0.414
90 | 040901001002 | 现浇构件钢筋 |  | 1、钢筋种类：HRB400 2、钢筋规格：20以内 |  | t | 4.666
91 | 040901009002 | 预埋铁件 |  | 1、钢塑爬梯 |  | 个 | 10
92 | 010512008005 | 沟盖板、井盖板、井圈 |  | 1、五防井盖及支座，防沉降井盖D400，配套防坠板 |  | 块 | 1
93 | 011503001002 | 金属扶手、栏杆、栏板 |  | 1、1200高不锈钢护栏（护栏下设100高100宽混凝土翻边），做法参见15J403-1-PB6/D19 |  | m | 25
94 | 010501002001 | 带形基础 |  | 1、C30商品混凝土 1、模板 |  | m3 | 1.91
95 | 080202025001 | 混凝土挡土墙墙身 |  | 1、钢筋混凝土挡土墙，具体做法详见图纸 2、模板 |  | m | 5.8
96 | 080202025002 | 破修现状挡土墙 |  | 1、破修现状挡土墙 |  | m | 12
97 | 010507004001 | 台阶 |  | 1、与现场硬化地面顺接 |  | m2 | 11.08
98 | 040402018002 | 施工缝 |  | 1、3mm厚镀锌钢板 |  | m | 24.3
分部小计
分部分项合计
1 | 04B007 | 钢板桩打拔及使用费 |  | 1、规格型号：SP-III9 2、桩长：9m、含租金及进退场费等 3、根据实际情况综合考虑过程中可能发生的所有费用，含在本报价中，投标单位自主报价，结算时不调整 |  | t | 50
2 | 04B008 | 拔桩孔注浆 |  | 1、拔桩孔注浆 2、投标单位自主报价，结算时不调整 |  | m3 | 10
本页小计
【新点2013清单造价江苏版 V10.3.6】
分部分项工程和单价措施项目清单与计价表
工程名称：鼓楼区城镇老旧小区改造项目-机场社区气象局宿舍、民航修造厂宿舍及周边积水点治理工程-市政 |  |  |  |  | 标段： |  |  |  |  | 第11页 共11页
序号 | 项目编码 | 项目名称 |  | 项目特征描述 |  | 计量 单位 | 工程量 | 金额（元）
[8 empty] | 综合单价 | 合价 |  | 其中
暂估价
3 | 041107002001 | 排水、降水 |  | 1、轻型井点降水 2、投标单位自主报价，结算时不调整 |  | 项 | 1
4 | 041101005001 | 井字架 |  | 1、井字架 2、投标单位自主报价，结算时不调整 |  | 座 | 47
5 | 041104003001 | 施工围挡 |  | 1、施工围挡 2、投标单位自主报价，结算时不调整 |  | 项 | 1
单价措施合计
本页小计
合 计
【新点2013清单造价江苏版 V10.3.6】

## 3.2 表-11 总价措施项目清单与计价表(徐州)
总价措施项目清单与计价表
工程名称：鼓楼区城镇老旧小区改造项目-机场社区气象局宿舍、民航修造厂宿舍及周边积水点治理工程-市政 | [5 empty] | 标段： |  |  |  |  | 第1页 共2页
序号 | 项目编码 | 项目名称 |  | 计算基础 | 费率（%） |  | 金额（元） |  | 调整 费率（%） | 调整后 金额（元） |  | 备注
1 | 041109001001 | 安全文明施工费
1.1 |  | 基本费 |  | 分部分项合计+单价措施项目合计-除税工程设备费 | 1.500
1.2 |  | 增加费 |  | 分部分项合计+单价措施项目合计-除税工程设备费
1.3 |  | 扬尘污染防治增加费 |  | 分部分项合计+单价措施项目合计-除税工程设备费 | 0.310
2 | 041109002001 | 夜间施工 |  | 分部分项合计+单价措施项目合计-除税工程设备费
3 | 041109003001 | 二次搬运 |  | 分部分项合计+单价措施项目合计-除税工程设备费
4 | 041109004001 | 冬雨季施工 |  | 分部分项合计+单价措施项目合计-除税工程设备费
5 | 041109005001 | 行车、行人干扰 |  | 分部分项合计+单价措施项目合计-除税工程设备费
6 | 041109006001 | 地上、地下设施、建筑物的临时保护设施 |  | 分部分项合计+单价措施项目合计-除税工程设备费
7 | 041109007001 | 已完工程及设备保护 |  | 分部分项合计+单价措施项目合计-除税工程设备费
8 | 041109008001 | 临时设施 |  | 分部分项合计+单价措施项目合计-除税工程设备费
【新点2013清单造价江苏版 V10.3.6】
编制人（造价人员）： | [7 empty] | 复核人（造价工程师）：
总价措施项目清单与计价表
工程名称：鼓楼区城镇老旧小区改造项目-机场社区气象局宿舍、民航修造厂宿舍及周边积水点治理工程-市政 | [5 empty] | 标段： |  |  |  |  | 第2页 共2页
序号 | 项目编码 | 项目名称 |  | 计算基础 | 费率（%） |  | 金额（元） |  | 调整 费率（%） | 调整后 金额（元） |  | 备注
9 | 041109009001 | 赶工措施 |  | 分部分项合计+单价措施项目合计-除税工程设备费
10 | 041109010001 | 工程按质论价 |  | 分部分项合计+单价措施项目合计-除税工程设备费
11 | 041109011001 | 建筑工人实名制费用 |  | 分部分项合计+单价措施项目合计-除税工程设备费 | [7 empty] | 建筑工人实名制设备由建筑工人工资专用账户开户银行提供的，建筑工人实名制费用按表中费率乘以0.5系数计取
12 | 041109091001 | 特殊条件下施工增加费 |  | 分部分项合计+单价措施项目合计-除税工程设备费
13 | 041109015001 | 智慧工地费用 |  | 分部分项合计+单价措施项目合计-除税工程设备费 | [7 empty] | 现场安全隐患排查、人员信息动态管理、扬尘管控视频监控、高处作业防护预警、危大工程监测预警和集成平台等设备、软件和管理费用。
【新点2013清单造价江苏版 V10.3.6】
编制人（造价人员）： | [7 empty] | 复核人（造价工程师）：

## 3.3 表-12 其他项目清单与计价汇总表
其他项目清单与计价汇总表
工程名称：鼓楼区城镇老旧小区改造项目-机场社区气象局宿舍、民航修造厂宿舍及周边积水点治理工程-市政 |  |  |  | 标段： |  |  | 第1页 共1页
序号 | 项目名称 |  | 金额(元) |  | 结算金额(元) | 备注
1 | 暂列金额
2 | 暂估价
2.1 | 材料暂估价
2.2 | 专业工程暂估价
3 | 计日工
4 | 总承包服务费
合 计
【新点2013清单造价江苏版 V10.3.6】

## 3.4 表-13 规费、税金项目计价表
规费、税金项目计价表
工程名称：鼓楼区城镇老旧小区改造项目-机场社区气象局宿舍、民航修造厂宿舍及周边积水点治理工程-市政 |  |  |  | 标段： |  |  |  | 第1页 共1页
序号 | 项目名称 |  | 计算基础 |  | 计算基数(元) |  | 计算费率(％) |  | 金额(元)
1 | 规费 |  | 环境保护税+社会保险费+住房公积金 |  |  |  | 100.000
1.1 | 社会保险费 |  | 分部分项工程费+措施项目费+其他项目费-除税工程设备费 |  |  |  | 2.000
1.2 | 住房公积金 |  | 分部分项工程费+措施项目费+其他项目费-除税工程设备费 |  |  |  | 0.340
1.3 | 环境保护税 |  | 分部分项工程费+措施项目费+其他项目费-除税工程设备费
2 | 税金 |  | 分部分项工程费+措施项目费+其他项目费+规费-除税甲供材料和甲供设备费/1.01 |  |  |  | 9.000
合 计
【新点2013清单造价江苏版 V10.3.6】
编制人（造价人员）： | [5 empty] | 复核人（造价工程师）：

## 4.1 表-08 分部分项工程和单价措施项目清单与计价表
分部分项工程和单价措施项目清单与计价表
工程名称：鼓楼区城镇老旧小区改造项目-机场社区气象局宿舍、民航修造厂宿舍及周边积水点治理工程-土石方 |  |  |  |  | 标段： |  |  |  |  | 第1页 共1页
序号 | 项目编码 | 项目名称 |  | 项目特征描述 |  | 计量 单位 | 工程量 | 金额（元）
[8 empty] | 综合单价 | 合价 |  | 其中
暂估价
1 | 010101001001 | 平整场地 |  | 1、土壤类别：一、二类土 2、弃土运距：投标单位自主报价，结算时不调整 3、清表 |  | m2 | 200
2 | 040101001001 | 挖一般土方 |  | 1、土壤类别：三类土 |  | m3 | 6120
3 | 040102001001 | 挖一般石方 |  | 1、岩石类别：挖石方 2、运距：投标单位自主报价，结算时不调整 |  | m3 | 220
4 | 040103001001 | 回填方 |  | 1、填方材料品种：石粉回填 2、压实密度符合图纸要求 |  | m3 | 2280
5 | 040103001002 | 回填方 |  | 1、密实度要求：满足图纸要求 |  | m3 | 265
6 | 040103002001 | 余方弃置 |  | 1、废弃料品种：余土 2、运距：投标单位自主报价，结算时不调整 |  | m3 | 5885
7 | 080601002001 | 管道基础 |  | 1、名称：砂基础 |  | m3 | 75
分部分项合计
1 | 041106001001 | 大型机械设备进出场及安拆 |  | 1、大型机械设备进出场及安拆 |  | 项 | 1
单价措施合计
本页小计
合 计
【新点2013清单造价江苏版 V10.3.6】

## 4.2 表-11 总价措施项目清单与计价表(徐州)
总价措施项目清单与计价表
工程名称：鼓楼区城镇老旧小区改造项目-机场社区气象局宿舍、民航修造厂宿舍及周边积水点治理工程-土石方 | [5 empty] | 标段： |  |  |  |  | 第1页 共2页
序号 | 项目编码 | 项目名称 |  | 计算基础 | 费率（%） |  | 金额（元） |  | 调整 费率（%） | 调整后 金额（元） |  | 备注
1 | 041109001001 | 安全文明施工费
1.1 |  | 基本费 |  | 分部分项合计+单价措施项目合计-除税工程设备费 | 1.500
1.2 |  | 增加费 |  | 分部分项合计+单价措施项目合计-除税工程设备费
1.3 |  | 扬尘污染防治增加费 |  | 分部分项合计+单价措施项目合计-除税工程设备费 | 0.420
2 | 041109002001 | 夜间施工 |  | 分部分项合计+单价措施项目合计-除税工程设备费
3 | 041109003001 | 二次搬运 |  | 分部分项合计+单价措施项目合计-除税工程设备费
4 | 041109004001 | 冬雨季施工 |  | 分部分项合计+单价措施项目合计-除税工程设备费
5 | 041109005001 | 行车、行人干扰 |  | 分部分项合计+单价措施项目合计-除税工程设备费
6 | 041109006001 | 地上、地下设施、建筑物的临时保护设施 |  | 分部分项合计+单价措施项目合计-除税工程设备费
7 | 041109007001 | 已完工程及设备保护 |  | 分部分项合计+单价措施项目合计-除税工程设备费
8 | 041109008001 | 临时设施 |  | 分部分项合计+单价措施项目合计-除税工程设备费
【新点2013清单造价江苏版 V10.3.6】
编制人（造价人员）： | [7 empty] | 复核人（造价工程师）：
总价措施项目清单与计价表
工程名称：鼓楼区城镇老旧小区改造项目-机场社区气象局宿舍、民航修造厂宿舍及周边积水点治理工程-土石方 | [5 empty] | 标段： |  |  |  |  | 第2页 共2页
序号 | 项目编码 | 项目名称 |  | 计算基础 | 费率（%） |  | 金额（元） |  | 调整 费率（%） | 调整后 金额（元） |  | 备注
9 | 041109009001 | 赶工措施 |  | 分部分项合计+单价措施项目合计-除税工程设备费
10 | 041109010001 | 工程按质论价 |  | 分部分项合计+单价措施项目合计-除税工程设备费
11 | 041109011001 | 建筑工人实名制费用 |  | 分部分项合计+单价措施项目合计-除税工程设备费 | [7 empty] | 建筑工人实名制设备由建筑工人工资专用账户开户银行提供的，建筑工人实名制费用按表中费率乘以0.5系数计取
12 | 041109091001 | 特殊条件下施工增加费 |  | 分部分项合计+单价措施项目合计-除税工程设备费
13 | 041109015001 | 智慧工地费用 |  | 分部分项合计+单价措施项目合计-除税工程设备费 | [7 empty] | 现场安全隐患排查、人员信息动态管理、扬尘管控视频监控、高处作业防护预警、危大工程监测预警和集成平台等设备、软件和管理费用。
【新点2013清单造价江苏版 V10.3.6】
编制人（造价人员）： | [7 empty] | 复核人（造价工程师）：

## 4.3 表-12 其他项目清单与计价汇总表
其他项目清单与计价汇总表
工程名称：鼓楼区城镇老旧小区改造项目-机场社区气象局宿舍、民航修造厂宿舍及周边积水点治理工程-土石方 |  |  |  | 标段： |  |  | 第1页 共1页
序号 | 项目名称 |  | 金额(元) |  | 结算金额(元) | 备注
1 | 暂列金额
2 | 暂估价
2.1 | 材料暂估价
2.2 | 专业工程暂估价
3 | 计日工
4 | 总承包服务费
合 计
【新点2013清单造价江苏版 V10.3.6】

## 4.4 表-13 规费、税金项目计价表
规费、税金项目计价表
工程名称：鼓楼区城镇老旧小区改造项目-机场社区气象局宿舍、民航修造厂宿舍及周边积水点治理工程-土石方 |  |  |  | 标段： |  |  |  | 第1页 共1页
序号 | 项目名称 |  | 计算基础 |  | 计算基数(元) |  | 计算费率(％) |  | 金额(元)
1 | 规费 |  | 环境保护税+社会保险费+住房公积金 |  |  |  | 100.000
1.1 | 社会保险费 |  | 分部分项工程费+措施项目费+其他项目费-除税工程设备费 |  |  |  | 1.300
1.2 | 住房公积金 |  | 分部分项工程费+措施项目费+其他项目费-除税工程设备费 |  |  |  | 0.240
1.3 | 环境保护税 |  | 分部分项工程费+措施项目费+其他项目费-除税工程设备费
2 | 税金 |  | 分部分项工程费+措施项目费+其他项目费+规费-除税甲供材料和甲供设备费/1.01 |  |  |  | 9.000
合 计
【新点2013清单造价江苏版 V10.3.6】
编制人（造价人员）： | [5 empty] | 复核人（造价工程师）：

## 6.1 表-08 分部分项工程和单价措施项目清单与计价表
分部分项工程和单价措施项目清单与计价表
工程名称：鼓楼区城镇老旧小区改造项目-机场社区气象局宿舍、民航修造厂宿舍及周边积水点治理工程-排水 |  |  |  |  | 标段： |  |  |  |  | 第1页 共4页
序号 | 项目编码 | 项目名称 |  | 项目特征描述 |  | 计量 单位 | 工程量 | 金额（元）
[8 empty] | 综合单价 | 合价 |  | 其中
暂估价
0405 观宇路泵站
1 | 030109011001 | 潜水泵 |  | 1、名称：潜污泵 2、规格：Q=900m3/h，H=7.5m，N=30KW 3、带自冷系统，无阻塞型，包括导轨底座，配套电控柜（含远程） 4、电机检查接线 |  | 套 | 2
2 | 040602001001 | 格栅 |  | 1、手动平板格栅 2、B*H=1300*2400 栅条间隙30mm 3、SS304不锈钢 |  | 台 | 1
3 | 040501002001 | 钢管 |  | 1、钢管D325*7，Q235B（焊接） 2、管道试压试验 |  | m | 0.5
4 | 040501002005 | 钢管 |  | 1、钢管D377*7，Q235B（焊接） 2、管道试压试验 |  | m | 9
5 | 040501002002 | 钢管 |  | 1、钢管D529*8，Q235B（焊接） 2、管道试压试验 |  | m | 3
6 | 040502002001 | 钢管管件制作、安装 |  | 1、材质：钢管管件 2、规格：渐扩管 DN300~DN350 Q235B 3、连接方式：焊接 |  | 个 | 1
7 | 040502002002 | 钢管管件制作、安装 |  | 1、材质：钢管管件 2、规格：90°弯头 DN350 Q235B 3、连接方式：焊接 |  | 个 | 2
8 | 040502005001 | 阀门 |  | 1、种类：弹性接头 2、材质及规格：橡胶，DN350 XGDI型 3、连接形式：法兰连接 |  | 个 | 2
9 | 040502005003 | 阀门 |  | 1、种类：微阻缓闭碟式止回阀 2、材质及规格：DN350 PN=1.0MPa 3、连接形式：法兰连接 |  | 个 | 2
10 | 040502005002 | 阀门 |  | 1、种类：铸铁法兰式手动蝶阀 2、材质及规格：DN350 Z45X-10 3、连接形式：法兰连接 |  | 个 | 2
本页小计
【新点2013清单造价江苏版 V10.3.6】
分部分项工程和单价措施项目清单与计价表
工程名称：鼓楼区城镇老旧小区改造项目-机场社区气象局宿舍、民航修造厂宿舍及周边积水点治理工程-排水 |  |  |  |  | 标段： |  |  |  |  | 第2页 共4页
序号 | 项目编码 | 项目名称 |  | 项目特征描述 |  | 计量 单位 | 工程量 | 金额（元）
[8 empty] | 综合单价 | 合价 |  | 其中
暂估价
11 | 040502002003 | 钢管管件制作、安装 |  | 1、材质：钢管管件 2、规格：异径三通 DN500- DN350 Q235B 3、连接方式：焊接 |  | 个 | 2
12 | 030817008001 | 套管制作安装 |  | 1、类型：刚性防水套管DN350 2、材质：Q235B |  | 台 | 2
13 | 030817008002 | 套管制作安装 |  | 1、类型：刚性防水套管DN1000 2、材质：Q235B |  | 台 | 1
14 | 040502006001 | 法兰 |  | 1、法兰DN350 Q235B |  | 个 | 12
15 | 040502007001 | 盲堵板制作、安装 |  | 1、法兰盲板DN500，Q235B |  | 个 | 1
分部小计
0405 山洪分流泵站
16 | 030109011002 | 潜水泵 |  | 1、名称：潜污泵 2、规格：Q=1440m3/h，H=6m，N=30KW 3、带自冷系统，无阻塞型，包括导轨底座，配套电控柜（含远程） 4、电机检查接线 |  | 套 | 2
17 | 040501002003 | 钢管 |  | 1、钢管D426*8，Q235B（焊接） 2、管道试压试验 |  | m | 6
18 | 040501002004 | 钢管 |  | 1、钢管D630*8，Q235B（焊接） 2、管道试压试验 |  | m | 3
19 | 040502002004 | 钢管管件制作、安装 |  | 1、材质：钢管管件 2、规格：90°弯头 DN400 Q235B 3、连接方式：焊接 |  | 个 | 2
20 | 040502005004 | 阀门 |  | 1、种类：弹性接头 2、材质及规格：橡胶，DN400 XGDI型 3、连接形式：法兰连接 |  | 个 | 2
21 | 040502005007 | 阀门 |  | 1、种类：微阻缓闭碟式止回阀 2、材质及规格：DN400 PN=1.0MPa 3、连接形式：法兰连接 |  | 个 | 2
本页小计
【新点2013清单造价江苏版 V10.3.6】
分部分项工程和单价措施项目清单与计价表
工程名称：鼓楼区城镇老旧小区改造项目-机场社区气象局宿舍、民航修造厂宿舍及周边积水点治理工程-排水 |  |  |  |  | 标段： |  |  |  |  | 第3页 共4页
序号 | 项目编码 | 项目名称 |  | 项目特征描述 |  | 计量 单位 | 工程量 | 金额（元）
[8 empty] | 综合单价 | 合价 |  | 其中
暂估价
22 | 040502005008 | 阀门 |  | 1、种类：铸铁法兰式手动蝶阀 2、材质及规格：DN400 Z45X-10 3、连接形式：法兰连接 |  | 个 | 2
23 | 040502002005 | 钢管管件制作、安装 |  | 1、材质：钢管管件 2、规格：异径三通 DN600- DN400 Q235B 3、连接方式：焊接 |  | 个 | 2
24 | 030817008003 | 套管制作安装 |  | 1、类型：刚性防水套管DN400 2、材质：Q235B |  | 台 | 2
25 | 040502006002 | 法兰 |  | 1、法兰DN400 Q235B |  | 个 | 12
26 | 040502007002 | 盲堵板制作、安装 |  | 1、法兰盲板DN600，Q235B |  | 个 | 1
27 | 040502002008 | 钢管管件制作、安装 |  | 1、材质：钢管管件 2、规格：90°弯头 DN600 Q235B 3、连接方式：焊接 |  | 个 | 1
分部小计
0405 消力井
28 | 030817008004 | 套管制作安装 |  | 1、类型：刚性防水套管DN500 2、材质：Q235B |  | 台 | 1
29 | 040502002006 | 钢管管件制作、安装 |  | 1、材质：钢管管件 2、规格：90°弯头 DN500 Q235B 3、连接方式：焊接 |  | 个 | 1
30 | 040502002007 | 钢管管件制作、安装 |  | 1、材质：钢管管件 2、规格：钢制喇叭口 DN500*DN625 Q235B 3、连接方式：焊接 |  | 个 | 1
31 | 040503003001 | DN500 单管立式支架 |  | 1、DN500 单管立式支架 |  | 个 | 1
32 | 040503003002 | 遇水膨胀橡胶密封圈 |  | 1、遇水膨胀橡胶密封圈 |  | 个 | 1
33 | 040502006003 | 法兰 |  | 1、法兰DN500 Q235B |  | 个 | 4
34 | 040501002006 | 钢管 |  | 1、钢管DN500，Q235B（焊接） 2、管道试压试验 |  | m | 2
分部小计
0405 闸门井
本页小计
【新点2013清单造价江苏版 V10.3.6】
分部分项工程和单价措施项目清单与计价表
工程名称：鼓楼区城镇老旧小区改造项目-机场社区气象局宿舍、民航修造厂宿舍及周边积水点治理工程-排水 |  |  |  |  | 标段： |  |  |  |  | 第4页 共4页
序号 | 项目编码 | 项目名称 |  | 项目特征描述 |  | 计量 单位 | 工程量 | 金额（元）
[8 empty] | 综合单价 | 合价 |  | 其中
暂估价
35 | 040602031001 | 闸门 |  | 1、智能平板闸门D800（含配套液压装置） |  | 座 | 1
分部小计
分部分项合计
本页小计
合 计
【新点2013清单造价江苏版 V10.3.6】

## 6.2 表-11 总价措施项目清单与计价表(徐州)
总价措施项目清单与计价表
工程名称：鼓楼区城镇老旧小区改造项目-机场社区气象局宿舍、民航修造厂宿舍及周边积水点治理工程-排水 | [5 empty] | 标段： |  |  |  |  | 第1页 共2页
序号 | 项目编码 | 项目名称 |  | 计算基础 | 费率（%） |  | 金额（元） |  | 调整 费率（%） | 调整后 金额（元） |  | 备注
1 | 041109001001 | 安全文明施工费
1.1 |  | 基本费 |  | 分部分项合计+单价措施项目合计-除税工程设备费 | 1.500
1.2 |  | 增加费 |  | 分部分项合计+单价措施项目合计-除税工程设备费
1.3 |  | 扬尘污染防治增加费 |  | 分部分项合计+单价措施项目合计-除税工程设备费 | 0.310
2 | 041109002001 | 夜间施工 |  | 分部分项合计+单价措施项目合计-除税工程设备费
3 | 041109003001 | 二次搬运 |  | 分部分项合计+单价措施项目合计-除税工程设备费
4 | 041109004001 | 冬雨季施工 |  | 分部分项合计+单价措施项目合计-除税工程设备费
5 | 041109005001 | 行车、行人干扰 |  | 分部分项合计+单价措施项目合计-除税工程设备费
6 | 041109006001 | 地上、地下设施、建筑物的临时保护设施 |  | 分部分项合计+单价措施项目合计-除税工程设备费
7 | 041109007001 | 已完工程及设备保护 |  | 分部分项合计+单价措施项目合计-除税工程设备费
8 | 041109008001 | 临时设施 |  | 分部分项合计+单价措施项目合计-除税工程设备费
【新点2013清单造价江苏版 V10.3.6】
编制人（造价人员）： | [7 empty] | 复核人（造价工程师）：
总价措施项目清单与计价表
工程名称：鼓楼区城镇老旧小区改造项目-机场社区气象局宿舍、民航修造厂宿舍及周边积水点治理工程-排水 | [5 empty] | 标段： |  |  |  |  | 第2页 共2页
序号 | 项目编码 | 项目名称 |  | 计算基础 | 费率（%） |  | 金额（元） |  | 调整 费率（%） | 调整后 金额（元） |  | 备注
9 | 041109009001 | 赶工措施 |  | 分部分项合计+单价措施项目合计-除税工程设备费
10 | 041109010001 | 工程按质论价 |  | 分部分项合计+单价措施项目合计-除税工程设备费
11 | 041109011001 | 建筑工人实名制费用 |  | 分部分项合计+单价措施项目合计-除税工程设备费 | [7 empty] | 建筑工人实名制设备由建筑工人工资专用账户开户银行提供的，建筑工人实名制费用按表中费率乘以0.5系数计取
12 | 041109091001 | 特殊条件下施工增加费 |  | 分部分项合计+单价措施项目合计-除税工程设备费
13 | 041109015001 | 智慧工地费用 |  | 分部分项合计+单价措施项目合计-除税工程设备费 | [7 empty] | 现场安全隐患排查、人员信息动态管理、扬尘管控视频监控、高处作业防护预警、危大工程监测预警和集成平台等设备、软件和管理费用。
【新点2013清单造价江苏版 V10.3.6】
编制人（造价人员）： | [7 empty] | 复核人（造价工程师）：

## 6.3 表-12 其他项目清单与计价汇总表
其他项目清单与计价汇总表
工程名称：鼓楼区城镇老旧小区改造项目-机场社区气象局宿舍、民航修造厂宿舍及周边积水点治理工程-排水 |  |  |  | 标段： |  |  | 第1页 共1页
序号 | 项目名称 |  | 金额(元) |  | 结算金额(元) | 备注
1 | 暂列金额
2 | 暂估价
2.1 | 材料暂估价
2.2 | 专业工程暂估价
3 | 计日工
4 | 总承包服务费
合 计
【新点2013清单造价江苏版 V10.3.6】

## 6.4 表-13 规费、税金项目计价表
规费、税金项目计价表
工程名称：鼓楼区城镇老旧小区改造项目-机场社区气象局宿舍、民航修造厂宿舍及周边积水点治理工程-排水 |  |  |  | 标段： |  |  |  | 第1页 共1页
序号 | 项目名称 |  | 计算基础 |  | 计算基数(元) |  | 计算费率(％) |  | 金额(元)
1 | 规费 |  | 环境保护税+社会保险费+住房公积金 |  |  |  | 100.000
1.1 | 社会保险费 |  | 分部分项工程费+措施项目费+其他项目费-除税工程设备费 |  |  |  | 2.000
1.2 | 住房公积金 |  | 分部分项工程费+措施项目费+其他项目费-除税工程设备费 |  |  |  | 0.340
1.3 | 环境保护税 |  | 分部分项工程费+措施项目费+其他项目费-除税工程设备费
2 | 税金 |  | 分部分项工程费+措施项目费+其他项目费+规费-除税甲供材料和甲供设备费/1.01 |  |  |  | 9.000
合 计
【新点2013清单造价江苏版 V10.3.6】
编制人（造价人员）： | [5 empty] | 复核人（造价工程师）：

## 7.1 表-08 分部分项工程和单价措施项目清单与计价表
分部分项工程和单价措施项目清单与计价表
工程名称：鼓楼区城镇老旧小区改造项目-机场社区气象局宿舍、民航修造厂宿舍及周边积水点治理工程-电气 |  |  |  |  | 标段： |  |  |  |  | 第1页 共8页
序号 | 项目编码 | 项目名称 |  | 项目特征描述 |  | 计量 单位 | 工程量 | 金额（元）
[8 empty] | 综合单价 | 合价 |  | 其中
暂估价
观宇路泵站
1 | 040803002001 | 电缆保护管 |  | 1、名称：电缆保护管 2、型号：SC100 3、敷设方式：埋地 |  | m | 200
2 | 040803001001 | 电缆 |  | 1、名称：电缆 2、型号：YJV 3、规格：4*70+1*35 |  | m | 120
3 | 040803001004 | 电缆 |  | 1、名称：电力电缆 2、型号：YJV22-3x70+2x35 |  | m | 10
4 | 040101001005 | 挖一般土方 |  | 1、土壤类别：三类 |  | m3 | 100
5 | 040103001004 | 回填方 |  | 1、填方来源、运距：原土回填 |  | m3 | 80
6 | 041001001001 | 拆除路面 |  | 1、材质：路面破除及恢复 2、破除现状人行道，暂按34cm厚 3、弃置，运距投标单位自主报价，结算时不调整 |  | m2 | 100
7 | 040504001001 | 砌筑井 |  | 1、材料品种：电缆井 2、盖板材质、规格：配套井盖，重型球墨铸铁，含防坠网，做法参考图集07SD101-8《电力电缆井设计与安装》120、122页 |  | 座 | 3
8 | 030404004003 | 低压开关柜（屏） |  | 1、名称：泵站电控柜AC01 2、型号：厂家配套提供，电力自控合柜，尺寸厂家定制IP55 3、双层门板 、含柜内配电系统、二次控制系统、PLC控制系统、触摸屏、1KVA UPS配件等 |  | 套 | 1
9 | 030402017005 | 基础槽钢 |  | 1、名称：设备基础槽钢 2、型号：10# |  | m | 5
10 | 040303002001 | 混凝土基础 |  | 1、控制柜混凝土基础 2、C30混凝土配筋 3、模板 |  | m3 | 0.4
本页小计
【新点2013清单造价江苏版 V10.3.6】
分部分项工程和单价措施项目清单与计价表
工程名称：鼓楼区城镇老旧小区改造项目-机场社区气象局宿舍、民航修造厂宿舍及周边积水点治理工程-电气 |  |  |  |  | 标段： |  |  |  |  | 第2页 共8页
序号 | 项目编码 | 项目名称 |  | 项目特征描述 |  | 计量 单位 | 工程量 | 金额（元）
[8 empty] | 综合单价 | 合价 |  | 其中
暂估价
11 | 030904008001 | 模块（模块箱） |  | 1、名称：RTU通讯模块 2、RS485+以太网通讯端口+USB调试囗+蓝牙模块；配套4G通讯模块；市电模块(220VAC)、PS模块(含28±3dBi 天线)等 |  | 套 | 1
12 | 030404019001 | 控制开关 |  | 1、名称：漏水保护器 2、型号：潜水电机配套，配套保护线缆、水下电缆15米/套 |  | 套 | 2
13 | 030601004001 | 流量仪表 |  | 1、名称：投入式静压液位计 2、传感器:一体式,PG7-1-D-G0-5m,测量误差<士0.15%.IP6824VDC供电 4~20mA输出 |  | 台 | 1
14 | 030601004002 | 流量仪表 |  | 1、名称：雨量计 2、规格：RC7,二线制,输入:24V.DC:输出:4~20mA电流 |  | 台 | 1
15 | 050307008001 | 围栏 |  | 1、塑钢安全隔离护栏 2、安全警示标识 |  | m2 | 5
16 | 030408001001 | 电力电缆 |  | 1、名称：电力电缆 2、型号：YJV-0.6/1kV-4x25 |  | m | 30
17 | 030408002001 | 控制电缆 |  | 1、名称：信号电缆 2、型号：KVVP-0.6/1kV-7x1.5 |  | m | 10
18 | 030408002002 | 控制电缆 |  | 1、名称：信号电缆 2、型号：KVVP-0.6/1kV-4x1.5 |  | m | 10
19 | 030408002004 | 控制电缆 |  | 1、名称：信号电缆 2、型号：KVV-0.6/1kV-3x1.5 |  | m | 20
20 | 030408002003 | 控制电缆 |  | 1、名称：信号电缆 2、型号：DJYPVP-1x2x1.0 |  | m | 75
21 | 040803002004 | 电缆保护管 |  | 1、名称：电缆穿线管 2、材质：SC80 |  | m | 40
22 | 030408003002 | 电缆保护管 |  | 1、名称：电缆穿线管 2、材质：SC25 |  | m | 30
本页小计
【新点2013清单造价江苏版 V10.3.6】
分部分项工程和单价措施项目清单与计价表
工程名称：鼓楼区城镇老旧小区改造项目-机场社区气象局宿舍、民航修造厂宿舍及周边积水点治理工程-电气 |  |  |  |  | 标段： |  |  |  |  | 第3页 共8页
序号 | 项目编码 | 项目名称 |  | 项目特征描述 |  | 计量 单位 | 工程量 | 金额（元）
[8 empty] | 综合单价 | 合价 |  | 其中
暂估价
23 | 030409002001 | 接地母线 |  | 1、名称：接地扁钢 2、材质：不锈钢扁钢 3、规格：-40*4 |  | m | 60
24 | 040806001001 | 接地极 |  | 1、名称：∠50×50×5不锈钢角钢 2、规格：L=2.5m |  | 根(块) | 4
25 | 040806001002 | 接地极 |  | 1、名称：接地钢板 2、规格：120x120x6 不锈钢(土壤接触)/镀锌钢板(非土壤接触) |  | 根(块) | 6
26 | 040807003003 | 接地装置调试 |  | 接地网调试 |  | 系统(组) | 1
27 | 030501001001 | 输入设备 |  | 1、名称：中控端自控编程 2、类别：包含上位机数据库及画面更新补充、监控画面接入等 |  | 项 | 1
28 | 030601004003 | 流量仪表 |  | 1、名称：液位浮球开关 2、规格：机械式 3、高分子，含线缆及套管 |  | 台 | 1
29 | 030113008001 | 柴油发电机组 |  | 1、名称：柴油发电机 2、型号：120KW 室外型，含底座、移动平板车、连接电缆、静音外箱等 |  | 台 | 1
30 | 030605002001 | 物性检测仪表 |  | 1、名称：便携式H2S及CH4检测仪 |  | 套 | 1
分部小计
山上泵站
31 | 040803002002 | 电缆保护管 |  | 1、名称：电缆保护管 2、型号：SC100 3、敷设方式：埋地 |  | m | 200
32 | 040803001002 | 电缆 |  | 1、名称：电缆 2、型号：YJV 3、规格：4*70+1*35 |  | m | 120
33 | 040101001006 | 挖一般土方 |  | 1、土壤类别：三类 |  | m3 | 100
34 | 040103001005 | 回填方 |  | 1、填方来源、运距：原土回填 |  | m3 | 80
本页小计
【新点2013清单造价江苏版 V10.3.6】
分部分项工程和单价措施项目清单与计价表
工程名称：鼓楼区城镇老旧小区改造项目-机场社区气象局宿舍、民航修造厂宿舍及周边积水点治理工程-电气 |  |  |  |  | 标段： |  |  |  |  | 第4页 共8页
序号 | 项目编码 | 项目名称 |  | 项目特征描述 |  | 计量 单位 | 工程量 | 金额（元）
[8 empty] | 综合单价 | 合价 |  | 其中
暂估价
35 | 040504001002 | 砌筑井 |  | 1、材料品种：电缆井 2、盖板材质、规格：配套井盖，重型球墨铸铁，含防坠网，做法参考图集07SD101-8《电力电缆井设计与安装》120、122页 |  | 座 | 3
36 | 030404004004 | 低压开关柜（屏） |  | 1、名称：泵站电控柜AC01 2、型号：厂家配套提供，电力自控合柜，尺寸厂家定制IP55 3、双层门板 、含柜内配电系统、二次控制系统、PLC控制系统、触摸屏、1KVA UPS配件等 4、基础型钢形式、规格：槽钢 |  | 套 | 1
37 | 030402017006 | 基础槽钢 |  | 1、名称：设备基础槽钢 2、型号：10# |  | m | 5
38 | 040303002002 | 混凝土基础 |  | 1、控制柜混凝土基础 2、C30混凝土配筋 3、模板 |  | m3 | 0.4
39 | 030904008002 | 模块（模块箱） |  | 1、名称：RTU通讯模块 2、RS485+以太网通讯端口+USB调试囗+蓝牙模块；配套4G通讯模块；市电模块(220VAC)、PS模块(含28±3dBi 天线)等 |  | 套 | 1
40 | 030404019002 | 控制开关 |  | 1、名称：漏水保护器 2、型号：潜水电机配套，配套保护线缆、水下电缆15米/套 |  | 套 | 2
本页小计
【新点2013清单造价江苏版 V10.3.6】
分部分项工程和单价措施项目清单与计价表
工程名称：鼓楼区城镇老旧小区改造项目-机场社区气象局宿舍、民航修造厂宿舍及周边积水点治理工程-电气 |  |  |  |  | 标段： |  |  |  |  | 第5页 共8页
序号 | 项目编码 | 项目名称 |  | 项目特征描述 |  | 计量 单位 | 工程量 | 金额（元）
[8 empty] | 综合单价 | 合价 |  | 其中
暂估价
41 | 030601004004 | 流量仪表 |  | 1、名称：超声波液位计 2、型号：GDC-01-AC/UL7-10-ZEC30 3、传感器:分体式，测量范围0-5m,测量误差<±0.15%,IP68变送器:220VAC供电 4~20mA输出，防护等级IP6 |  | 台 | 1
42 | 030601004005 | 流量仪表 |  | 1、名称：雨量计 2、规格：RC7,二线制,输入:24V.DC:输出:4~20mA电流 |  | 台 | 1
43 | 030408001004 | 电力电缆 |  | 1、名称：电力电缆 2、型号：YJV-0.6/1kV-4x25 |  | m | 30
44 | 030408002009 | 控制电缆 |  | 1、名称：信号电缆 2、型号：KVVP-0.6/1kV-7x1.5 |  | m | 10
45 | 030408002010 | 控制电缆 |  | 1、名称：信号电缆 2、型号：KVVP-0.6/1kV-4x1.5 |  | m | 10
46 | 030408002011 | 控制电缆 |  | 1、名称：信号电缆 2、型号：KVV-0.6/1kV-3x1.5 |  | m | 25
47 | 030408002012 | 控制电缆 |  | 1、名称：信号电缆 2、型号：DJYPVP-1x2x1.0 |  | m | 40
48 | 040803002005 | 电缆保护管 |  | 1、名称：电缆穿线管 2、材质：SC80 |  | m | 40
49 | 030408003004 | 电缆保护管 |  | 1、名称：电缆穿线管 2、材质：SC25 |  | m | 30
50 | 030409002002 | 接地母线 |  | 1、名称：接地扁钢 2、材质：不锈钢扁钢 3、规格：-40*4 |  | m | 60
51 | 040806001003 | 接地极 |  | 1、名称：∠50×50×5不锈钢角钢 2、规格：L=2.5m |  | 根(块) | 4
52 | 040806001004 | 接地极 |  | 1、名称：接地钢板 2、规格：120x120x6 不锈钢(土壤接触)/镀锌钢板(非土壤接触) |  | 根(块) | 6
53 | 040807003002 | 接地装置调试 |  | 接地网调试 |  | 系统(组) | 1
本页小计
【新点2013清单造价江苏版 V10.3.6】
分部分项工程和单价措施项目清单与计价表
工程名称：鼓楼区城镇老旧小区改造项目-机场社区气象局宿舍、民航修造厂宿舍及周边积水点治理工程-电气 |  |  |  |  | 标段： |  |  |  |  | 第6页 共8页
序号 | 项目编码 | 项目名称 |  | 项目特征描述 |  | 计量 单位 | 工程量 | 金额（元）
[8 empty] | 综合单价 | 合价 |  | 其中
暂估价
54 | 030501001002 | 输入设备 |  | 1、名称：中控端自控编程 2、类别：包含上位机数据库及画面更新补充、监控画面接入等 |  | 项 | 1
55 | 030601004006 | 流量仪表 |  | 1、名称：液位浮球开关 2、规格：机械式 3、高分子，含线缆及套管 |  | 台 | 2
56 | 040205020001 | 监控摄像机 |  | 1、类型：高清红外球机 2、规格、型号：300万，4G无线通信(含无线接收装置)，自带SIM卡及及4G数据传输(30天储存) |  | 台 | 1
分部小计
闸门井
57 | 040803002003 | 电缆保护管 |  | 1、名称：电缆保护管 2、型号：SC50 3、敷设方式：埋地 |  | m | 200
58 | 040803001003 | 电缆 |  | 1、名称：电缆 2、型号：YJV 3、规格：5*6 |  | m | 200
59 | 040101001007 | 挖一般土方 |  | 1、土壤类别：三类 |  | m3 | 100
60 | 040103001006 | 回填方 |  | 1、填方来源、运距：原土回填 |  | m3 | 80
61 | 041001001006 | 拆除路面 |  | 1、材质：路面破除及恢复 2、破除现状人行道，暂按34cm厚 3、弃置，运距投标单位自主报价，结算时不调整 |  | m2 | 100
62 | 040504001003 | 砌筑井 |  | 1、材料品种：电缆井 2、盖板材质、规格：配套井盖，重型球墨铸铁，含防坠网，做法参考图集07SD101-8《电力电缆井设计与安装》120、122页 |  | 座 | 3
本页小计
【新点2013清单造价江苏版 V10.3.6】
分部分项工程和单价措施项目清单与计价表
工程名称：鼓楼区城镇老旧小区改造项目-机场社区气象局宿舍、民航修造厂宿舍及周边积水点治理工程-电气 |  |  |  |  | 标段： |  |  |  |  | 第7页 共8页
序号 | 项目编码 | 项目名称 |  | 项目特征描述 |  | 计量 单位 | 工程量 | 金额（元）
[8 empty] | 综合单价 | 合价 |  | 其中
暂估价
63 | 030404004005 | 低压开关柜（屏） |  | 1、名称：泵站电控柜AC01 2、型号：厂家配套提供，电力自控合柜，尺寸厂家定制IP55 3、双层门板 、含柜内配电系统、二次控制系统、PLC控制系统、触摸屏、1KVA UPS配件等 4、基础型钢形式、规格：槽钢 |  | 套 | 1
64 | 030402017007 | 基础槽钢 |  | 1、名称：设备基础槽钢 2、型号：10# |  | m | 5
65 | 040303002003 | 混凝土基础 |  | 1、控制柜混凝土基础 2、C30混凝土配筋 3、模板 |  | m3 | 0.4
66 | 030904008003 | 模块（模块箱） |  | 1、名称：RTU通讯模块 2、RS485+以太网通讯端口+USB调试囗+蓝牙模块；配套4G通讯模块；市电模块(220VAC)、PS模块(含28±3dBi 天线)等 |  | 套 | 1
67 | 030411006003 | 接线盒 |  | 1、潜水电机接线盒 |  | 个 | 1
68 | 030601004007 | 流量仪表 |  | 1、名称：超声波液位计 2、型号：GDC-01-AC/UL7-10-ZEC30 3、传感器:分体式，测量范围0-5m,测量误差<±0.15%,IP68变送器:220VAC供电 4~20mA输出，防护等级IP65 |  | 台 | 1
69 | 030601004008 | 流量仪表 |  | 1、名称：雨量计 2、规格：RC7,二线制,输入:24V.DC:输出:4~20mA电流 |  | 台 | 1
70 | 050307008003 | 围栏 |  | 1、塑钢安全隔离护栏 2、安全警示标识 |  | m2 | 5
本页小计
【新点2013清单造价江苏版 V10.3.6】
分部分项工程和单价措施项目清单与计价表
工程名称：鼓楼区城镇老旧小区改造项目-机场社区气象局宿舍、民航修造厂宿舍及周边积水点治理工程-电气 |  |  |  |  | 标段： |  |  |  |  | 第8页 共8页
序号 | 项目编码 | 项目名称 |  | 项目特征描述 |  | 计量 单位 | 工程量 | 金额（元）
[8 empty] | 综合单价 | 合价 |  | 其中
暂估价
71 | 030408001005 | 电力电缆 |  | 1、名称：电力电缆 2、型号：YJV-0.6/1kV-4x2.5 |  | m | 10
72 | 030408002013 | 控制电缆 |  | 1、名称：信号电缆 2、型号：KVVP-0.6/1kV-7x1.5 |  | m | 10
73 | 030408002014 | 控制电缆 |  | 1、名称：信号电缆 2、型号：KVVP-0.6/1kV-4x1.5 |  | m | 10
74 | 030408002015 | 控制电缆 |  | 1、名称：信号电缆 2、型号：KVV-0.6/1kV-3x1.5 |  | m | 5
75 | 030408002016 | 控制电缆 |  | 1、名称：信号电缆 2、型号：DJYPVP-1x2x1.0 |  | m | 10
76 | 030408003005 | 电缆保护管 |  | 1、名称：电缆穿线管 2、材质：SC100 |  | m | 5
77 | 030408003006 | 电缆保护管 |  | 1、名称：电缆穿线管 2、材质：SC25 |  | m | 30
78 | 030409002003 | 接地母线 |  | 1、名称：接地扁钢 2、材质：不锈钢扁钢 3、规格：-40*4 |  | m | 60
79 | 040806001005 | 接地极 |  | 1、名称：∠50×50×5不锈钢角钢 2、规格：L=2.5m |  | 根(块) | 4
80 | 040806001006 | 接地极 |  | 1、名称：接地钢板 2、规格：120x120x6 不锈钢(土壤接触)/镀锌钢板(非土壤接触) |  | 根(块) | 6
81 | 040807003001 | 接地装置调试 |  | 接地网调试 |  | 系统(组) | 1
82 | 030501001003 | 输入设备 |  | 1、名称：中控端自控编程 2、类别：包含上位机数据库及画面更新补充、监控画面接入等 |  | 项 | 1
分部小计
分部分项合计
本页小计
合 计
【新点2013清单造价江苏版 V10.3.6】

## 7.2 表-11 总价措施项目清单与计价表(徐州)
总价措施项目清单与计价表
工程名称：鼓楼区城镇老旧小区改造项目-机场社区气象局宿舍、民航修造厂宿舍及周边积水点治理工程-电气 | [5 empty] | 标段： |  |  |  |  | 第1页 共2页
序号 | 项目编码 | 项目名称 |  | 计算基础 | 费率（%） |  | 金额（元） |  | 调整 费率（%） | 调整后 金额（元） |  | 备注
1 | 041109001001 | 安全文明施工费
1.1 |  | 基本费 |  | 分部分项合计+单价措施项目合计-除税工程设备费 | 1.500
1.2 |  | 增加费 |  | 分部分项合计+单价措施项目合计-除税工程设备费
1.3 |  | 扬尘污染防治增加费 |  | 分部分项合计+单价措施项目合计-除税工程设备费 | 0.310
2 | 041109002001 | 夜间施工 |  | 分部分项合计+单价措施项目合计-除税工程设备费
3 | 041109003001 | 二次搬运 |  | 分部分项合计+单价措施项目合计-除税工程设备费
4 | 041109004001 | 冬雨季施工 |  | 分部分项合计+单价措施项目合计-除税工程设备费
5 | 041109005001 | 行车、行人干扰 |  | 分部分项合计+单价措施项目合计-除税工程设备费
6 | 041109006001 | 地上、地下设施、建筑物的临时保护设施 |  | 分部分项合计+单价措施项目合计-除税工程设备费
7 | 041109007001 | 已完工程及设备保护 |  | 分部分项合计+单价措施项目合计-除税工程设备费
8 | 041109008001 | 临时设施 |  | 分部分项合计+单价措施项目合计-除税工程设备费
【新点2013清单造价江苏版 V10.3.6】
编制人（造价人员）： | [7 empty] | 复核人（造价工程师）：
总价措施项目清单与计价表
工程名称：鼓楼区城镇老旧小区改造项目-机场社区气象局宿舍、民航修造厂宿舍及周边积水点治理工程-电气 | [5 empty] | 标段： |  |  |  |  | 第2页 共2页
序号 | 项目编码 | 项目名称 |  | 计算基础 | 费率（%） |  | 金额（元） |  | 调整 费率（%） | 调整后 金额（元） |  | 备注
9 | 041109009001 | 赶工措施 |  | 分部分项合计+单价措施项目合计-除税工程设备费
10 | 041109010001 | 工程按质论价 |  | 分部分项合计+单价措施项目合计-除税工程设备费
11 | 041109011001 | 建筑工人实名制费用 |  | 分部分项合计+单价措施项目合计-除税工程设备费 | [7 empty] | 建筑工人实名制设备由建筑工人工资专用账户开户银行提供的，建筑工人实名制费用按表中费率乘以0.5系数计取
12 | 041109091001 | 特殊条件下施工增加费 |  | 分部分项合计+单价措施项目合计-除税工程设备费
13 | 041109015001 | 智慧工地费用 |  | 分部分项合计+单价措施项目合计-除税工程设备费 | [7 empty] | 现场安全隐患排查、人员信息动态管理、扬尘管控视频监控、高处作业防护预警、危大工程监测预警和集成平台等设备、软件和管理费用。
【新点2013清单造价江苏版 V10.3.6】
编制人（造价人员）： | [7 empty] | 复核人（造价工程师）：

## 7.3 表-12 其他项目清单与计价汇总表
其他项目清单与计价汇总表
工程名称：鼓楼区城镇老旧小区改造项目-机场社区气象局宿舍、民航修造厂宿舍及周边积水点治理工程-电气 |  |  |  | 标段： |  |  | 第1页 共1页
序号 | 项目名称 |  | 金额(元) |  | 结算金额(元) | 备注
1 | 暂列金额
2 | 暂估价 |  | 100000.00
2.1 | 材料暂估价
2.2 | 专业工程暂估价 |  | 100000.00
3 | 计日工
4 | 总承包服务费
合 计 |  |  | 100000.00
【新点2013清单造价江苏版 V10.3.6】

## 7.4 表-13 规费、税金项目计价表
规费、税金项目计价表
工程名称：鼓楼区城镇老旧小区改造项目-机场社区气象局宿舍、民航修造厂宿舍及周边积水点治理工程-电气 |  |  |  | 标段： |  |  |  | 第1页 共1页
序号 | 项目名称 |  | 计算基础 |  | 计算基数(元) |  | 计算费率(％) |  | 金额(元)
1 | 规费 |  | 环境保护税+社会保险费+住房公积金 |  |  |  | 100.000
1.1 | 社会保险费 |  | 分部分项工程费+措施项目费+其他项目费-除税工程设备费 |  |  |  | 2.000
1.2 | 住房公积金 |  | 分部分项工程费+措施项目费+其他项目费-除税工程设备费 |  |  |  | 0.340
1.3 | 环境保护税 |  | 分部分项工程费+措施项目费+其他项目费-除税工程设备费
2 | 税金 |  | 分部分项工程费+措施项目费+其他项目费+规费-除税甲供材料和甲供设备费/1.01 |  |  |  | 9.000
合 计
【新点2013清单造价江苏版 V10.3.6】
编制人（造价人员）： | [5 empty] | 复核人（造价工程师）：