## 1.1 扉页
|  | 徐州市云龙区潘塘街道2025年一事一议孙店社区道路硬化工程 |  |  |  | 工程
工程量清单
| 招 标 人： |  |  | 造价咨询人：
|  |  | （单位盖章） |  | （单位公章）
| 法定代表人 或其授权人： |  |  | 法定代表人 或其授权人：
|  |  | （签字或盖章） |  | （签字或盖章）
| 专业咨询员： |  |  | 项目负责人：
|  |  | （造价人员签字盖专用章） |  | （造价工程师签字盖专用章）
| 编 制 时 间： |  |  | 复 核 时 间：

## 3.1 分部分项工程和单价措施项目清单与计价表
分部分项工程和单价措施项目清单与计价表
工程名称：徐州市云龙区潘塘街道2025年一事一议孙店社区道路硬化工程 |  |  |  |  | 标段： |  |  |  |  | 第1页 共3页
序号 | 项目编码 | 项目名称 |  | 项目特征描述 |  | 计量 单位 | 工程量 | 金额（元）
[8 empty] | 综合单价 | 合价 |  | 其中
暂估价
1 | 041001001001 | 拆除路面 |  | 1、破除原破损路面 2、破除产生垃圾外运，运距综合考虑 |  | m2 | 186.5
2 | 040202001002 | 路床（槽）整形 |  | 1、部位：新建路面 |  | m2 | 8079.5
3 | 040202011002 | 碎石 |  | 1、石料规格：碎石 2、厚度：5cm |  | m2 | 7524.5
4 | 040203007001 | 水泥混凝土 |  | 1、幼儿园到高铁路段 1、混凝土强度等级：C30混凝土路面，塑料膜养生 2、厚度：15cm 3、伸缩缝：每6米锯伸缩缝 |  | m2 | 2049.5
5 | 040203007003 | 水泥混凝土 |  | 1、孙迎至孙波路段 1、混凝土强度等级：C30混凝土路面，塑料膜养生 2、厚度：15cm 3、伸缩缝：每6米锯伸缩缝 |  | m2 | 440
6 | 040203007002 | 水泥混凝土 |  | 1、程金分至东路段 1、混凝土强度等级：C30混凝土路面，塑料膜养生 2、厚度：12cm 3、伸缩缝：每6米锯伸缩缝 |  | m2 | 165
7 | 040203007004 | 水泥混凝土 |  | 1、马强至孙影路段 1、混凝土强度等级：C30混凝土路面，塑料膜养生 2、厚度：12cm 3、伸缩缝：每6米锯伸缩缝 |  | m2 | 195
8 | 040203007005 | 水泥混凝土 |  | 1、刘开峰至四队主干道路段 1、混凝土强度等级：C30混凝土路面，塑料膜养生 2、厚度：12cm 3、伸缩缝：每6米锯伸缩缝 |  | m2 | 497.5
9 | 040203007009 | 水泥混凝土 |  | 1、1队孙朋至1队广场路段 1、混凝土强度等级：C30混凝土路面，塑料膜养生 2、厚度：12cm 3、伸缩缝：每6米锯伸缩缝 |  | m2 | 137.5
本页小计
【新点2013清单造价江苏版 V10.3.6】
分部分项工程和单价措施项目清单与计价表
工程名称：徐州市云龙区潘塘街道2025年一事一议孙店社区道路硬化工程 |  |  |  |  | 标段： |  |  |  |  | 第2页 共3页
序号 | 项目编码 | 项目名称 |  | 项目特征描述 |  | 计量 单位 | 工程量 | 金额（元）
[8 empty] | 综合单价 | 合价 |  | 其中
暂估价
10 | 040203007006 | 水泥混凝土 |  | 1、刘小梅至陈勇路段 1、混凝土强度等级：C30混凝土路面，塑料膜养生 2、厚度：12cm 3、伸缩缝：每6米锯伸缩缝 |  | m2 | 117.5
11 | 040203007007 | 水泥混凝土 |  | 1、党传芹至赵萌路段 1、混凝土强度等级：C30混凝土路面，塑料膜养生 2、厚度：12cm 3、伸缩缝：每6米锯伸缩缝 |  | m2 | 120
12 | 040203007008 | 水泥混凝土 |  | 1、石瑞夫至张长春路段 1、混凝土强度等级：C30混凝土路面，塑料膜养生 2、厚度：12cm 3、伸缩缝：每6米锯伸缩缝 |  | m2 | 525
13 | 040203006001 | 沥青混凝土 |  | 1、园区大门至党保铜大棚路段 2、5mm油封层沥青与水泥路面之间 3、粘层油两层沥青之间 4、中粒式沥青混凝土AC-16,4CM 5、细粒式沥青混凝土AC-13,3CM |  | m2 | 2000
14 | 040203006002 | 沥青混凝土 |  | 1、赵虎至园区路段 2、5mm油封层沥青与水泥路面之间 3、粘层油两层沥青之间 4、中粒式沥青混凝土AC-16,4CM 5、细粒式沥青混凝土AC-13,3CM |  | m2 | 1050
15 | 040203006003 | 沥青混凝土 |  | 1、孙新闻至西中间路路段 2、5mm油封层沥青与水泥路面之间 3、粘层油两层沥青之间 4、中粒式沥青混凝土AC-16,4CM 5、细粒式沥青混凝土AC-13,3CM |  | m2 | 920
本页小计
【新点2013清单造价江苏版 V10.3.6】
分部分项工程和单价措施项目清单与计价表
工程名称：徐州市云龙区潘塘街道2025年一事一议孙店社区道路硬化工程 |  |  |  |  | 标段： |  |  |  |  | 第3页 共3页
序号 | 项目编码 | 项目名称 |  | 项目特征描述 |  | 计量 单位 | 工程量 | 金额（元）
[8 empty] | 综合单价 | 合价 |  | 其中
暂估价
16 | 040501001001 | 混凝土管 |  | 1、管座材质：C20混凝土 2、规格：管径500mm 3、接口方式：平接式 |  | m | 12
分部分项合计
1 | 041106001001 | 大型机械设备进出场及安拆 |  | 1、机械设备名称：挖机场外运输、沥青摊铺机运输及组装 |  | 台·次 | 1
单价措施合计
本页小计
合 计
【新点2013清单造价江苏版 V10.3.6】

## 3.2 总价措施项目清单与计价表
总价措施项目清单与计价表
工程名称：徐州市云龙区潘塘街道2025年一事一议孙店社区道路硬化工程 | [5 empty] | 标段： |  |  |  | 第1页 共2页
序号 | 项目编码 | 项目名称 |  | 计算基础 | 费率 （%） |  | 金额 （元） | 调整费率 （%） | 调整后 金额（元） |  | 备注
1 | 041109001001 | 安全文明施工费
1.1 |  | 基本费 |  | 分部分项合计+单价措施项目合计-除税工程设备费 | 1.500
1.2 |  | 增加费 |  | 分部分项合计+单价措施项目合计-除税工程设备费
1.3 |  | 扬尘污染防治增加费 |  | 分部分项合计+单价措施项目合计-除税工程设备费 | 0.310
2 | 041109002001 | 夜间施工 |  | 分部分项合计+单价措施项目合计-除税工程设备费
3 | 041109003001 | 二次搬运 |  | 分部分项合计+单价措施项目合计-除税工程设备费
4 | 041109004001 | 冬雨季施工 |  | 分部分项合计+单价措施项目合计-除税工程设备费
5 | 041109005001 | 行车、行人干扰 |  | 分部分项合计+单价措施项目合计-除税工程设备费
6 | 041109006001 | 地上、地下设施、建筑物的临时保护设施 |  | 分部分项合计+单价措施项目合计-除税工程设备费
7 | 041109007001 | 已完工程及设备保护 |  | 分部分项合计+单价措施项目合计-除税工程设备费
8 | 041109008001 | 临时设施 |  | 分部分项合计+单价措施项目合计-除税工程设备费
【新点2013清单造价江苏版 V10.3.6】
注： 1.“计算基础”中安全文明施工费可为“定额基价”、“定额人工费”或“定额人工费+定额机械费”，其他项目可为 “定额人工费”或“定额人工费+定额机械费”。 2.按施工方案计算的措施费，若无“计算基础”和“费率”的数值，也可只填“金额”数值，但应在备注栏说明施工方案 出处或计算方法。
总价措施项目清单与计价表
工程名称：徐州市云龙区潘塘街道2025年一事一议孙店社区道路硬化工程 | [5 empty] | 标段： |  |  |  | 第2页 共2页
序号 | 项目编码 | 项目名称 |  | 计算基础 | 费率 （%） |  | 金额 （元） | 调整费率 （%） | 调整后 金额（元） |  | 备注
9 | 041109009001 | 赶工措施 |  | 分部分项合计+单价措施项目合计-除税工程设备费
10 | 041109010001 | 工程按质论价 |  | 分部分项合计+单价措施项目合计-除税工程设备费
11 | 041109011001 | 建筑工人实名制费用 |  | 分部分项合计+单价措施项目合计-除税工程设备费 | [6 empty] | 建筑工人实名制设备由建筑工人工资专用账户开户银行提供的，建筑工人实名制费用按表中费率乘以0.5系数计取
12 | 041109091001 | 特殊条件下施工增加费 |  | 分部分项合计+单价措施项目合计-除税工程设备费
13 | 041109015001 | 智慧工地费用 |  | 分部分项合计+单价措施项目合计-除税工程设备费 | [6 empty] | 现场安全隐患排查、人员信息动态管理、扬尘管控视频监控、高处作业防护预警、危大工程监测预警和集成平台等设备、软件和管理费用。
【新点2013清单造价江苏版 V10.3.6】
注： 1.“计算基础”中安全文明施工费可为“定额基价”、“定额人工费”或“定额人工费+定额机械费”，其他项目可为 “定额人工费”或“定额人工费+定额机械费”。 2.按施工方案计算的措施费，若无“计算基础”和“费率”的数值，也可只填“金额”数值，但应在备注栏说明施工方案 出处或计算方法。

## 3.3 规费、税金项目计价表
规费、税金项目计价表
工程名称：徐州市云龙区潘塘街道2025年一事一议孙店社区道路硬化工程 |  |  |  | 标段： |  | 第1页 共1页
序号 | 项目名称 |  | 计算基础 |  | 计算费率(％) |  | 金额(元)
1 | 规费 |  | 环境保护税+社会保险费+住房公积金 |  | 100.000
1.1 | 社会保险费 |  | 分部分项工程费+措施项目费+其他项目费-除税工程设备费 |  | 2.000
1.2 | 住房公积金 |  | 分部分项工程费+措施项目费+其他项目费-除税工程设备费 |  | 0.340
1.3 | 环境保护税 |  | 分部分项工程费+措施项目费+其他项目费-除税工程设备费
2 | 税金 |  | 分部分项工程费+措施项目费+其他项目费+规费-除税甲供材料和甲供设备费/1.01 |  | 9.000
合 计
【新点2013清单造价江苏版 V10.3.6】