## 1.1 封-1 封面
|  | 荣景路排水工程项目 |  | 工程
招标工程量清单
招 标 人：
（单位盖章）
造价咨询人：
（单位盖章）

## 1.2 扉-1 扉页
|  | 荣景路排水工程项目 |  |  |  | 工程
招标工程量清单
| 招 标 人： |  |  | 造价咨询人：
|  |  | （单位盖章） |  | （单位资质专用章）
| 法定代表人 或其授权人： |  |  | 法定代表人 或其授权人：
|  |  | （签字或盖章） |  | （签字或盖章）
| 编 制 人： |  |  | 复 核 人：
|  |  | （造价人员签字盖专用章） |  | （造价工程师签字盖专用章）
| 编 制 时 间： |  |  | 复 核 时 间：

## 3.1 表-08 分部分项工程和单价措施项目清单与计价表
分部分项工程和单价措施项目清单与计价表
工程名称：给排水工程 |  |  |  |  | 标段： |  |  |  |  | 第1页 共2页
序号 | 项目编码 | 项目名称 |  | 项目特征描述 |  | 计量 单位 | 工程量 | 金额（元）
[8 empty] | 综合单价 | 合价 |  | 其中
暂估价
040101 土方工程
1 | 010101001002 | 挖一般土方 |  | 1、挖一般土 (含超挖) 2、挖土深度：综合考虑 3、土壤类别：综合考虑 4、投标人自行综合考虑 |  | m3 | 2538
2 | 040202003003 | 石粉回填 |  | 石粉回填，详见图纸 |  | m3 | 1389
3 | 010103001001 | 回填方 |  | 素土回填，详见图纸 |  | m3 | 421
4 | 040103002001 | 余方弃置 |  | 土方外运，废方外运，运距投标人自行考虑 |  | m3 | 728
5 | 010103001003 | 回填方 |  | 中粗砂回填，详见图纸 |  | m3 | 273
分部小计
排水工程
6 | 040501001010 | DN300球墨铸铁管 |  | 1、垫层、基础材质及厚度：中砂或粗砂分层（另计） 2、规格：DN300球墨铸铁管，详见图纸 3、管道检验及试验要求：闭水试验 |  | m | 540
7 | 040501001011 | DN400球墨铸铁管 |  | 1、垫层、基础材质及厚度：中砂或粗砂分层（另计） 2、规格：DN400球墨铸铁管 3、管道检验及试验要求：闭水试验 |  | m | 370
8 | 080802015001 | 检测、试验 |  | 现状管道清淤、cctv检测，详见图纸 |  | m | 360
9 | 080802015002 | 检测、试验 |  | 新建管道cctv检测，详见图纸 |  | m | 810
10 | 040501001012 | 现状DN300雨水混凝土管开挖修复 |  | 现状DN300雨水混凝土管开挖修复，详见图纸 |  | m | 50
11 | 040501001013 | 现状DN600雨水混凝土管开挖修复 |  | 现状DN600雨水混凝土管开挖修复，详见图纸 |  | m | 20
12 | 040501001014 | 现状DN800雨水混凝土管开挖修复 |  | 现状DN800雨水混凝土管开挖修复，详见图纸 |  | m | 20
13 | 040504002013 | 混凝土井 |  | 700*700污水检查井，含井座井盖，详见图纸 |  | 座 | 65
14 | 040504002001 | 混凝土井 |  | 圆形钢筋砼雨水检查井，直径1000，含井座井盖，详见图纸 |  | 座 | 14
本页小计
【新点2013清单造价江苏版 V10.3.6】
分部分项工程和单价措施项目清单与计价表
工程名称：给排水工程 |  |  |  |  | 标段： |  |  |  |  | 第2页 共2页
序号 | 项目编码 | 项目名称 |  | 项目特征描述 |  | 计量 单位 | 工程量 | 金额（元）
[8 empty] | 综合单价 | 合价 |  | 其中
暂估价
15 | 040504002014 | 现状检查井提升 |  | 现状检查井提升，详见图纸 |  | 座 | 9
16 | 040504002015 | 现状雨水口提升 |  | 现状雨水口提升，详见图纸 |  | 座 | 18
17 | 040504002016 | 现状检查井盖更换 |  | 现状检查井盖更换，详见图纸 |  | 座 | 9
18 | 040504002017 | 现状雨水篦子更换 |  | 现状雨水篦子更换，详见图纸 |  | 座 | 18
19 | 040504002018 | 沉砂池 |  | 沉砂池，详见图纸 |  | 座 | 4
20 | 040504002019 | 隔油池 |  | 隔油池，详见图纸 |  | 座 | 5
21 | 040504002020 | 毛发集污池 |  | 毛发集污池，详见图纸 |  | 座 | 1
22 | 040504002021 | 截流池 |  | 截流池，详见图纸 |  | 座 | 3
23 | 040504002022 | 化粪池 |  | 化粪池G1-2SF，详见图纸 |  | 座 | 1
24 | 040504002023 | 井周加固 |  | 井周加固，详见图纸 |  | 座 | 10
25 | 040504002026 | 化粪池清淤 |  | 化粪池清淤，详见图纸 |  | m3 | 75
分部小计
分部分项合计
1 | 041106001001 | 大型机械设备进出场及安拆 |  | 自行选择机械 |  | 台·次 | 1
2 | 040504002024 | 交通导改 |  | 交通导改 |  | 项 | 1
3 | 040504002025 | 管线保护 |  | 管线保护 |  | 项 | 1
4 | 041107002001 | 排水、降水 |  | 管道沟槽两侧布置 |  | 米 | 300
5 | 041107002002 | 钢板桩支护 |  | 钢板桩支护 |  | t | 650
单价措施合计
本页小计
合 计
【新点2013清单造价江苏版 V10.3.6】

## 3.2 表-11 总价措施项目清单与计价表(徐州)
总价措施项目清单与计价表
工程名称：给排水工程 | [5 empty] | 标段： |  |  |  |  | 第1页 共2页
序号 | 项目编码 | 项目名称 |  | 计算基础 | 费率（%） |  | 金额（元） |  | 调整 费率（%） | 调整后 金额（元） |  | 备注
1 | 041109001001 | 安全文明施工费
1.1 |  | 基本费 |  | 分部分项合计+单价措施项目合计-除税工程设备费 | 1.500
1.2 |  | 增加费 |  | 分部分项合计+单价措施项目合计-除税工程设备费
1.3 |  | 扬尘污染防治增加费 |  | 分部分项合计+单价措施项目合计-除税工程设备费 | 0.310
2 | 041109002001 | 夜间施工 |  | 分部分项合计+单价措施项目合计-除税工程设备费
3 | 041109003001 | 二次搬运 |  | 分部分项合计+单价措施项目合计-除税工程设备费
4 | 041109004001 | 冬雨季施工 |  | 分部分项合计+单价措施项目合计-除税工程设备费
5 | 041109005001 | 行车、行人干扰 |  | 分部分项合计+单价措施项目合计-除税工程设备费
6 | 041109006001 | 地上、地下设施、建筑物的临时保护设施 |  | 分部分项合计+单价措施项目合计-除税工程设备费
7 | 041109007001 | 已完工程及设备保护 |  | 分部分项合计+单价措施项目合计-除税工程设备费
8 | 041109008001 | 临时设施 |  | 分部分项合计+单价措施项目合计-除税工程设备费
【新点2013清单造价江苏版 V10.3.6】
编制人（造价人员）： | [7 empty] | 复核人（造价工程师）：
总价措施项目清单与计价表
工程名称：给排水工程 | [5 empty] | 标段： |  |  |  |  | 第2页 共2页
序号 | 项目编码 | 项目名称 |  | 计算基础 | 费率（%） |  | 金额（元） |  | 调整 费率（%） | 调整后 金额（元） |  | 备注
9 | 041109009001 | 赶工措施 |  | 分部分项合计+单价措施项目合计-除税工程设备费
10 | 041109010001 | 工程按质论价 |  | 分部分项合计+单价措施项目合计-除税工程设备费
11 | 041109011001 | 建筑工人实名制费用 |  | 分部分项合计+单价措施项目合计-除税工程设备费 | [7 empty] | 建筑工人实名制设备由建筑工人工资专用账户开户银行提供的，建筑工人实名制费用按表中费率乘以0.5系数计取
12 | 041109091001 | 特殊条件下施工增加费 |  | 分部分项合计+单价措施项目合计-除税工程设备费
13 | 041109015001 | 智慧工地费用 |  | 分部分项合计+单价措施项目合计-除税工程设备费 | 0.020 | [6 empty] | 现场安全隐患排查、人员信息动态管理、扬尘管控视频监控、高处作业防护预警、危大工程监测预警和集成平台等设备、软件和管理费用。
14 | 041109016001 | 新冠疫情常态化防控 |  | 分部分项合计+单价措施项目合计-除税工程设备费
【新点2013清单造价江苏版 V10.3.6】
编制人（造价人员）： | [7 empty] | 复核人（造价工程师）：

## 3.3 表-12 其他项目清单与计价汇总表
其他项目清单与计价汇总表
工程名称：给排水工程 |  |  |  | 标段： |  |  | 第1页 共1页
序号 | 项目名称 |  | 金额(元) |  | 结算金额(元) | 备注
1 | 暂列金额
2 | 暂估价
2.1 | 材料暂估价
2.2 | 专业工程暂估价
3 | 计日工
4 | 总承包服务费
合 计
【新点2013清单造价江苏版 V10.3.6】

## 3.4 表-12-1 暂列金额明细表
暂列金额明细表
工程名称：给排水工程 |  |  |  | 标段： |  | 第1页 共1页
序号 | 项目名称 |  | 计量单位 |  | 暂定金额(元) | 备注
合 计
【新点2013清单造价江苏版 V10.3.6】

## 3.5 表-13 规费、税金项目计价表
规费、税金项目计价表
工程名称：给排水工程 |  |  |  | 标段： |  |  |  | 第1页 共1页
序号 | 项目名称 |  | 计算基础 |  | 计算基数(元) |  | 计算费率(％) |  | 金额(元)
1 | 规费 |  | 环境保护税+社会保险费+住房公积金 |  |  |  | 100.000
1.1 | 社会保险费 |  | 分部分项工程费+措施项目费+其他项目费-除税工程设备费 |  |  |  | 2.000
1.2 | 住房公积金 |  | 分部分项工程费+措施项目费+其他项目费-除税工程设备费 |  |  |  | 0.340
1.3 | 环境保护税 |  | 分部分项工程费+措施项目费+其他项目费-除税工程设备费
2 | 税金 |  | 分部分项工程费+措施项目费+其他项目费+规费-除税甲供材料和甲供设备费/1.01 |  |  |  | 9.000
合 计
【新点2013清单造价江苏版 V10.3.6】
编制人（造价人员）： | [5 empty] | 复核人（造价工程师）：

## 4.1 表-08 分部分项工程和单价措施项目清单与计价表
分部分项工程和单价措施项目清单与计价表
工程名称：道路工程 |  |  |  |  | 标段： |  |  |  |  | 第1页 共2页
序号 | 项目编码 | 项目名称 |  | 项目特征描述 |  | 计量 单位 | 工程量 | 金额（元）
[8 empty] | 综合单价 | 合价 |  | 其中
暂估价
拆除工程
1 | 041001001002 | 拆除车行道沥青混凝土面层 |  | 1、拆除现状沥青路面 10cm 2、装车外运另计 3、拆除工程量最终以签证为准 4、沥青混凝土的二次利用由投标人报价时自行考虑 |  | m2 | 392
2 | 041001001003 | 拆除有骨料多合土 |  | 1、拆除有骨料多合土20cm |  | m2 | 201
3 | 041001002003 | 拆除人行道面层 |  | 拆除人行道9cm |  | m2 | 342
4 | 041001001005 | 拆除有骨料多合土 |  | 1、拆除有骨料多合土15cm |  | m2 | 342
5 | 041001001006 | 铣刨沥青混凝土路面 |  | 1、铣刨沥青混凝土路面 4cm |  | m2 | 3043
6 | 041001005008 | 垃圾外运 |  | 1、拆除垃圾外运 2、外运距离由投标人勘察现场后自行综合考虑 3、最终工程量以签证为准 |  | m3 | 284
分部小计
路面结构一
7 | 040203006020 | 沥青混凝土 |  | 1、沥青品种：4cm细粒式沥青混凝土 2、沥青混凝土种类：AC-13C |  | m2 | 1066
8 | 040203003034 | 透层、粘层 |  | 1、材料品种：PC-3阳离子乳化沥青 |  | m2 | 1066
9 | 040203006021 | 沥青混凝土 |  | 1、沥青品种：6cm中粒式沥青砼 2、沥青混凝土种类：AC-20C |  | m2 | 1066
10 | 040203003035 | 透层、粘层 |  | 1、材料品种：PC-3阳离子乳化沥青 |  | m2 | 1066
11 | 040203003036 | 防裂贴 |  | 1、防裂贴 |  | m2 | 156
12 | 040203007007 | 水泥混凝土 |  | 1、混凝土强度等级：c30 混凝土 2、厚度：20cm 含模板 |  | m2 | 875
13 | 040202011001 | 碎石 |  | 1、厚度：15cm碎石 |  | m2 | 674
分部小计
路面结构二
14 | 040203006022 | 沥青混凝土 |  | 1、沥青品种：4cm细粒式细粒式沥青混凝土 2、沥青混凝土种类：AC-13C |  | m2 | 3043
本页小计
【新点2013清单造价江苏版 V10.3.6】
分部分项工程和单价措施项目清单与计价表
工程名称：道路工程 |  |  |  |  | 标段： |  |  |  |  | 第2页 共2页
序号 | 项目编码 | 项目名称 |  | 项目特征描述 |  | 计量 单位 | 工程量 | 金额（元）
[8 empty] | 综合单价 | 合价 |  | 其中
暂估价
15 | 040203003037 | 透层、粘层 |  | 1、材料品种：PC-3阳离子乳化沥青 |  | m2 | 3043
分部小计
路面结构三
16 | 040203008005 | 块料面层 |  | 1、块料品种、规格：水泥混凝土砖6*10*20cm 2、1;6干拌水泥砂浆3cm 3、c20混凝土15cm 4、10cm级配碎石 |  | m2 | 916
分部小计
路面结构四
17 | 040203008004 | 块料面层 |  | 1、块料品种、规格：花岗岩道板砖6*30*60cm 2、1;6干拌水泥砂浆3cm 3、c20混凝土15cm 4、10cm级配碎石 |  | m2 | 431
分部小计
其他工程
18 | 040204004009 | 安砌侧（平、缘）石 |  | 1、材料品种、规格：平石30*8*80cm，C30水泥砼预制 |  | m | 35
19 | 040204004011 | 安砌侧（平、缘）石 |  | 1、材料品种、规格：侧石15*30*80cm，C30水泥砼预制 |  | m | 35
20 | 040204004014 | 混凝土垫层 |  | 1、基础、垫层：材料品种、厚度：C20水泥混凝土基础，侧平石护脚 |  | m3 | 4
21 | 040203008003 | 标线 |  | 热熔型 |  | m2 | 80
分部小计
分部分项合计
1 | 041106001001 | 大型机械设备进出场及安拆 |  | 自行选择机械 |  | 项 | 1
单价措施合计
本页小计
合 计
【新点2013清单造价江苏版 V10.3.6】

## 4.2 表-11 总价措施项目清单与计价表(徐州)
总价措施项目清单与计价表
工程名称：道路工程 | [5 empty] | 标段： |  |  |  |  | 第1页 共2页
序号 | 项目编码 | 项目名称 |  | 计算基础 | 费率（%） |  | 金额（元） |  | 调整 费率（%） | 调整后 金额（元） |  | 备注
1 | 041109001001 | 安全文明施工费
1.1 |  | 基本费 |  | 分部分项合计+单价措施项目合计-除税工程设备费 | 1.500
1.2 |  | 增加费 |  | 分部分项合计+单价措施项目合计-除税工程设备费
1.3 |  | 扬尘污染防治增加费 |  | 分部分项合计+单价措施项目合计-除税工程设备费 | 0.310
2 | 041109002001 | 夜间施工 |  | 分部分项合计+单价措施项目合计-除税工程设备费
3 | 041109003001 | 二次搬运 |  | 分部分项合计+单价措施项目合计-除税工程设备费
4 | 041109004001 | 冬雨季施工 |  | 分部分项合计+单价措施项目合计-除税工程设备费
5 | 041109005001 | 行车、行人干扰 |  | 分部分项合计+单价措施项目合计-除税工程设备费
6 | 041109006001 | 地上、地下设施、建筑物的临时保护设施 |  | 分部分项合计+单价措施项目合计-除税工程设备费
7 | 041109007001 | 已完工程及设备保护 |  | 分部分项合计+单价措施项目合计-除税工程设备费
8 | 041109008001 | 临时设施 |  | 分部分项合计+单价措施项目合计-除税工程设备费
【新点2013清单造价江苏版 V10.3.6】
编制人（造价人员）： | [7 empty] | 复核人（造价工程师）：
总价措施项目清单与计价表
工程名称：道路工程 | [5 empty] | 标段： |  |  |  |  | 第2页 共2页
序号 | 项目编码 | 项目名称 |  | 计算基础 | 费率（%） |  | 金额（元） |  | 调整 费率（%） | 调整后 金额（元） |  | 备注
9 | 041109009001 | 赶工措施 |  | 分部分项合计+单价措施项目合计-除税工程设备费
10 | 041109010001 | 工程按质论价 |  | 分部分项合计+单价措施项目合计-除税工程设备费
11 | 041109011001 | 建筑工人实名制费用 |  | 分部分项合计+单价措施项目合计-除税工程设备费
12 | 041109091001 | 特殊条件下施工增加费 |  | 分部分项合计+单价措施项目合计-除税工程设备费
13 | 041109015001 | 智慧工地费用 |  | 分部分项合计+单价措施项目合计-除税工程设备费 | 0.020
【新点2013清单造价江苏版 V10.3.6】
编制人（造价人员）： | [7 empty] | 复核人（造价工程师）：

## 4.3 表-12 其他项目清单与计价汇总表
其他项目清单与计价汇总表
工程名称：道路工程 |  |  |  | 标段： |  |  | 第1页 共1页
序号 | 项目名称 |  | 金额(元) |  | 结算金额(元) | 备注
1 | 暂列金额
2 | 暂估价
2.1 | 材料暂估价
2.2 | 专业工程暂估价
3 | 计日工
4 | 总承包服务费
合 计
【新点2013清单造价江苏版 V10.3.6】

## 4.4 表-12-1 暂列金额明细表
暂列金额明细表
工程名称：道路工程 |  |  |  | 标段： |  | 第1页 共1页
序号 | 项目名称 |  | 计量单位 |  | 暂定金额(元) | 备注
合 计
【新点2013清单造价江苏版 V10.3.6】

## 4.5 表-13 规费、税金项目计价表
规费、税金项目计价表
工程名称：道路工程 |  |  |  | 标段： |  |  |  | 第1页 共1页
序号 | 项目名称 |  | 计算基础 |  | 计算基数(元) |  | 计算费率(％) |  | 金额(元)
1 | 规费 |  | 环境保护税+社会保险费+住房公积金 |  |  |  | 100.000
1.1 | 社会保险费 |  | 分部分项工程费+措施项目费+其他项目费-除税工程设备费 |  |  |  | 2.000
1.2 | 住房公积金 |  | 分部分项工程费+措施项目费+其他项目费-除税工程设备费 |  |  |  | 0.340
1.3 | 环境保护税 |  | 分部分项工程费+措施项目费+其他项目费-除税工程设备费
2 | 税金 |  | 分部分项工程费+措施项目费+其他项目费+规费-除税甲供材料和甲供设备费/1.01 |  |  |  | 9.000
合 计
【新点2013清单造价江苏版 V10.3.6】
编制人（造价人员）： | [5 empty] | 复核人（造价工程师）：