## 1.1 封-1 封面
|  | 江苏省锡沂高新技术产业开发区易淹易涝点整治工程 |  |  | 工程
招标工程量清单
招 标 人：
（单位盖章）
造价咨询人：
（单位盖章）
2022年01月22日

## 3.1 表-08 分部分项工程和单价措施项目清单与计价表
分部分项工程和单价措施项目清单与计价表
工程名称：新东路排水工程 |  |  |  |  | 标段： |  |  |  |  | 第1页 共3页
序号 | 项目编码 | 项目名称 |  | 项目特征描述 |  | 计量 单位 | 工程量 | 金额（元）
[8 empty] | 综合单价 | 合价 |  | 其中
暂估价
雨水工程
1 | 040101002002 | 挖沟槽土方 |  | 1、土壤类别：三类土 2、机械挖土，人工配合 3、深度：详见设计图纸 4、运距自行考虑 5、部位：污水工程 |  | m3 | 168.32
2 | 010103001001 | 回填方 |  | 1、管顶标高以下范围回填砂砾石 2、夯实，密实度≥90% |  | m3 | 42.73
3 | 010103001002 | 回填方 |  | 1、管顶标高以上至道路基层范围回填级配碎石 2、夯实，密实度≥90% |  | m3 | 40.91
4 | 040305001001 | 垫层 |  | 1、混凝土管基础下碎石垫层 |  | m3 | 5.87
5 | 080601002001 | 管道基础 |  | 1、名称：混凝土管下基础及模板 2、混凝土强度等级：C15商品砼 |  | m3 | 11.03
6 | 041001006001 | 拆除管道 |  | 1、d300钢筋砼管拆除 2、拆除的废旧管道投标单位自行处理 |  | m | 6
7 | 041001006002 | 拆除管道 |  | 1、d400钢筋砼管拆除 2、拆除的废旧管道投标单位自行处理 |  | m | 3
8 | 041001006003 | 拆除管道 |  | 1、d600钢筋砼管拆除 2、拆除的废旧管道投标单位自行处理 |  | m | 60
9 | 040501001008 | 混凝土管 |  | 1、垫层、基础材质及厚度：120°砼基础（另计） 2、材质及规格：d300,Ⅱ级 钢筋砼管 3、接口方式：橡胶圈接口 4、管道检验及试验要求：闭水试验和严密性试验 5、具体做法详见施工图设计 |  | m | 6
本页小计
【新点2013清单造价江苏版 V10.3.6】
分部分项工程和单价措施项目清单与计价表
工程名称：新东路排水工程 |  |  |  |  | 标段： |  |  |  |  | 第2页 共3页
序号 | 项目编码 | 项目名称 |  | 项目特征描述 |  | 计量 单位 | 工程量 | 金额（元）
[8 empty] | 综合单价 | 合价 |  | 其中
暂估价
10 | 040501001009 | 混凝土管 |  | 1、垫层、基础材质及厚度：120°砼基础（另计） 2、材质及规格：d400,Ⅱ级 钢筋砼管 3、接口方式：橡胶圈接口 4、管道检验及试验要求：闭水试验和严密性试验 5、具体做法详见施工图设计 |  | m | 3
11 | 040501001010 | 混凝土管 |  | 1、垫层、基础材质及厚度：120°砼基础（另计） 2、材质及规格：d600,Ⅱ级 钢筋砼管 3、接口方式：橡胶圈接口 4、管道检验及试验要求：闭水试验和严密性试验 5、具体做法详见施工图设计 |  | m | 60
12 | 040504002002 | 混凝土井 |  | 1、砼模块 ф1100圆形检查井 2、包含基础、灌封、爬梯等 4、井盖安装：可调式防沉降井盖 φ700,D400球墨铸铁 5、防坠网φ700,承重>150kg 6、具体做法详见图集12S522,21页 |  | 座 | 3
13 | 040504009001 | 雨水口 |  | 1、双箅平篦式雨水口 2、球墨铸铁盖板 3、具体做法详见图纸 |  | 座 | 1
14 | 040501013001 | 卸荷板 |  | 1、卸荷板 2、C30混凝土 3、内配钢筋 4、1.0米宽聚酯玻纤布 5、具体做法详见图纸 |  | 个 | 3
分部小计
0402 其它工程
15 | 041001009002 | 现状井与新建管道接口处修复 |  | 1、现状井与新建管道接口处修复 2、投标单位结合现场实际情况综合考虑 |  | 处 | 3
本页小计
【新点2013清单造价江苏版 V10.3.6】
分部分项工程和单价措施项目清单与计价表
工程名称：新东路排水工程 |  |  |  |  | 标段： |  |  |  |  | 第3页 共3页
序号 | 项目编码 | 项目名称 |  | 项目特征描述 |  | 计量 单位 | 工程量 | 金额（元）
[8 empty] | 综合单价 | 合价 |  | 其中
暂估价
16 | 041001009003 | 现状雨水篦子与新建管道接口处修复 |  | 1、现状雨水篦子与新建管道接口处修复 2、投标单位结合现场实际情况综合考虑 |  | 处 | 1
17 | 041001009004 | 现状管线与新建井接口处修复 |  | 1、现状管线与新建井接口处修复 2、投标单位结合现场实际情况综合考虑 |  | 处 | 1
18 | 040601030001 | CCTV检测 |  | 1、管径：DN300-600 2、含设备进出场、人员配合及有毒气体检测费用 |  | m | 90
19 | 041001001001 | 拆除路面 |  | 拆除原道路 1、机械拆除 2、建筑垃圾外运投标单位自行考虑 |  | m3 | 50.03
20 | 040203006001 | 沥青混凝土 |  | 道路恢复 1、4cm厚AC-13C沥青 2、6cm厚AC-20C沥青 3、乳化沥青透层 4、20cm厚C30混凝土 5、20cm厚C25混凝土 6、具体做法详见图纸 |  | m2 | 100.05
分部小计
分部分项合计
1 | 041104003001 | 钢板桩支护 |  | 打、拔拉森钢板桩 1、拉森Ⅳ型钢板桩 2、打桩、拔桩机械不限 |  | t | 111.867
2 | 041104003002 | 钢板桩支护 |  | 拉森钢板及型钢支撑租赁费 1、含运费及租赁费等 2、支护期综合考虑，投标人自行报价，不调整 |  | t/d | 564.33
单价措施合计
本页小计
合 计
【新点2013清单造价江苏版 V10.3.6】

## 3.2 表-11 总价措施项目清单与计价表
总价措施项目清单与计价表
工程名称：新东路排水工程 | [5 empty] | 标段： |  |  |  |  | 第1页 共2页
序号 | 项目编码 | 项目名称 |  | 计算基础 | 费率（%） |  | 金额（元） |  | 调整 费率（%） | 调整后 金额（元） |  | 备注
1 | 041109001001 | 安全文明施工费
1.1 |  | 基本费 |  | 分部分项合计+单价措施项目合计-除税工程设备费 | 1.500
1.2 |  | 增加费 |  | 分部分项合计+单价措施项目合计-除税工程设备费
1.3 |  | 扬尘污染防治增加费 |  | 分部分项合计+单价措施项目合计-除税工程设备费 | 0.310
2 | 041109002001 | 夜间施工 |  | 分部分项合计+单价措施项目合计-除税工程设备费
3 | 041109003001 | 二次搬运 |  | 分部分项合计+单价措施项目合计-除税工程设备费
4 | 041109004001 | 冬雨季施工 |  | 分部分项合计+单价措施项目合计-除税工程设备费
5 | 041109005001 | 行车、行人干扰 |  | 分部分项合计+单价措施项目合计-除税工程设备费
6 | 041109006001 | 地上、地下设施、建筑物的临时保护设施 |  | 分部分项合计+单价措施项目合计-除税工程设备费
7 | 041109007001 | 已完工程及设备保护 |  | 分部分项合计+单价措施项目合计-除税工程设备费
8 | 041109008001 | 临时设施 |  | 分部分项合计+单价措施项目合计-除税工程设备费
【新点2013清单造价江苏版 V10.3.6】
编制人（造价人员）： | [7 empty] | 复核人（造价工程师）：
总价措施项目清单与计价表
工程名称：新东路排水工程 | [5 empty] | 标段： |  |  |  |  | 第2页 共2页
序号 | 项目编码 | 项目名称 |  | 计算基础 | 费率（%） |  | 金额（元） |  | 调整 费率（%） | 调整后 金额（元） |  | 备注
9 | 041109009001 | 赶工措施 |  | 分部分项合计+单价措施项目合计-除税工程设备费
10 | 041109010001 | 工程按质论价 |  | 分部分项合计+单价措施项目合计-除税工程设备费
11 | 041109011001 | 建筑工人实名制费用 |  | 分部分项合计+单价措施项目合计-除税工程设备费 | [7 empty] | 建筑工人实名制设备由建筑工人工资专用账户开户银行提供的，建筑工人实名制费用按表中费率乘以0.5系数计取
12 | 041109091001 | 特殊条件下施工增加费 |  | 分部分项合计+单价措施项目合计-除税工程设备费
13 | 041109015001 | 智慧工地费用 |  | 分部分项合计+单价措施项目合计-除税工程设备费 | [7 empty] | 现场安全隐患排查、人员信息动态管理、扬尘管控视频监控、高处作业防护预警、危大工程监测预警和集成平台等设备、软件和管理费用。
【新点2013清单造价江苏版 V10.3.6】
编制人（造价人员）： | [7 empty] | 复核人（造价工程师）：

## 3.3 表-12 其他项目清单与计价汇总表
其他项目清单与计价汇总表
工程名称：新东路排水工程 |  |  |  | 标段： |  |  | 第1页 共1页
序号 | 项目名称 |  | 金额(元) |  | 结算金额(元) | 备注
1 | 暂列金额 |  | 10326.16
2 | 暂估价
2.1 | 材料暂估价
2.2 | 专业工程暂估价
3 | 计日工
4 | 总承包服务费
合 计 |  |  | 10326.16
【新点2013清单造价江苏版 V10.3.6】

## 3.4 表-12-1 暂列金额明细表
暂列金额明细表
工程名称：新东路排水工程 |  |  |  | 标段： |  | 第1页 共1页
序号 | 项目名称 |  | 计量单位 |  | 暂定金额(元) | 备注
1 | 预留金 |  | 元 |  | 10326.16
合 计 |  |  |  |  | 10326.16
【新点2013清单造价江苏版 V10.3.6】

## 3.5 表-12-5 总承包服务费计价表
总承包服务费计价表
工程名称：新东路排水工程 |  |  |  |  | 标段： |  |  | 第1页 共1页
序号 | 项目名称 |  | 项目价值(元) | 服务内容 |  | 计算基础 | 费率(％) |  | 金额(元)
1 | 发包人发包专业工程 |  |  |  |  | 项目价值
2 | 发包人供应材料 |  |  |  |  | 项目价值
合 计
【新点2013清单造价江苏版 V10.3.6】

## 3.6 表-13 规费、税金项目计价表
规费、税金项目计价表
工程名称：新东路排水工程 |  |  |  | 标段： |  |  |  | 第1页 共1页
序号 | 项目名称 |  | 计算基础 |  | 计算基数(元) |  | 计算费率(％) |  | 金额(元)
1 | 规费 |  | 环境保护税+社会保险费+住房公积金 |  |  |  | 100.000
1.1 | 社会保险费 |  | 分部分项工程费+措施项目费+其他项目费-除税工程设备费 |  |  |  | 2.000
1.2 | 住房公积金 |  | 分部分项工程费+措施项目费+其他项目费-除税工程设备费 |  |  |  | 0.340
1.3 | 环境保护税 |  | 分部分项工程费+措施项目费+其他项目费-除税工程设备费
2 | 税金 |  | 分部分项工程费+措施项目费+其他项目费+规费-除税甲供材料和甲供设备费/1.01 |  |  |  | 9.000
合 计
【新点2013清单造价江苏版 V10.3.6】
编制人（造价人员）： | [5 empty] | 复核人（造价工程师）：

## 4.1 表-08 分部分项工程和单价措施项目清单与计价表
分部分项工程和单价措施项目清单与计价表
工程名称：市府东路排水工程 |  |  |  |  | 标段： |  |  |  |  | 第1页 共4页
序号 | 项目编码 | 项目名称 |  | 项目特征描述 |  | 计量 单位 | 工程量 | 金额（元）
[8 empty] | 综合单价 | 合价 |  | 其中
暂估价
雨水工程
1 | 040101002002 | 挖沟槽土方 |  | 1、土壤类别：三类土 2、机械挖土，人工配合 3、深度：详见设计图纸 4、运距自行考虑 5、部位：污水工程 |  | m3 | 964.32
2 | 010103001001 | 回填方 |  | 1、管顶标高以下范围回填砂砾石 2、夯实，密实度≥90% |  | m3 | 85.35
3 | 010103001002 | 回填方 |  | 1、管顶标高以上至道路基层范围回填级配碎石 2、夯实，密实度≥90% |  | m3 | 526.03
4 | 040305001001 | 垫层 |  | 1、混凝土管基础下碎石垫层 |  | m3 | 11.67
5 | 080601002001 | 管道基础 |  | 1、名称：混凝土管下基础及模板 2、混凝土强度等级：C15商品砼 |  | m3 | 22.14
6 | 041001006001 | 拆除管道 |  | 1、d300钢筋砼管拆除 2、拆除的废旧管道投标单位自行处理 |  | m | 30
7 | 041001006003 | 拆除管道 |  | 1、d600钢筋砼管拆除 2、拆除的废旧管道投标单位自行处理 |  | m | 103
8 | 041001006004 | 拆除管道 |  | 1、d800钢筋砼管拆除 2、拆除的废旧管道投标单位自行处理 |  | m | 8
9 | 040501001008 | 混凝土管 |  | 1、垫层、基础材质及厚度：120°砼基础（另计） 2、材质及规格：d300,Ⅱ级钢筋砼管 3、接口方式：橡胶圈接口 4、管道检验及试验要求：闭水试验和严密性试验 5、具体做法详见施工图设计 |  | m | 30
本页小计
【新点2013清单造价江苏版 V10.3.6】
分部分项工程和单价措施项目清单与计价表
工程名称：市府东路排水工程 |  |  |  |  | 标段： |  |  |  |  | 第2页 共4页
序号 | 项目编码 | 项目名称 |  | 项目特征描述 |  | 计量 单位 | 工程量 | 金额（元）
[8 empty] | 综合单价 | 合价 |  | 其中
暂估价
10 | 040501001010 | 混凝土管 |  | 1、垫层、基础材质及厚度：120°砼基础（另计） 2、材质及规格：d600,Ⅱ级 钢筋砼管 3、接口方式：橡胶圈接口 4、管道检验及试验要求：闭水试验和严密性试验 5、具体做法详见施工图设计 |  | m | 103
11 | 040501001011 | 混凝土管 |  | 1、垫层、基础材质及厚度：120°砼基础（另计） 2、材质及规格：d800,Ⅱ级 钢筋砼管 3、接口方式：橡胶圈接口 4、管道检验及试验要求：闭水试验和严密性试验 5、具体做法详见施工图设计 |  | m | 8
12 | 040504002002 | 混凝土井 |  | 1、砼模块 ф700圆形检查井 2、包含基础、灌封、爬梯等 4、井盖安装：可调式防沉降井盖 φ700,D400球墨铸铁 5、防坠网φ700,承重>150kg 6、具体做法详见图集12S522,19页 |  | 座 | 4
13 | 040504002001 | 混凝土井 |  | 1、砼模块 ф1100圆形检查井 2、包含基础、灌封、爬梯等 4、井盖安装：可调式防沉降井盖 φ700,D400球墨铸铁 5、防坠网φ700,承重>150kg 6、具体做法详见图集12S522,21页 |  | 座 | 10
本页小计
【新点2013清单造价江苏版 V10.3.6】
分部分项工程和单价措施项目清单与计价表
工程名称：市府东路排水工程 |  |  |  |  | 标段： |  |  |  |  | 第3页 共4页
序号 | 项目编码 | 项目名称 |  | 项目特征描述 |  | 计量 单位 | 工程量 | 金额（元）
[8 empty] | 综合单价 | 合价 |  | 其中
暂估价
14 | 040504002003 | 混凝土井 |  | 1、砼模块 ф1300圆形检查井 2、包含基础、灌封、爬梯等 4、井盖安装：可调式防沉降井盖 φ700,D400球墨铸铁 5、防坠网φ700,承重>150kg 6、具体做法详见图集12S522,21页 |  | 座 | 2
15 | 040501013001 | 卸荷板 |  | 1、卸荷板 2、C30混凝土 3、内配钢筋 4、1.0米宽聚酯玻纤布 5、具体做法详见图纸 |  | 个 | 16
分部小计
0402 其它工程
16 | 041001009002 | 现状井与新建管道接口处修复 |  | 1、现状井与新建管道接口处修复 2、投标单位结合现场实际情况综合考虑 |  | 处 | 6
17 | 041001009003 | 现状雨水篦子与新建管道接口处修复 |  | 1、现状雨水篦子与新建管道接口处修复 2、投标单位结合现场实际情况综合考虑 |  | 处 | 3
18 | 041001009004 | 现状管线与新建井接口处修复 |  | 1、现状管线与新建井接口处修复 2、投标单位结合现场实际情况综合考虑 |  | 处 | 13
19 | 040601030001 | CCTV检测 |  | 1、管径：DN300-800 2、含设备进出场、人员配合及有毒气体检测费用 |  | m | 275
20 | 041001001001 | 拆除路面 |  | 拆除原道路 1、机械拆除 2、建筑垃圾外运投标单位自行考虑 |  | m3 | 283.88
21 | 040203006001 | 沥青混凝土 |  | 道路恢复 1、4cm厚AC-13C沥青 2、6cm厚AC-20C沥青 3、乳化沥青透层 4、20cm厚C30混凝土 5、20cm厚C25混凝土 6、具体做法详见图纸 |  | m2 | 567.75
分部小计
分部分项合计
本页小计
【新点2013清单造价江苏版 V10.3.6】
分部分项工程和单价措施项目清单与计价表
工程名称：市府东路排水工程 |  |  |  |  | 标段： |  |  |  |  | 第4页 共4页
序号 | 项目编码 | 项目名称 |  | 项目特征描述 |  | 计量 单位 | 工程量 | 金额（元）
[8 empty] | 综合单价 | 合价 |  | 其中
暂估价
1 | 041106001001 | 大型机械设备进出场及安拆 |  | 1、机械设备名称：综合考虑 2、机械设备规格型号：综合考虑 |  | 项 | 1
单价措施合计
本页小计
合 计
【新点2013清单造价江苏版 V10.3.6】

## 4.2 表-11 总价措施项目清单与计价表
总价措施项目清单与计价表
工程名称：市府东路排水工程 | [5 empty] | 标段： |  |  |  |  | 第1页 共2页
序号 | 项目编码 | 项目名称 |  | 计算基础 | 费率（%） |  | 金额（元） |  | 调整 费率（%） | 调整后 金额（元） |  | 备注
1 | 041109001001 | 安全文明施工费
1.1 |  | 基本费 |  | 分部分项合计+单价措施项目合计-除税工程设备费 | 1.500
1.2 |  | 增加费 |  | 分部分项合计+单价措施项目合计-除税工程设备费
1.3 |  | 扬尘污染防治增加费 |  | 分部分项合计+单价措施项目合计-除税工程设备费 | 0.310
2 | 041109002001 | 夜间施工 |  | 分部分项合计+单价措施项目合计-除税工程设备费
3 | 041109003001 | 二次搬运 |  | 分部分项合计+单价措施项目合计-除税工程设备费
4 | 041109004001 | 冬雨季施工 |  | 分部分项合计+单价措施项目合计-除税工程设备费
5 | 041109005001 | 行车、行人干扰 |  | 分部分项合计+单价措施项目合计-除税工程设备费
6 | 041109006001 | 地上、地下设施、建筑物的临时保护设施 |  | 分部分项合计+单价措施项目合计-除税工程设备费
7 | 041109007001 | 已完工程及设备保护 |  | 分部分项合计+单价措施项目合计-除税工程设备费
8 | 041109008001 | 临时设施 |  | 分部分项合计+单价措施项目合计-除税工程设备费
【新点2013清单造价江苏版 V10.3.6】
编制人（造价人员）： | [7 empty] | 复核人（造价工程师）：
总价措施项目清单与计价表
工程名称：市府东路排水工程 | [5 empty] | 标段： |  |  |  |  | 第2页 共2页
序号 | 项目编码 | 项目名称 |  | 计算基础 | 费率（%） |  | 金额（元） |  | 调整 费率（%） | 调整后 金额（元） |  | 备注
9 | 041109009001 | 赶工措施 |  | 分部分项合计+单价措施项目合计-除税工程设备费
10 | 041109010001 | 工程按质论价 |  | 分部分项合计+单价措施项目合计-除税工程设备费
11 | 041109011001 | 建筑工人实名制费用 |  | 分部分项合计+单价措施项目合计-除税工程设备费 | [7 empty] | 建筑工人实名制设备由建筑工人工资专用账户开户银行提供的，建筑工人实名制费用按表中费率乘以0.5系数计取
12 | 041109091001 | 特殊条件下施工增加费 |  | 分部分项合计+单价措施项目合计-除税工程设备费
13 | 041109015001 | 智慧工地费用 |  | 分部分项合计+单价措施项目合计-除税工程设备费 | [7 empty] | 现场安全隐患排查、人员信息动态管理、扬尘管控视频监控、高处作业防护预警、危大工程监测预警和集成平台等设备、软件和管理费用。
【新点2013清单造价江苏版 V10.3.6】
编制人（造价人员）： | [7 empty] | 复核人（造价工程师）：

## 4.3 表-12 其他项目清单与计价汇总表
其他项目清单与计价汇总表
工程名称：市府东路排水工程 |  |  |  | 标段： |  |  | 第1页 共1页
序号 | 项目名称 |  | 金额(元) |  | 结算金额(元) | 备注
1 | 暂列金额 |  | 52851.67
2 | 暂估价
2.1 | 材料暂估价
2.2 | 专业工程暂估价
3 | 计日工
4 | 总承包服务费
合 计 |  |  | 52851.67
【新点2013清单造价江苏版 V10.3.6】

## 4.4 表-12-1 暂列金额明细表
暂列金额明细表
工程名称：市府东路排水工程 |  |  |  | 标段： |  | 第1页 共1页
序号 | 项目名称 |  | 计量单位 |  | 暂定金额(元) | 备注
1 | 预留金 |  | 元 |  | 52851.67
合 计 |  |  |  |  | 52851.67
【新点2013清单造价江苏版 V10.3.6】

## 4.5 表-12-5 总承包服务费计价表
总承包服务费计价表
工程名称：市府东路排水工程 |  |  |  |  | 标段： |  |  | 第1页 共1页
序号 | 项目名称 |  | 项目价值(元) | 服务内容 |  | 计算基础 | 费率(％) |  | 金额(元)
1 | 发包人发包专业工程 |  |  |  |  | 项目价值
2 | 发包人供应材料 |  |  |  |  | 项目价值
合 计
【新点2013清单造价江苏版 V10.3.6】

## 4.6 表-13 规费、税金项目计价表
规费、税金项目计价表
工程名称：市府东路排水工程 |  |  |  | 标段： |  |  |  | 第1页 共1页
序号 | 项目名称 |  | 计算基础 |  | 计算基数(元) |  | 计算费率(％) |  | 金额(元)
1 | 规费 |  | 环境保护税+社会保险费+住房公积金 |  |  |  | 100.000
1.1 | 社会保险费 |  | 分部分项工程费+措施项目费+其他项目费-除税工程设备费 |  |  |  | 2.000
1.2 | 住房公积金 |  | 分部分项工程费+措施项目费+其他项目费-除税工程设备费 |  |  |  | 0.340
1.3 | 环境保护税 |  | 分部分项工程费+措施项目费+其他项目费-除税工程设备费
2 | 税金 |  | 分部分项工程费+措施项目费+其他项目费+规费-除税甲供材料和甲供设备费/1.01 |  |  |  | 9.000
合 计
【新点2013清单造价江苏版 V10.3.6】
编制人（造价人员）： | [5 empty] | 复核人（造价工程师）：

## 5.1 表-08 分部分项工程和单价措施项目清单与计价表
分部分项工程和单价措施项目清单与计价表
工程名称：胜利街排水工程 |  |  |  |  | 标段： |  |  |  |  | 第1页 共4页
序号 | 项目编码 | 项目名称 |  | 项目特征描述 |  | 计量 单位 | 工程量 | 金额（元）
[8 empty] | 综合单价 | 合价 |  | 其中
暂估价
雨水工程
1 | 040101002002 | 挖沟槽土方 |  | 1、土壤类别：三类土 2、机械挖土，人工配合 3、深度：详见设计图纸 4、运距自行考虑 5、部位：污水工程 |  | m3 | 166.48
2 | 010103001001 | 回填方 |  | 1、管顶标高以下范围回填砂砾石 2、夯实，密实度≥90% |  | m3 | 21.12
3 | 010103001002 | 回填方 |  | 1、管顶标高以上至道路基层范围回填级配碎石 2、夯实，密实度≥90% |  | m3 | 71.63
4 | 040305001001 | 垫层 |  | 1、混凝土管基础下碎石垫层 |  | m3 | 2.83
5 | 080601002001 | 管道基础 |  | 1、名称：混凝土管下基础及模板 2、混凝土强度等级：C15商品砼 |  | m3 | 7.42
6 | 041001006001 | 拆除管道 |  | 1、d300钢筋砼管拆除 2、拆除的废旧管道投标单位自行处理 |  | m | 7
7 | 041001006003 | 拆除管道 |  | 1、d600钢筋砼管拆除 2、拆除的废旧管道投标单位自行处理 |  | m | 9
8 | 041001006004 | 拆除管道 |  | 1、d800钢筋砼管拆除 2、拆除的废旧管道投标单位自行处理 |  | m | 5
9 | 041001006005 | 拆除管道 |  | 1、d1200钢筋砼管拆除 2、拆除的废旧管道投标单位自行处理 |  | m | 6
10 | 040501001008 | 混凝土管 |  | 1、垫层、基础材质及厚度：120°砼基础（另计） 2、材质及规格：d300,Ⅱ级钢筋砼管 3、接口方式：橡胶圈接口 4、管道检验及试验要求：闭水试验和严密性试验 5、具体做法详见施工图设计 |  | m | 7
本页小计
【新点2013清单造价江苏版 V10.3.6】
分部分项工程和单价措施项目清单与计价表
工程名称：胜利街排水工程 |  |  |  |  | 标段： |  |  |  |  | 第2页 共4页
序号 | 项目编码 | 项目名称 |  | 项目特征描述 |  | 计量 单位 | 工程量 | 金额（元）
[8 empty] | 综合单价 | 合价 |  | 其中
暂估价
11 | 040501001010 | 混凝土管 |  | 1、垫层、基础材质及厚度：120°砼基础（另计） 2、材质及规格：d600,Ⅱ级 钢筋砼管 3、接口方式：橡胶圈接口 4、管道检验及试验要求：闭水试验和严密性试验 5、具体做法详见施工图设计 |  | m | 9
12 | 040501001011 | 混凝土管 |  | 1、垫层、基础材质及厚度：120°砼基础（另计） 2、材质及规格：d800,Ⅱ级 钢筋砼管 3、接口方式：橡胶圈接口 4、管道检验及试验要求：闭水试验和严密性试验 5、具体做法详见施工图设计 |  | m | 5
13 | 040501001012 | 混凝土管 |  | 1、垫层、基础材质及厚度：120°砼基础（另计） 2、材质及规格：d1200,Ⅱ级 钢筋砼管 3、接口方式：橡胶圈接口 4、管道检验及试验要求：闭水试验和严密性试验 5、具体做法详见施工图设计 |  | m | 6
14 | 040504002002 | 混凝土井 |  | 1、砼模块 ф700圆形检查井 2、包含基础、灌封、爬梯等 4、井盖安装：可调式防沉降井盖 φ700,D400球墨铸铁 5、防坠网φ700,承重>150kg 6、具体做法详见图集12S522,19页 |  | 座 | 1
本页小计
【新点2013清单造价江苏版 V10.3.6】
分部分项工程和单价措施项目清单与计价表
工程名称：胜利街排水工程 |  |  |  |  | 标段： |  |  |  |  | 第3页 共4页
序号 | 项目编码 | 项目名称 |  | 项目特征描述 |  | 计量 单位 | 工程量 | 金额（元）
[8 empty] | 综合单价 | 合价 |  | 其中
暂估价
15 | 040504002001 | 混凝土井 |  | 1、砼模块 ф1100圆形检查井 2、包含基础、灌封、爬梯等 4、井盖安装：可调式防沉降井盖 φ700,D400球墨铸铁 5、防坠网φ700,承重>150kg 6、具体做法详见图集12S522,21页 |  | 座 | 2
16 | 040504002003 | 混凝土井 |  | 1、砼模块 ф1300圆形检查井 2、包含基础、灌封、爬梯等 4、井盖安装：可调式防沉降井盖 φ700,D400球墨铸铁 5、防坠网φ700,承重>150kg 6、具体做法详见图集12S522,21页 |  | 座 | 1
17 | 040504002004 | 混凝土井 |  | 1、砼模块 矩形形检查井1800*1200 2、包含基础、灌封、爬梯等 4、井盖安装：可调式防沉降井盖 φ700,D400球墨铸铁 5、防坠网φ700,承重>150kg 6、具体做法详见图集12S522,32页 |  | 座 | 1
18 | 040501013001 | 卸荷板 |  | 1、卸荷板 2、C30混凝土 3、内配钢筋 4、1.0米宽聚酯玻纤布 5、具体做法详见图纸 |  | 个 | 5
分部小计
0402 其它工程
19 | 041001009002 | 现状井与新建管道接口处修复 |  | 1、现状井与新建管道接口处修复 2、投标单位结合现场实际情况综合考虑 |  | 处 | 6
20 | 041001009003 | 现状雨水篦子与新建管道接口处修复 |  | 1、现状雨水篦子与新建管道接口处修复 2、投标单位结合现场实际情况综合考虑 |  | 处 | 1
本页小计
【新点2013清单造价江苏版 V10.3.6】
分部分项工程和单价措施项目清单与计价表
工程名称：胜利街排水工程 |  |  |  |  | 标段： |  |  |  |  | 第4页 共4页
序号 | 项目编码 | 项目名称 |  | 项目特征描述 |  | 计量 单位 | 工程量 | 金额（元）
[8 empty] | 综合单价 | 合价 |  | 其中
暂估价
21 | 041001009004 | 现状管线与新建井接口处修复 |  | 1、现状管线与新建井接口处修复 2、投标单位结合现场实际情况综合考虑 |  | 处 | 5
22 | 040601030001 | CCTV检测 |  | 1、管径：DN300-1200 2、含设备进出场、人员配合及有毒气体检测费用 |  | m | 100
23 | 041001001001 | 拆除路面 |  | 拆除原道路 1、机械拆除 2、建筑垃圾外运投标单位自行考虑 |  | m3 | 51.08
24 | 040203006001 | 沥青混凝土 |  | 道路恢复 1、4cm厚AC-13C沥青 2、6cm厚AC-20C沥青 3、乳化沥青透层 4、32cm厚C30混凝土 5、20cm厚C25混凝土 6、具体做法详见图纸 |  | m2 | 85.13
分部小计
分部分项合计
1 | 041104003001 | 钢板桩支护 |  | 打、拔拉森钢板桩 1、拉森Ⅳ型钢板桩 2、打桩、拔桩机械不限 |  | t | 22.83
2 | 041104003002 | 钢板桩支护 |  | 拉森钢板及型钢支撑租赁费 1、含运费及租赁费等 2、支护期综合考虑，投标人自行报价，不调整 |  | t/d | 119.13
单价措施合计
本页小计
合 计
【新点2013清单造价江苏版 V10.3.6】

## 5.2 表-11 总价措施项目清单与计价表
总价措施项目清单与计价表
工程名称：胜利街排水工程 | [5 empty] | 标段： |  |  |  |  | 第1页 共2页
序号 | 项目编码 | 项目名称 |  | 计算基础 | 费率（%） |  | 金额（元） |  | 调整 费率（%） | 调整后 金额（元） |  | 备注
1 | 041109001001 | 安全文明施工费
1.1 |  | 基本费 |  | 分部分项合计+单价措施项目合计-除税工程设备费 | 1.500
1.2 |  | 增加费 |  | 分部分项合计+单价措施项目合计-除税工程设备费
1.3 |  | 扬尘污染防治增加费 |  | 分部分项合计+单价措施项目合计-除税工程设备费 | 0.310
2 | 041109002001 | 夜间施工 |  | 分部分项合计+单价措施项目合计-除税工程设备费
3 | 041109003001 | 二次搬运 |  | 分部分项合计+单价措施项目合计-除税工程设备费
4 | 041109004001 | 冬雨季施工 |  | 分部分项合计+单价措施项目合计-除税工程设备费
5 | 041109005001 | 行车、行人干扰 |  | 分部分项合计+单价措施项目合计-除税工程设备费
6 | 041109006001 | 地上、地下设施、建筑物的临时保护设施 |  | 分部分项合计+单价措施项目合计-除税工程设备费
7 | 041109007001 | 已完工程及设备保护 |  | 分部分项合计+单价措施项目合计-除税工程设备费
8 | 041109008001 | 临时设施 |  | 分部分项合计+单价措施项目合计-除税工程设备费
【新点2013清单造价江苏版 V10.3.6】
编制人（造价人员）： | [7 empty] | 复核人（造价工程师）：
总价措施项目清单与计价表
工程名称：胜利街排水工程 | [5 empty] | 标段： |  |  |  |  | 第2页 共2页
序号 | 项目编码 | 项目名称 |  | 计算基础 | 费率（%） |  | 金额（元） |  | 调整 费率（%） | 调整后 金额（元） |  | 备注
9 | 041109009001 | 赶工措施 |  | 分部分项合计+单价措施项目合计-除税工程设备费
10 | 041109010001 | 工程按质论价 |  | 分部分项合计+单价措施项目合计-除税工程设备费
11 | 041109011001 | 建筑工人实名制费用 |  | 分部分项合计+单价措施项目合计-除税工程设备费 | [7 empty] | 建筑工人实名制设备由建筑工人工资专用账户开户银行提供的，建筑工人实名制费用按表中费率乘以0.5系数计取
12 | 041109091001 | 特殊条件下施工增加费 |  | 分部分项合计+单价措施项目合计-除税工程设备费
13 | 041109015001 | 智慧工地费用 |  | 分部分项合计+单价措施项目合计-除税工程设备费 | [7 empty] | 现场安全隐患排查、人员信息动态管理、扬尘管控视频监控、高处作业防护预警、危大工程监测预警和集成平台等设备、软件和管理费用。
【新点2013清单造价江苏版 V10.3.6】
编制人（造价人员）： | [7 empty] | 复核人（造价工程师）：

## 5.3 表-12 其他项目清单与计价汇总表
其他项目清单与计价汇总表
工程名称：胜利街排水工程 |  |  |  | 标段： |  |  | 第1页 共1页
序号 | 项目名称 |  | 金额(元) |  | 结算金额(元) | 备注
1 | 暂列金额 |  | 11326.11
2 | 暂估价
2.1 | 材料暂估价
2.2 | 专业工程暂估价
3 | 计日工
4 | 总承包服务费
合 计 |  |  | 11326.11
【新点2013清单造价江苏版 V10.3.6】

## 5.4 表-12-1 暂列金额明细表
暂列金额明细表
工程名称：胜利街排水工程 |  |  |  | 标段： |  | 第1页 共1页
序号 | 项目名称 |  | 计量单位 |  | 暂定金额(元) | 备注
1 | 预留金 |  | 元 |  | 11326.11
合 计 |  |  |  |  | 11326.11
【新点2013清单造价江苏版 V10.3.6】

## 5.5 表-12-5 总承包服务费计价表
总承包服务费计价表
工程名称：胜利街排水工程 |  |  |  |  | 标段： |  |  | 第1页 共1页
序号 | 项目名称 |  | 项目价值(元) | 服务内容 |  | 计算基础 | 费率(％) |  | 金额(元)
1 | 发包人发包专业工程 |  |  |  |  | 项目价值
2 | 发包人供应材料 |  |  |  |  | 项目价值
合 计
【新点2013清单造价江苏版 V10.3.6】

## 5.6 表-13 规费、税金项目计价表
规费、税金项目计价表
工程名称：胜利街排水工程 |  |  |  | 标段： |  |  |  | 第1页 共1页
序号 | 项目名称 |  | 计算基础 |  | 计算基数(元) |  | 计算费率(％) |  | 金额(元)
1 | 规费 |  | 环境保护税+社会保险费+住房公积金 |  |  |  | 100.000
1.1 | 社会保险费 |  | 分部分项工程费+措施项目费+其他项目费-除税工程设备费 |  |  |  | 2.000
1.2 | 住房公积金 |  | 分部分项工程费+措施项目费+其他项目费-除税工程设备费 |  |  |  | 0.340
1.3 | 环境保护税 |  | 分部分项工程费+措施项目费+其他项目费-除税工程设备费
2 | 税金 |  | 分部分项工程费+措施项目费+其他项目费+规费-除税甲供材料和甲供设备费/1.01 |  |  |  | 9.000
合 计
【新点2013清单造价江苏版 V10.3.6】
编制人（造价人员）： | [5 empty] | 复核人（造价工程师）：

## 6.1 表-08 分部分项工程和单价措施项目清单与计价表
分部分项工程和单价措施项目清单与计价表
工程名称：北京东路排水工程 |  |  |  |  | 标段： |  |  |  |  | 第1页 共4页
序号 | 项目编码 | 项目名称 |  | 项目特征描述 |  | 计量 单位 | 工程量 | 金额（元）
[8 empty] | 综合单价 | 合价 |  | 其中
暂估价
雨水工程
1 | 040101002002 | 挖沟槽土方 |  | 1、土壤类别：三类土 2、机械挖土，人工配合 3、深度：详见设计图纸 4、运距自行考虑 5、部位：污水工程 |  | m3 | 590.68
2 | 010103001001 | 回填方 |  | 1、管顶标高以下范围回填砂砾石 2、夯实，密实度≥90% |  | m3 | 74.94
3 | 010103001002 | 回填方 |  | 1、管顶标高以上至道路基层范围回填级配碎石 2、夯实，密实度≥90% |  | m3 | 271.83
4 | 040305001001 | 垫层 |  | 1、混凝土管基础下碎石垫层 |  | m3 | 10.29
5 | 080601002001 | 管道基础 |  | 1、名称：混凝土管下基础及模板 2、混凝土强度等级：C15商品砼 |  | m3 | 17.17
6 | 041001006001 | 拆除管道 |  | 1、d300钢筋砼管拆除 2、拆除的废旧管道投标单位自行处理 |  | m | 45
7 | 041001006004 | 拆除管道 |  | 1、d400钢筋砼管拆除 2、拆除的废旧管道投标单位自行处理 |  | m | 86
8 | 041001006003 | 拆除管道 |  | 1、d600钢筋砼管拆除 2、拆除的废旧管道投标单位自行处理 |  | m | 33
9 | 040501001008 | 混凝土管 |  | 1、垫层、基础材质及厚度：120°砼基础（另计） 2、材质及规格：d300,Ⅱ级钢筋砼管 3、接口方式：橡胶圈接口 4、管道检验及试验要求：闭水试验和严密性试验 5、具体做法详见施工图设计 |  | m | 45
本页小计
【新点2013清单造价江苏版 V10.3.6】
分部分项工程和单价措施项目清单与计价表
工程名称：北京东路排水工程 |  |  |  |  | 标段： |  |  |  |  | 第2页 共4页
序号 | 项目编码 | 项目名称 |  | 项目特征描述 |  | 计量 单位 | 工程量 | 金额（元）
[8 empty] | 综合单价 | 合价 |  | 其中
暂估价
10 | 040501001011 | 混凝土管 |  | 1、垫层、基础材质及厚度：120°砼基础（另计） 2、材质及规格：d400,Ⅱ级 钢筋砼管 3、接口方式：橡胶圈接口 4、管道检验及试验要求：闭水试验和严密性试验 5、具体做法详见施工图设计 |  | m | 86
11 | 040501001010 | 混凝土管 |  | 1、垫层、基础材质及厚度：120°砼基础（另计） 2、材质及规格：d600,Ⅱ级 钢筋砼管 3、接口方式：橡胶圈接口 4、管道检验及试验要求：闭水试验和严密性试验 5、具体做法详见施工图设计 |  | m | 33
12 | 040504002002 | 混凝土井 |  | 1、砼模块 ф700圆形检查井 2、包含基础、灌封、爬梯等 4、井盖安装：可调式防沉降井盖 φ700,D400球墨铸铁 5、防坠网φ700,承重>150kg 6、具体做法详见图集12S522,19页 |  | 座 | 3
13 | 040504002003 | 混凝土井 |  | 1、砼模块 ф800圆形检查井 2、包含基础、灌封、爬梯等 4、井盖安装：可调式防沉降井盖 φ700,D400球墨铸铁 5、防坠网φ700,承重>150kg 6、具体做法详见图集12S522,19页 |  | 座 | 9
本页小计
【新点2013清单造价江苏版 V10.3.6】
分部分项工程和单价措施项目清单与计价表
工程名称：北京东路排水工程 |  |  |  |  | 标段： |  |  |  |  | 第3页 共4页
序号 | 项目编码 | 项目名称 |  | 项目特征描述 |  | 计量 单位 | 工程量 | 金额（元）
[8 empty] | 综合单价 | 合价 |  | 其中
暂估价
14 | 040504002001 | 混凝土井 |  | 1、砼模块 ф1100圆形检查井 2、包含基础、灌封、爬梯等 4、井盖安装：可调式防沉降井盖 φ700,D400球墨铸铁 5、防坠网φ700,承重>150kg 6、具体做法详见图集12S522,21页 |  | 座 | 6
15 | 040501013001 | 卸荷板 |  | 1、卸荷板 2、C30混凝土 3、内配钢筋 4、1.0米宽聚酯玻纤布 5、具体做法详见图纸 |  | 个 | 18
分部小计
0402 其它工程
16 | 041001009002 | 现状井与新建管道接口处修复 |  | 1、现状井与新建管道接口处修复 2、投标单位结合现场实际情况综合考虑 |  | 处 | 13
17 | 041001009003 | 现状雨水篦子与新建管道接口处修复 |  | 1、现状雨水篦子与新建管道接口处修复 2、投标单位结合现场实际情况综合考虑 |  | 处 | 7
18 | 041001009004 | 现状管线与新建井接口处修复 |  | 1、现状管线与新建井接口处修复 2、投标单位结合现场实际情况综合考虑 |  | 处 | 18
19 | 040601030001 | CCTV检测 |  | 1、管径：DN300-800 2、含设备进出场、人员配合及有毒气体检测费用 |  | m | 320
20 | 041001001001 | 拆除路面 |  | 拆除原道路 1、机械拆除 2、建筑垃圾外运投标单位自行考虑 |  | m3 | 193.14
21 | 040203006001 | 沥青混凝土 |  | 道路恢复 1、4cm厚AC-13C沥青 2、6cm厚AC-20C沥青 3、乳化沥青透层 4、20cm厚C30混凝土 5、20cm厚C25混凝土 6、具体做法详见图纸 |  | m2 | 386.28
分部小计
分部分项合计
本页小计
【新点2013清单造价江苏版 V10.3.6】
分部分项工程和单价措施项目清单与计价表
工程名称：北京东路排水工程 |  |  |  |  | 标段： |  |  |  |  | 第4页 共4页
序号 | 项目编码 | 项目名称 |  | 项目特征描述 |  | 计量 单位 | 工程量 | 金额（元）
[8 empty] | 综合单价 | 合价 |  | 其中
暂估价
1 | 041106001001 | 大型机械设备进出场及安拆 |  | 1、机械设备名称：综合考虑 2、机械设备规格型号：综合考虑 |  | 项 | 1
2 | 041104003001 | 钢板桩支护 |  | 打、拔拉森钢板桩 1、拉森Ⅳ型钢板桩 2、打桩、拔桩机械不限 |  | t | 59.358
3 | 041104003002 | 钢板桩支护 |  | 拉森钢板及型钢支撑租赁费 1、含运费及租赁费等 2、支护期综合考虑，投标人自行报价，不调整 |  | t/d | 309.53
单价措施合计
本页小计
合 计
【新点2013清单造价江苏版 V10.3.6】

## 6.2 表-11 总价措施项目清单与计价表
总价措施项目清单与计价表
工程名称：北京东路排水工程 | [5 empty] | 标段： |  |  |  |  | 第1页 共2页
序号 | 项目编码 | 项目名称 |  | 计算基础 | 费率（%） |  | 金额（元） |  | 调整 费率（%） | 调整后 金额（元） |  | 备注
1 | 041109001001 | 安全文明施工费
1.1 |  | 基本费 |  | 分部分项合计+单价措施项目合计-除税工程设备费 | 1.500
1.2 |  | 增加费 |  | 分部分项合计+单价措施项目合计-除税工程设备费
1.3 |  | 扬尘污染防治增加费 |  | 分部分项合计+单价措施项目合计-除税工程设备费 | 0.310
2 | 041109002001 | 夜间施工 |  | 分部分项合计+单价措施项目合计-除税工程设备费
3 | 041109003001 | 二次搬运 |  | 分部分项合计+单价措施项目合计-除税工程设备费
4 | 041109004001 | 冬雨季施工 |  | 分部分项合计+单价措施项目合计-除税工程设备费
5 | 041109005001 | 行车、行人干扰 |  | 分部分项合计+单价措施项目合计-除税工程设备费
6 | 041109006001 | 地上、地下设施、建筑物的临时保护设施 |  | 分部分项合计+单价措施项目合计-除税工程设备费
7 | 041109007001 | 已完工程及设备保护 |  | 分部分项合计+单价措施项目合计-除税工程设备费
8 | 041109008001 | 临时设施 |  | 分部分项合计+单价措施项目合计-除税工程设备费
【新点2013清单造价江苏版 V10.3.6】
编制人（造价人员）： | [7 empty] | 复核人（造价工程师）：
总价措施项目清单与计价表
工程名称：北京东路排水工程 | [5 empty] | 标段： |  |  |  |  | 第2页 共2页
序号 | 项目编码 | 项目名称 |  | 计算基础 | 费率（%） |  | 金额（元） |  | 调整 费率（%） | 调整后 金额（元） |  | 备注
9 | 041109009001 | 赶工措施 |  | 分部分项合计+单价措施项目合计-除税工程设备费
10 | 041109010001 | 工程按质论价 |  | 分部分项合计+单价措施项目合计-除税工程设备费
11 | 041109011001 | 建筑工人实名制费用 |  | 分部分项合计+单价措施项目合计-除税工程设备费 | [7 empty] | 建筑工人实名制设备由建筑工人工资专用账户开户银行提供的，建筑工人实名制费用按表中费率乘以0.5系数计取
12 | 041109091001 | 特殊条件下施工增加费 |  | 分部分项合计+单价措施项目合计-除税工程设备费
13 | 041109015001 | 智慧工地费用 |  | 分部分项合计+单价措施项目合计-除税工程设备费 | [7 empty] | 现场安全隐患排查、人员信息动态管理、扬尘管控视频监控、高处作业防护预警、危大工程监测预警和集成平台等设备、软件和管理费用。
【新点2013清单造价江苏版 V10.3.6】
编制人（造价人员）： | [7 empty] | 复核人（造价工程师）：

## 6.3 表-12 其他项目清单与计价汇总表
其他项目清单与计价汇总表
工程名称：北京东路排水工程 |  |  |  | 标段： |  |  | 第1页 共1页
序号 | 项目名称 |  | 金额(元) |  | 结算金额(元) | 备注
1 | 暂列金额 |  | 37487.48
2 | 暂估价
2.1 | 材料暂估价
2.2 | 专业工程暂估价
3 | 计日工
4 | 总承包服务费
合 计 |  |  | 37487.48
【新点2013清单造价江苏版 V10.3.6】

## 6.4 表-12-1 暂列金额明细表
暂列金额明细表
工程名称：北京东路排水工程 |  |  |  | 标段： |  | 第1页 共1页
序号 | 项目名称 |  | 计量单位 |  | 暂定金额(元) | 备注
1 | 预留金 |  | 元 |  | 37487.48
合 计 |  |  |  |  | 37487.48
【新点2013清单造价江苏版 V10.3.6】

## 6.5 表-12-5 总承包服务费计价表
总承包服务费计价表
工程名称：北京东路排水工程 |  |  |  |  | 标段： |  |  | 第1页 共1页
序号 | 项目名称 |  | 项目价值(元) | 服务内容 |  | 计算基础 | 费率(％) |  | 金额(元)
1 | 发包人发包专业工程 |  |  |  |  | 项目价值
2 | 发包人供应材料 |  |  |  |  | 项目价值
合 计
【新点2013清单造价江苏版 V10.3.6】

## 6.6 表-13 规费、税金项目计价表
规费、税金项目计价表
工程名称：北京东路排水工程 |  |  |  | 标段： |  |  |  | 第1页 共1页
序号 | 项目名称 |  | 计算基础 |  | 计算基数(元) |  | 计算费率(％) |  | 金额(元)
1 | 规费 |  | 环境保护税+社会保险费+住房公积金 |  |  |  | 100.000
1.1 | 社会保险费 |  | 分部分项工程费+措施项目费+其他项目费-除税工程设备费 |  |  |  | 2.000
1.2 | 住房公积金 |  | 分部分项工程费+措施项目费+其他项目费-除税工程设备费 |  |  |  | 0.340
1.3 | 环境保护税 |  | 分部分项工程费+措施项目费+其他项目费-除税工程设备费
2 | 税金 |  | 分部分项工程费+措施项目费+其他项目费+规费-除税甲供材料和甲供设备费/1.01 |  |  |  | 9.000
合 计
【新点2013清单造价江苏版 V10.3.6】
编制人（造价人员）： | [5 empty] | 复核人（造价工程师）：

## 7.1 表-08 分部分项工程和单价措施项目清单与计价表
分部分项工程和单价措施项目清单与计价表
工程名称：珠江路排水工程 |  |  |  |  | 标段： |  |  |  |  | 第1页 共3页
序号 | 项目编码 | 项目名称 |  | 项目特征描述 |  | 计量 单位 | 工程量 | 金额（元）
[8 empty] | 综合单价 | 合价 |  | 其中
暂估价
雨水工程
1 | 040101002002 | 挖沟槽土方 |  | 1、土壤类别：三类土 2、机械挖土，人工配合 3、深度：详见设计图纸 4、运距自行考虑 5、部位：污水工程 |  | m3 | 337.89
2 | 010103001001 | 回填方 |  | 1、管顶标高以下范围回填砂砾石 2、夯实，密实度≥90% |  | m3 | 70.86
3 | 010103001002 | 回填方 |  | 1、管顶标高以上至道路基层范围回填级配碎石 2、夯实，密实度≥90% |  | m3 | 75.3
4 | 040305001001 | 垫层 |  | 1、混凝土管基础下碎石垫层 |  | m3 | 8.57
5 | 080601002001 | 管道基础 |  | 1、名称：混凝土管下基础及模板 2、混凝土强度等级：C15商品砼 |  | m3 | 15.08
6 | 041001006001 | 拆除管道 |  | 1、d300钢筋砼管拆除 2、拆除的废旧管道投标单位自行处理 |  | m | 71
7 | 041001006003 | 拆除管道 |  | 1、d600钢筋砼管拆除 2、拆除的废旧管道投标单位自行处理 |  | m | 52
8 | 041001006004 | 拆除管道 |  | 1、d800钢筋砼管拆除 2、拆除的废旧管道投标单位自行处理 |  | m | 4
9 | 040501001008 | 混凝土管 |  | 1、垫层、基础材质及厚度：120°砼基础（另计） 2、材质及规格：d300,Ⅱ级钢筋砼管 3、接口方式：橡胶圈接口 4、管道检验及试验要求：闭水试验和严密性试验 5、具体做法详见施工图设计 |  | m | 71
本页小计
【新点2013清单造价江苏版 V10.3.6】
分部分项工程和单价措施项目清单与计价表
工程名称：珠江路排水工程 |  |  |  |  | 标段： |  |  |  |  | 第2页 共3页
序号 | 项目编码 | 项目名称 |  | 项目特征描述 |  | 计量 单位 | 工程量 | 金额（元）
[8 empty] | 综合单价 | 合价 |  | 其中
暂估价
10 | 040501001010 | 混凝土管 |  | 1、垫层、基础材质及厚度：120°砼基础（另计） 2、材质及规格：d600,Ⅱ级 钢筋砼管 3、接口方式：橡胶圈接口 4、管道检验及试验要求：闭水试验和严密性试验 5、具体做法详见施工图设计 |  | m | 52
11 | 040501001011 | 混凝土管 |  | 1、垫层、基础材质及厚度：120°砼基础（另计） 2、材质及规格：d800,Ⅱ级 钢筋砼管 3、接口方式：橡胶圈接口 4、管道检验及试验要求：闭水试验和严密性试验 5、具体做法详见施工图设计 |  | m | 4
12 | 040504002001 | 混凝土井 |  | 1、砼模块 ф1100圆形检查井 2、包含基础、灌封、爬梯等 4、井盖安装：可调式防沉降井盖 φ700,D400球墨铸铁 5、防坠网φ700,承重>150kg 6、具体做法详见图集12S522,21页 |  | 座 | 5
13 | 040504002003 | 混凝土井 |  | 1、砼模块 ф1300圆形检查井 2、包含基础、灌封、爬梯等 4、井盖安装：可调式防沉降井盖 φ700,D400球墨铸铁 5、防坠网φ700,承重>150kg 6、具体做法详见图集12S522,21页 |  | 座 | 1
14 | 040501013001 | 卸荷板 |  | 1、卸荷板 2、C30混凝土 3、内配钢筋 4、1.0米宽聚酯玻纤布 5、具体做法详见图纸 |  | 个 | 6
分部小计
本页小计
【新点2013清单造价江苏版 V10.3.6】
分部分项工程和单价措施项目清单与计价表
工程名称：珠江路排水工程 |  |  |  |  | 标段： |  |  |  |  | 第3页 共3页
序号 | 项目编码 | 项目名称 |  | 项目特征描述 |  | 计量 单位 | 工程量 | 金额（元）
[8 empty] | 综合单价 | 合价 |  | 其中
暂估价
0402 其它工程
15 | 041001009002 | 现状井与新建管道接口处修复 |  | 1、现状井与新建管道接口处修复 2、投标单位结合现场实际情况综合考虑 |  | 处 | 22
16 | 041001009003 | 现状雨水篦子与新建管道接口处修复 |  | 1、现状雨水篦子与新建管道接口处修复 2、投标单位结合现场实际情况综合考虑 |  | 处 | 18
17 | 041001009004 | 现状管线与新建井接口处修复 |  | 1、现状管线与新建井接口处修复 2、投标单位结合现场实际情况综合考虑 |  | 处 | 8
18 | 040601030001 | CCTV检测 |  | 1、管径：DN300-800 2、含设备进出场、人员配合及有毒气体检测费用 |  | m | 189
19 | 041001001001 | 拆除路面 |  | 拆除原道路 1、机械拆除 2、建筑垃圾外运投标单位自行考虑 |  | m3 | 146.36
20 | 040203006001 | 沥青混凝土 |  | 道路恢复 1、4cm厚AC-13C沥青 2、6cm厚AC-20C沥青 3、乳化沥青透层 4、32cm厚C30混凝土 5、20cm厚C25混凝土 6、具体做法详见图纸 |  | m2 | 243.93
分部小计
分部分项合计
1 | 041106001001 | 大型机械设备进出场及安拆 |  | 1、机械设备名称：综合考虑 2、机械设备规格型号：综合考虑 |  | 项 | 1
2 | 041104003001 | 钢板桩支护 |  | 打、拔拉森钢板桩 1、拉森Ⅳ型钢板桩 2、打桩、拔桩机械不限 |  | t | 22.83
3 | 041104003002 | 钢板桩支护 |  | 拉森钢板及型钢支撑租赁费 1、含运费及租赁费等 2、支护期综合考虑，投标人自行报价，不调整 |  | t/d | 119.13
单价措施合计
本页小计
合 计
【新点2013清单造价江苏版 V10.3.6】

## 7.2 表-11 总价措施项目清单与计价表
总价措施项目清单与计价表
工程名称：珠江路排水工程 | [5 empty] | 标段： |  |  |  |  | 第1页 共2页
序号 | 项目编码 | 项目名称 |  | 计算基础 | 费率（%） |  | 金额（元） |  | 调整 费率（%） | 调整后 金额（元） |  | 备注
1 | 041109001001 | 安全文明施工费
1.1 |  | 基本费 |  | 分部分项合计+单价措施项目合计-除税工程设备费 | 1.500
1.2 |  | 增加费 |  | 分部分项合计+单价措施项目合计-除税工程设备费
1.3 |  | 扬尘污染防治增加费 |  | 分部分项合计+单价措施项目合计-除税工程设备费 | 0.310
2 | 041109002001 | 夜间施工 |  | 分部分项合计+单价措施项目合计-除税工程设备费
3 | 041109003001 | 二次搬运 |  | 分部分项合计+单价措施项目合计-除税工程设备费
4 | 041109004001 | 冬雨季施工 |  | 分部分项合计+单价措施项目合计-除税工程设备费
5 | 041109005001 | 行车、行人干扰 |  | 分部分项合计+单价措施项目合计-除税工程设备费
6 | 041109006001 | 地上、地下设施、建筑物的临时保护设施 |  | 分部分项合计+单价措施项目合计-除税工程设备费
7 | 041109007001 | 已完工程及设备保护 |  | 分部分项合计+单价措施项目合计-除税工程设备费
8 | 041109008001 | 临时设施 |  | 分部分项合计+单价措施项目合计-除税工程设备费
【新点2013清单造价江苏版 V10.3.6】
编制人（造价人员）： | [7 empty] | 复核人（造价工程师）：
总价措施项目清单与计价表
工程名称：珠江路排水工程 | [5 empty] | 标段： |  |  |  |  | 第2页 共2页
序号 | 项目编码 | 项目名称 |  | 计算基础 | 费率（%） |  | 金额（元） |  | 调整 费率（%） | 调整后 金额（元） |  | 备注
9 | 041109009001 | 赶工措施 |  | 分部分项合计+单价措施项目合计-除税工程设备费
10 | 041109010001 | 工程按质论价 |  | 分部分项合计+单价措施项目合计-除税工程设备费
11 | 041109011001 | 建筑工人实名制费用 |  | 分部分项合计+单价措施项目合计-除税工程设备费 | [7 empty] | 建筑工人实名制设备由建筑工人工资专用账户开户银行提供的，建筑工人实名制费用按表中费率乘以0.5系数计取
12 | 041109091001 | 特殊条件下施工增加费 |  | 分部分项合计+单价措施项目合计-除税工程设备费
13 | 041109015001 | 智慧工地费用 |  | 分部分项合计+单价措施项目合计-除税工程设备费 | [7 empty] | 现场安全隐患排查、人员信息动态管理、扬尘管控视频监控、高处作业防护预警、危大工程监测预警和集成平台等设备、软件和管理费用。
【新点2013清单造价江苏版 V10.3.6】
编制人（造价人员）： | [7 empty] | 复核人（造价工程师）：

## 7.3 表-12 其他项目清单与计价汇总表
其他项目清单与计价汇总表
工程名称：珠江路排水工程 |  |  |  | 标段： |  |  | 第1页 共1页
序号 | 项目名称 |  | 金额(元) |  | 结算金额(元) | 备注
1 | 暂列金额 |  | 22445.49
2 | 暂估价
2.1 | 材料暂估价
2.2 | 专业工程暂估价
3 | 计日工
4 | 总承包服务费
合 计 |  |  | 22445.49
【新点2013清单造价江苏版 V10.3.6】

## 7.4 表-12-1 暂列金额明细表
暂列金额明细表
工程名称：珠江路排水工程 |  |  |  | 标段： |  | 第1页 共1页
序号 | 项目名称 |  | 计量单位 |  | 暂定金额(元) | 备注
1 | 预留金 |  | 元 |  | 22445.49
合 计 |  |  |  |  | 22445.49
【新点2013清单造价江苏版 V10.3.6】

## 7.5 表-12-5 总承包服务费计价表
总承包服务费计价表
工程名称：珠江路排水工程 |  |  |  |  | 标段： |  |  | 第1页 共1页
序号 | 项目名称 |  | 项目价值(元) | 服务内容 |  | 计算基础 | 费率(％) |  | 金额(元)
1 | 发包人发包专业工程 |  |  |  |  | 项目价值
2 | 发包人供应材料 |  |  |  |  | 项目价值
合 计
【新点2013清单造价江苏版 V10.3.6】

## 7.6 表-13 规费、税金项目计价表
规费、税金项目计价表
工程名称：珠江路排水工程 |  |  |  | 标段： |  |  |  | 第1页 共1页
序号 | 项目名称 |  | 计算基础 |  | 计算基数(元) |  | 计算费率(％) |  | 金额(元)
1 | 规费 |  | 环境保护税+社会保险费+住房公积金 |  |  |  | 100.000
1.1 | 社会保险费 |  | 分部分项工程费+措施项目费+其他项目费-除税工程设备费 |  |  |  | 2.000
1.2 | 住房公积金 |  | 分部分项工程费+措施项目费+其他项目费-除税工程设备费 |  |  |  | 0.340
1.3 | 环境保护税 |  | 分部分项工程费+措施项目费+其他项目费-除税工程设备费
2 | 税金 |  | 分部分项工程费+措施项目费+其他项目费+规费-除税甲供材料和甲供设备费/1.01 |  |  |  | 9.000
合 计
【新点2013清单造价江苏版 V10.3.6】
编制人（造价人员）： | [5 empty] | 复核人（造价工程师）：

## 8.1 表-08 分部分项工程和单价措施项目清单与计价表
分部分项工程和单价措施项目清单与计价表
工程名称：惠前街排水工程 |  |  |  |  | 标段： |  |  |  |  | 第1页 共3页
序号 | 项目编码 | 项目名称 |  | 项目特征描述 |  | 计量 单位 | 工程量 | 金额（元）
[8 empty] | 综合单价 | 合价 |  | 其中
暂估价
雨水工程
1 | 040101002002 | 挖沟槽土方 |  | 1、土壤类别：三类土 2、机械挖土，人工配合 3、深度：详见设计图纸 4、运距自行考虑 5、部位：污水工程 |  | m3 | 192.78
2 | 010103001001 | 回填方 |  | 1、管顶标高以下范围回填砂砾石 2、夯实，密实度≥90% |  | m3 | 21.41
3 | 010103001002 | 回填方 |  | 1、管顶标高以上至道路基层范围回填级配碎石 2、夯实，密实度≥90% |  | m3 | 62.57
4 | 040305001001 | 垫层 |  | 1、混凝土管基础下碎石垫层 |  | m3 | 2.98
5 | 080601002001 | 管道基础 |  | 1、名称：混凝土管下基础及模板 2、混凝土强度等级：C15商品砼 |  | m3 | 4.72
6 | 041001006001 | 拆除管道 |  | 1、d300钢筋砼管拆除 2、拆除的废旧管道投标单位自行处理 |  | m | 44
7 | 041001006003 | 拆除管道 |  | 1、d600钢筋砼管拆除 2、拆除的废旧管道投标单位自行处理 |  | m | 8
8 | 041001006004 | 拆除管道 |  | 1、d500钢筋砼管拆除 2、拆除的废旧管道投标单位自行处理 |  | m | 2
9 | 040501001008 | 混凝土管 |  | 1、垫层、基础材质及厚度：120°砼基础（另计） 2、材质及规格：d300,Ⅱ级钢筋砼管 3、接口方式：橡胶圈接口 4、管道检验及试验要求：闭水试验和严密性试验 5、具体做法详见施工图设计 |  | m | 44
本页小计
【新点2013清单造价江苏版 V10.3.6】
分部分项工程和单价措施项目清单与计价表
工程名称：惠前街排水工程 |  |  |  |  | 标段： |  |  |  |  | 第2页 共3页
序号 | 项目编码 | 项目名称 |  | 项目特征描述 |  | 计量 单位 | 工程量 | 金额（元）
[8 empty] | 综合单价 | 合价 |  | 其中
暂估价
10 | 040501001010 | 混凝土管 |  | 1、垫层、基础材质及厚度：120°砼基础（另计） 2、材质及规格：d600,Ⅱ级 钢筋砼管 3、接口方式：橡胶圈接口 4、管道检验及试验要求：闭水试验和严密性试验 5、具体做法详见施工图设计 |  | m | 8
11 | 040501001011 | 混凝土管 |  | 1、垫层、基础材质及厚度：120°砼基础（另计） 2、材质及规格：d500,Ⅱ级 钢筋砼管 3、接口方式：橡胶圈接口 4、管道检验及试验要求：闭水试验和严密性试验 5、具体做法详见施工图设计 |  | m | 2
12 | 040504002003 | 混凝土井 |  | 1、砼模块 ф800圆形检查井 2、包含基础、灌封、爬梯等 4、井盖安装：可调式防沉降井盖 φ700,D400球墨铸铁 5、防坠网φ700,承重>150kg 6、具体做法详见图集12S522,19页 |  | 座 | 1
13 | 040504002001 | 混凝土井 |  | 1、砼模块 ф1100圆形检查井 2、包含基础、灌封、爬梯等 4、井盖安装：可调式防沉降井盖 φ700,D400球墨铸铁 5、防坠网φ700,承重>150kg 6、具体做法详见图集12S522,21页 |  | 座 | 2
14 | 040501013001 | 卸荷板 |  | 1、卸荷板 2、C30混凝土 3、内配钢筋 4、1.0米宽聚酯玻纤布 5、具体做法详见图纸 |  | 个 | 3
分部小计
本页小计
【新点2013清单造价江苏版 V10.3.6】
分部分项工程和单价措施项目清单与计价表
工程名称：惠前街排水工程 |  |  |  |  | 标段： |  |  |  |  | 第3页 共3页
序号 | 项目编码 | 项目名称 |  | 项目特征描述 |  | 计量 单位 | 工程量 | 金额（元）
[8 empty] | 综合单价 | 合价 |  | 其中
暂估价
0402 其它工程
15 | 041001009002 | 现状井与新建管道接口处修复 |  | 1、现状井与新建管道接口处修复 2、投标单位结合现场实际情况综合考虑 |  | 处 | 6
16 | 041001009003 | 现状雨水篦子与新建管道接口处修复 |  | 1、现状雨水篦子与新建管道接口处修复 2、投标单位结合现场实际情况综合考虑 |  | 处 | 10
17 | 041001009004 | 现状管线与新建井接口处修复 |  | 1、现状管线与新建井接口处修复 2、投标单位结合现场实际情况综合考虑 |  | 处 | 3
18 | 040601030001 | CCTV检测 |  | 1、管径：DN300-800 2、含设备进出场、人员配合及有毒气体检测费用 |  | m | 76
19 | 041001001001 | 拆除路面 |  | 拆除原道路 1、机械拆除 2、建筑垃圾外运投标单位自行考虑 |  | m3 | 95.34
20 | 040203006002 | 沥青混凝土 |  | 道路恢复 1、4cm厚AC-13C沥青 2、6cm厚AC-20C沥青 3、乳化沥青透层 4、32cm厚C30混凝土 5、20cm厚C25混凝土 6、具体做法详见图纸 |  | m2 | 158.9
分部小计
分部分项合计
本页小计
合 计
【新点2013清单造价江苏版 V10.3.6】

## 8.2 表-11 总价措施项目清单与计价表
总价措施项目清单与计价表
工程名称：惠前街排水工程 | [5 empty] | 标段： |  |  |  |  | 第1页 共2页
序号 | 项目编码 | 项目名称 |  | 计算基础 | 费率（%） |  | 金额（元） |  | 调整 费率（%） | 调整后 金额（元） |  | 备注
1 | 041109001001 | 安全文明施工费
1.1 |  | 基本费 |  | 分部分项合计+单价措施项目合计-除税工程设备费 | 1.500
1.2 |  | 增加费 |  | 分部分项合计+单价措施项目合计-除税工程设备费
1.3 |  | 扬尘污染防治增加费 |  | 分部分项合计+单价措施项目合计-除税工程设备费 | 0.310
2 | 041109002001 | 夜间施工 |  | 分部分项合计+单价措施项目合计-除税工程设备费
3 | 041109003001 | 二次搬运 |  | 分部分项合计+单价措施项目合计-除税工程设备费
4 | 041109004001 | 冬雨季施工 |  | 分部分项合计+单价措施项目合计-除税工程设备费
5 | 041109005001 | 行车、行人干扰 |  | 分部分项合计+单价措施项目合计-除税工程设备费
6 | 041109006001 | 地上、地下设施、建筑物的临时保护设施 |  | 分部分项合计+单价措施项目合计-除税工程设备费
7 | 041109007001 | 已完工程及设备保护 |  | 分部分项合计+单价措施项目合计-除税工程设备费
8 | 041109008001 | 临时设施 |  | 分部分项合计+单价措施项目合计-除税工程设备费
【新点2013清单造价江苏版 V10.3.6】
编制人（造价人员）： | [7 empty] | 复核人（造价工程师）：
总价措施项目清单与计价表
工程名称：惠前街排水工程 | [5 empty] | 标段： |  |  |  |  | 第2页 共2页
序号 | 项目编码 | 项目名称 |  | 计算基础 | 费率（%） |  | 金额（元） |  | 调整 费率（%） | 调整后 金额（元） |  | 备注
9 | 041109009001 | 赶工措施 |  | 分部分项合计+单价措施项目合计-除税工程设备费
10 | 041109010001 | 工程按质论价 |  | 分部分项合计+单价措施项目合计-除税工程设备费
11 | 041109011001 | 建筑工人实名制费用 |  | 分部分项合计+单价措施项目合计-除税工程设备费 | [7 empty] | 建筑工人实名制设备由建筑工人工资专用账户开户银行提供的，建筑工人实名制费用按表中费率乘以0.5系数计取
12 | 041109091001 | 特殊条件下施工增加费 |  | 分部分项合计+单价措施项目合计-除税工程设备费
13 | 041109015001 | 智慧工地费用 |  | 分部分项合计+单价措施项目合计-除税工程设备费 | [7 empty] | 现场安全隐患排查、人员信息动态管理、扬尘管控视频监控、高处作业防护预警、危大工程监测预警和集成平台等设备、软件和管理费用。
【新点2013清单造价江苏版 V10.3.6】
编制人（造价人员）： | [7 empty] | 复核人（造价工程师）：

## 8.3 表-12 其他项目清单与计价汇总表
其他项目清单与计价汇总表
工程名称：惠前街排水工程 |  |  |  | 标段： |  |  | 第1页 共1页
序号 | 项目名称 |  | 金额(元) |  | 结算金额(元) | 备注
1 | 暂列金额 |  | 12244.03
2 | 暂估价
2.1 | 材料暂估价
2.2 | 专业工程暂估价
3 | 计日工
4 | 总承包服务费
合 计 |  |  | 12244.03
【新点2013清单造价江苏版 V10.3.6】

## 8.4 表-12-1 暂列金额明细表
暂列金额明细表
工程名称：惠前街排水工程 |  |  |  | 标段： |  | 第1页 共1页
序号 | 项目名称 |  | 计量单位 |  | 暂定金额(元) | 备注
1 | 预留金 |  | 元 |  | 12244.03
合 计 |  |  |  |  | 12244.03
【新点2013清单造价江苏版 V10.3.6】

## 8.5 表-12-5 总承包服务费计价表
总承包服务费计价表
工程名称：惠前街排水工程 |  |  |  |  | 标段： |  |  | 第1页 共1页
序号 | 项目名称 |  | 项目价值(元) | 服务内容 |  | 计算基础 | 费率(％) |  | 金额(元)
1 | 发包人发包专业工程 |  |  |  |  | 项目价值
2 | 发包人供应材料 |  |  |  |  | 项目价值
合 计
【新点2013清单造价江苏版 V10.3.6】

## 8.6 表-13 规费、税金项目计价表
规费、税金项目计价表
工程名称：惠前街排水工程 |  |  |  | 标段： |  |  |  | 第1页 共1页
序号 | 项目名称 |  | 计算基础 |  | 计算基数(元) |  | 计算费率(％) |  | 金额(元)
1 | 规费 |  | 环境保护税+社会保险费+住房公积金 |  |  |  | 100.000
1.1 | 社会保险费 |  | 分部分项工程费+措施项目费+其他项目费-除税工程设备费 |  |  |  | 2.000
1.2 | 住房公积金 |  | 分部分项工程费+措施项目费+其他项目费-除税工程设备费 |  |  |  | 0.340
1.3 | 环境保护税 |  | 分部分项工程费+措施项目费+其他项目费-除税工程设备费
2 | 税金 |  | 分部分项工程费+措施项目费+其他项目费+规费-除税甲供材料和甲供设备费/1.01 |  |  |  | 9.000
合 计
【新点2013清单造价江苏版 V10.3.6】
编制人（造价人员）： | [5 empty] | 复核人（造价工程师）：

## 9.1 表-08 分部分项工程和单价措施项目清单与计价表
分部分项工程和单价措施项目清单与计价表
工程名称：学前路排水工程 |  |  |  |  | 标段： |  |  |  |  | 第1页 共3页
序号 | 项目编码 | 项目名称 |  | 项目特征描述 |  | 计量 单位 | 工程量 | 金额（元）
[8 empty] | 综合单价 | 合价 |  | 其中
暂估价
雨水工程
1 | 040101002002 | 挖沟槽土方 |  | 1、土壤类别：三类土 2、机械挖土，人工配合 3、深度：详见设计图纸 4、运距自行考虑 5、部位：污水工程 |  | m3 | 102.06
2 | 010103001001 | 回填方 |  | 1、管顶标高以下范围回填砂砾石 2、夯实，密实度≥90% |  | m3 | 13.87
3 | 010103001002 | 回填方 |  | 1、管顶标高以上至道路基层范围回填级配碎石 2、夯实，密实度≥90% |  | m3 | 26.26
4 | 040305001001 | 垫层 |  | 1、混凝土管基础下碎石垫层 |  | m3 | 2.06
5 | 080601002001 | 管道基础 |  | 1、名称：混凝土管下基础及模板 2、混凝土强度等级：C15商品砼 |  | m3 | 3.71
6 | 041001006001 | 拆除管道 |  | 1、d300钢筋砼管拆除 2、拆除的废旧管道投标单位自行处理 |  | m | 6
7 | 041001006003 | 拆除管道 |  | 1、d600钢筋砼管拆除 2、拆除的废旧管道投标单位自行处理 |  | m | 13
8 | 041001006004 | 拆除管道 |  | 1、d500钢筋砼管拆除 2、拆除的废旧管道投标单位自行处理 |  | m | 8
9 | 040501001008 | 混凝土管 |  | 1、垫层、基础材质及厚度：120°砼基础（另计） 2、材质及规格：d300,Ⅱ级钢筋砼管 3、接口方式：橡胶圈接口 4、管道检验及试验要求：闭水试验和严密性试验 5、具体做法详见施工图设计 |  | m | 6
本页小计
【新点2013清单造价江苏版 V10.3.6】
分部分项工程和单价措施项目清单与计价表
工程名称：学前路排水工程 |  |  |  |  | 标段： |  |  |  |  | 第2页 共3页
序号 | 项目编码 | 项目名称 |  | 项目特征描述 |  | 计量 单位 | 工程量 | 金额（元）
[8 empty] | 综合单价 | 合价 |  | 其中
暂估价
10 | 040501001010 | 混凝土管 |  | 1、垫层、基础材质及厚度：120°砼基础（另计） 2、材质及规格：d600,Ⅱ级 钢筋砼管 3、接口方式：橡胶圈接口 4、管道检验及试验要求：闭水试验和严密性试验 5、具体做法详见施工图设计 |  | m | 13
11 | 040501001011 | 混凝土管 |  | 1、垫层、基础材质及厚度：120°砼基础（另计） 2、材质及规格：d500,Ⅱ级 钢筋砼管 3、接口方式：橡胶圈接口 4、管道检验及试验要求：闭水试验和严密性试验 5、具体做法详见施工图设计 |  | m | 8
12 | 040504002003 | 混凝土井 |  | 1、砼模块 ф800圆形检查井 2、包含基础、灌封、爬梯等 4、井盖安装：可调式防沉降井盖 φ700,D400球墨铸铁 5、防坠网φ700,承重>150kg 6、具体做法详见图集12S522,19页 |  | 座 | 1
13 | 040504002004 | 混凝土井 |  | 1、砼模块 ф900圆形检查井 2、包含基础、灌封、爬梯等 4、井盖安装：可调式防沉降井盖 φ700,D400球墨铸铁 5、防坠网φ700,承重>150kg 6、具体做法详见图集12S522,21页 |  | 座 | 2
本页小计
【新点2013清单造价江苏版 V10.3.6】
分部分项工程和单价措施项目清单与计价表
工程名称：学前路排水工程 |  |  |  |  | 标段： |  |  |  |  | 第3页 共3页
序号 | 项目编码 | 项目名称 |  | 项目特征描述 |  | 计量 单位 | 工程量 | 金额（元）
[8 empty] | 综合单价 | 合价 |  | 其中
暂估价
14 | 040504002001 | 混凝土井 |  | 1、砼模块 ф1100圆形检查井 2、包含基础、灌封、爬梯等 4、井盖安装：可调式防沉降井盖 φ700,D400球墨铸铁 5、防坠网φ700,承重>150kg 6、具体做法详见图集12S522,21页 |  | 座 | 2
15 | 040501013001 | 卸荷板 |  | 1、卸荷板 2、C30混凝土 3、内配钢筋 4、1.0米宽聚酯玻纤布 5、具体做法详见图纸 |  | 个 | 5
分部小计
0402 其它工程
16 | 041001009002 | 现状井与新建管道接口处修复 |  | 1、现状井与新建管道接口处修复 2、投标单位结合现场实际情况综合考虑 |  | 处 | 4
17 | 041001009003 | 现状雨水篦子与新建管道接口处修复 |  | 1、现状雨水篦子与新建管道接口处修复 2、投标单位结合现场实际情况综合考虑 |  | 处 | 1
18 | 041001009004 | 现状管线与新建井接口处修复 |  | 1、现状管线与新建井接口处修复 2、投标单位结合现场实际情况综合考虑 |  | 处 | 5
19 | 040601030001 | CCTV检测 |  | 1、管径：DN300-800 2、含设备进出场、人员配合及有毒气体检测费用 |  | m | 74
20 | 041001001001 | 拆除路面 |  | 拆除原道路 1、机械拆除 2、建筑垃圾外运投标单位自行考虑 |  | m3 | 50.49
21 | 040203006002 | 沥青混凝土 |  | 道路恢复 1、4cm厚AC-13C沥青 2、6cm厚AC-20C沥青 3、乳化沥青透层 4、32cm厚C30混凝土 5、20cm厚C25混凝土 6、具体做法详见图纸 |  | m2 | 84.15
分部小计
分部分项合计
本页小计
合 计
【新点2013清单造价江苏版 V10.3.6】

## 9.2 表-11 总价措施项目清单与计价表
总价措施项目清单与计价表
工程名称：学前路排水工程 | [5 empty] | 标段： |  |  |  |  | 第1页 共2页
序号 | 项目编码 | 项目名称 |  | 计算基础 | 费率（%） |  | 金额（元） |  | 调整 费率（%） | 调整后 金额（元） |  | 备注
1 | 041109001001 | 安全文明施工费
1.1 |  | 基本费 |  | 分部分项合计+单价措施项目合计-除税工程设备费 | 1.500
1.2 |  | 增加费 |  | 分部分项合计+单价措施项目合计-除税工程设备费
1.3 |  | 扬尘污染防治增加费 |  | 分部分项合计+单价措施项目合计-除税工程设备费 | 0.310
2 | 041109002001 | 夜间施工 |  | 分部分项合计+单价措施项目合计-除税工程设备费
3 | 041109003001 | 二次搬运 |  | 分部分项合计+单价措施项目合计-除税工程设备费
4 | 041109004001 | 冬雨季施工 |  | 分部分项合计+单价措施项目合计-除税工程设备费
5 | 041109005001 | 行车、行人干扰 |  | 分部分项合计+单价措施项目合计-除税工程设备费
6 | 041109006001 | 地上、地下设施、建筑物的临时保护设施 |  | 分部分项合计+单价措施项目合计-除税工程设备费
7 | 041109007001 | 已完工程及设备保护 |  | 分部分项合计+单价措施项目合计-除税工程设备费
8 | 041109008001 | 临时设施 |  | 分部分项合计+单价措施项目合计-除税工程设备费
【新点2013清单造价江苏版 V10.3.6】
编制人（造价人员）： | [7 empty] | 复核人（造价工程师）：
总价措施项目清单与计价表
工程名称：学前路排水工程 | [5 empty] | 标段： |  |  |  |  | 第2页 共2页
序号 | 项目编码 | 项目名称 |  | 计算基础 | 费率（%） |  | 金额（元） |  | 调整 费率（%） | 调整后 金额（元） |  | 备注
9 | 041109009001 | 赶工措施 |  | 分部分项合计+单价措施项目合计-除税工程设备费
10 | 041109010001 | 工程按质论价 |  | 分部分项合计+单价措施项目合计-除税工程设备费
11 | 041109011001 | 建筑工人实名制费用 |  | 分部分项合计+单价措施项目合计-除税工程设备费 | [7 empty] | 建筑工人实名制设备由建筑工人工资专用账户开户银行提供的，建筑工人实名制费用按表中费率乘以0.5系数计取
12 | 041109091001 | 特殊条件下施工增加费 |  | 分部分项合计+单价措施项目合计-除税工程设备费
13 | 041109015001 | 智慧工地费用 |  | 分部分项合计+单价措施项目合计-除税工程设备费 | [7 empty] | 现场安全隐患排查、人员信息动态管理、扬尘管控视频监控、高处作业防护预警、危大工程监测预警和集成平台等设备、软件和管理费用。
【新点2013清单造价江苏版 V10.3.6】
编制人（造价人员）： | [7 empty] | 复核人（造价工程师）：

## 9.3 表-12 其他项目清单与计价汇总表
其他项目清单与计价汇总表
工程名称：学前路排水工程 |  |  |  | 标段： |  |  | 第1页 共1页
序号 | 项目名称 |  | 金额(元) |  | 结算金额(元) | 备注
1 | 暂列金额 |  | 8091.75
2 | 暂估价
2.1 | 材料暂估价
2.2 | 专业工程暂估价
3 | 计日工
4 | 总承包服务费
合 计 |  |  | 8091.75
【新点2013清单造价江苏版 V10.3.6】

## 9.4 表-12-1 暂列金额明细表
暂列金额明细表
工程名称：学前路排水工程 |  |  |  | 标段： |  | 第1页 共1页
序号 | 项目名称 |  | 计量单位 |  | 暂定金额(元) | 备注
1 | 预留金 |  | 元 |  | 8091.75
合 计 |  |  |  |  | 8091.75
【新点2013清单造价江苏版 V10.3.6】

## 9.5 表-12-5 总承包服务费计价表
总承包服务费计价表
工程名称：学前路排水工程 |  |  |  |  | 标段： |  |  | 第1页 共1页
序号 | 项目名称 |  | 项目价值(元) | 服务内容 |  | 计算基础 | 费率(％) |  | 金额(元)
1 | 发包人发包专业工程 |  |  |  |  | 项目价值
2 | 发包人供应材料 |  |  |  |  | 项目价值
合 计
【新点2013清单造价江苏版 V10.3.6】

## 9.6 表-13 规费、税金项目计价表
规费、税金项目计价表
工程名称：学前路排水工程 |  |  |  | 标段： |  |  |  | 第1页 共1页
序号 | 项目名称 |  | 计算基础 |  | 计算基数(元) |  | 计算费率(％) |  | 金额(元)
1 | 规费 |  | 环境保护税+社会保险费+住房公积金 |  |  |  | 100.000
1.1 | 社会保险费 |  | 分部分项工程费+措施项目费+其他项目费-除税工程设备费 |  |  |  | 2.000
1.2 | 住房公积金 |  | 分部分项工程费+措施项目费+其他项目费-除税工程设备费 |  |  |  | 0.340
1.3 | 环境保护税 |  | 分部分项工程费+措施项目费+其他项目费-除税工程设备费
2 | 税金 |  | 分部分项工程费+措施项目费+其他项目费+规费-除税甲供材料和甲供设备费/1.01 |  |  |  | 9.000
合 计
【新点2013清单造价江苏版 V10.3.6】
编制人（造价人员）： | [5 empty] | 复核人（造价工程师）：