## 1.1 封-1 封面
|  | 2025年度丰县王沟镇户厕改造项目采购 |  | 工程
招标工程量清单
招 标 人：
（单位盖章）
造价咨询人：
（单位盖章）

## 3.1 表-08 分部分项工程和单价措施项目清单与计价表
分部分项工程和单价措施项目清单与计价表
工程名称：2025年度丰县王沟镇户厕改造项目采购 |  |  |  |  | 标段： |  |  |  |  | 第1页 共2页
序号 | 项目编码 | 项目名称 |  | 项目特征描述 |  | 计量 单位 | 工程量 | 金额（元）
[8 empty] | 综合单价 | 合价 |  | 其中
暂估价
1 | 010101004001 | 挖基坑土方 |  | 1、挖基坑土方三类土 2、挖土深度：1.5米以内 |  | m3 | 1874.16
2 | 070101001001 | 池底板 |  | 1、池底整平夯实铺砂石垫层，厚度15cm；混凝土垫层强度C15,厚度10cm； |  | m2 | 822
3 | 010103001001 | 回填方 |  | 1、基坑土方回填 |  | m3 | 931.6
4 | 010103002001 | 余方弃置 |  | 1、土方外运 2、运距：2KM |  | m3 | 942.56
5 | 010512001003 | 化粪池水泥盖板 |  | 1、80#水泥盖板安装 |  | 户 | 274
6 | 040501001002 | 混凝土管 |  | 1、预制涵管式三格式化粪池 内径0.8米、高度1.2米，在距离池底1米处钻孔连接进粪管、过粪管，连接处用水泥砂浆填充密闭，保证防渗无缝隙。 注意是钻孔的下沿距离池底1米，不是圆心。 |  | 套 | 274
7 | 040501004001 | 进粪管 |  | 1、材质及规格：PVC塑料，DN150 |  | m | 460.32
8 | 040501004002 | 过粪管 |  | 1、材质及规格：5mmPVC,DN100莲蓬弯 |  | m | 493.2
9 | 040501004003 | 出粪口 |  | 1、材质及规格：5mmPVC,DN100 |  | m | 32.88
10 | 031004006001 | 大便器 |  | 1、白色陶瓷蹲式大便器 |  | 组 | 274
11 | 031001006004 | 安装排气管 |  | 1、包括pvc排气管和防水帽采购，安装排气管高出地面不低于1米等 |  | 户 | 274
12 | 031004006002 | 更换大便器 |  | 1、包括拆旧、清理、采购、运输、保管、倒运、施工安装、蹲台修复等、砌粉等费用 |  | 户 | 375
13 | 031004013001 | 安装大便器水箱 |  | 1、包括拆旧、清理、采购、运输、保管、倒运、安装、及接水小件等费用 |  | 户 | 241
14 | 031001006001 | 入户通水 |  | 1、材质、规格：Pe塑料管，每户约15m 2、部位：未通水户厕 |  | 户 | 354
15 | 031001006002 | 旧化粪池安装弯管 |  | 1、材质、规格：化粪池pvc管 |  | 格 | 289
16 | 031001006003 | 安装排气管 |  | 1、包括pvc排气管和防水帽采购，安装排气管高出地面不低于1米等 |  | 户 | 351
本页小计
【新点2013清单造价江苏版 V10.3.6】
分部分项工程和单价措施项目清单与计价表
工程名称：2025年度丰县王沟镇户厕改造项目采购 |  |  |  |  | 标段： |  |  |  |  | 第2页 共2页
序号 | 项目编码 | 项目名称 |  | 项目特征描述 |  | 计量 单位 | 工程量 | 金额（元）
[8 empty] | 综合单价 | 合价 |  | 其中
暂估价
17 | 01B001 | 更换角阀 |  | 1、更换角阀 |  | 户 | 421
18 | 01B002 | 软接头（软管） |  | 1、材质：更换软管 |  | 户 | 374
19 | 01B003 | 抽粪 |  | 1、清理原三格化粪池 |  | 户 | 313
20 | 01B004 | 喷号 |  | 1、包括制作模板，油漆喷号 |  | 户 | 362
21 | 01B005 | 化粪池更换 |  | 1、包括拆旧、清理、采购、运输、保管、倒运、施工安装等费用 |  | 户 | 168
22 | 010512001002 | 化粪池水泥盖板 |  | 1、60#水泥盖板安装 |  | 个 | 339
23 | 01B006 | 旧化粪池清理污垢垒口砌筑 |  | 1、包括拆旧、清理、采购、运输、保管、倒运、安装费用 |  | 个 | 226
分部分项合计
本页小计
合 计
【新点2013清单造价江苏版 V10.3.6】

## 3.2 表-11 总价措施项目清单与计价表
总价措施项目清单与计价表
工程名称：2025年度丰县王沟镇户厕改造项目采购 | [5 empty] | 标段： |  |  |  |  | 第1页 共3页
序号 | 项目编码 | 项目名称 |  | 计算基础 | 费率（%） |  | 金额（元） |  | 调整 费率（%） | 调整后 金额（元） |  | 备注
1 | 011707001001 | 安全文明施工费
1.1 |  | 基本费 |  | 分部分项合计+单价措施项目合计-除税工程设备费
1.2 |  | 增加费 |  | 分部分项合计+单价措施项目合计-除税工程设备费
1.3 |  | 扬尘污染防治增加费 |  | 分部分项合计+单价措施项目合计-除税工程设备费
2 | 011707002001 | 夜间施工 |  | 分部分项合计+单价措施项目合计-除税工程设备费
3 | 011707003001 | 非夜间施工照明 |  | 分部分项合计+单价措施项目合计-除税工程设备费 | [7 empty] | 在计取非夜间施工照明费时，建筑工程、仿古工程、修缮土建部分仅地下室（地宫）部分可计取；单独装饰、安装工程、园林绿化工程、修缮安装部分仅特殊施工部位内施工项目可计取
4 | 011707004001 | 二次搬运 |  | 分部分项合计+单价措施项目合计-除税工程设备费
5 | 011707005001 | 冬雨季施工 |  | 分部分项合计+单价措施项目合计-除税工程设备费
【新点2013清单造价江苏版 V10.3.6】
编制人（造价人员）： | [7 empty] | 复核人（造价工程师）：
总价措施项目清单与计价表
工程名称：2025年度丰县王沟镇户厕改造项目采购 | [5 empty] | 标段： |  |  |  |  | 第2页 共3页
序号 | 项目编码 | 项目名称 |  | 计算基础 | 费率（%） |  | 金额（元） |  | 调整 费率（%） | 调整后 金额（元） |  | 备注
6 | 011707006001 | 地上、地下设施、建筑物的临时保护设施 |  | 分部分项合计+单价措施项目合计-除税工程设备费
7 | 011707007001 | 已完工程及设备保护 |  | 分部分项合计+单价措施项目合计-除税工程设备费
8 | 011707008001 | 临时设施 |  | 分部分项合计+单价措施项目合计-除税工程设备费
9 | 011707009001 | 赶工措施 |  | 分部分项合计+单价措施项目合计-除税工程设备费
10 | 011707010001 | 工程按质论价 |  | 分部分项合计+单价措施项目合计-除税工程设备费
11 | 011707011001 | 住宅分户验收 |  | 分部分项合计+单价措施项目合计-除税工程设备费 | [7 empty] | 在计取住宅分户验收时，大型土石方工程、桩基工程和地下室部分不计入计费基础
12 | 011707012001 | 建筑工人实名制费用 |  | 分部分项合计+单价措施项目合计-除税工程设备费 | [7 empty] | 建筑工人实名制设备由建筑工人工资专用账户开户银行提供的，建筑工人实名制费用按表中费率乘以0.5系数计取
13 | 011707091001 | 特殊条件下施工增加费 |  | 分部分项合计+单价措施项目合计-除税工程设备费
【新点2013清单造价江苏版 V10.3.6】
编制人（造价人员）： | [7 empty] | 复核人（造价工程师）：
总价措施项目清单与计价表
工程名称：2025年度丰县王沟镇户厕改造项目采购 | [5 empty] | 标段： |  |  |  |  | 第3页 共3页
序号 | 项目编码 | 项目名称 |  | 计算基础 | 费率（%） |  | 金额（元） |  | 调整 费率（%） | 调整后 金额（元） |  | 备注
14 | 011707015001 | 智慧工地费用 |  | 分部分项合计+单价措施项目合计-除税工程设备费 | [7 empty] | 现场安全隐患排查、人员信息动态管理、扬尘管控视频监控、高处作业防护预警、危大工程监测预警和集成平台等设备、软件和管理费用。
15 | 011707016001 | 新冠疫情常态化防控 |  | 分部分项合计+单价措施项目合计-除税工程设备费
【新点2013清单造价江苏版 V10.3.6】
编制人（造价人员）： | [7 empty] | 复核人（造价工程师）：

## 3.3 表-12 其他项目清单与计价汇总表
其他项目清单与计价汇总表
工程名称：2025年度丰县王沟镇户厕改造项目采购 |  |  |  | 标段： |  |  | 第1页 共1页
序号 | 项目名称 |  | 金额(元) |  | 结算金额(元) | 备注
1 | 暂列金额
2 | 暂估价
2.1 | 材料暂估价
2.2 | 专业工程暂估价
3 | 计日工
4 | 总承包服务费
合 计
【新点2013清单造价江苏版 V10.3.6】

## 3.4 表-12-1 暂列金额明细表
暂列金额明细表
工程名称：2025年度丰县王沟镇户厕改造项目采购 |  |  |  | 标段： |  | 第1页 共1页
序号 | 项目名称 |  | 计量单位 |  | 暂定金额(元) | 备注
合 计
【新点2013清单造价江苏版 V10.3.6】

## 3.5 表-12-5 总承包服务费计价表
总承包服务费计价表
工程名称：2025年度丰县王沟镇户厕改造项目采购 |  |  |  |  | 标段： |  |  | 第1页 共1页
序号 | 项目名称 |  | 项目价值(元) | 服务内容 |  | 计算基础 | 费率(％) |  | 金额(元)
1 | 发包人发包专业工程 |  |  |  |  | 项目价值
2 | 发包人供应材料 |  |  |  |  | 项目价值
合 计
【新点2013清单造价江苏版 V10.3.6】

## 3.6 表-13 规费、税金项目计价表
规费、税金项目计价表
工程名称：2025年度丰县王沟镇户厕改造项目采购 |  |  |  | 标段： |  |  |  | 第1页 共1页
序号 | 项目名称 |  | 计算基础 |  | 计算基数(元) |  | 计算费率(％) |  | 金额(元)
1 | 规费 |  | 环境保护税+社会保险费+住房公积金 |  |  |  | 100.000
1.1 | 社会保险费 |  | 分部分项工程费+措施项目费+其他项目费-除税工程设备费
1.2 | 住房公积金 |  | 分部分项工程费+措施项目费+其他项目费-除税工程设备费
1.3 | 环境保护税 |  | 分部分项工程费+措施项目费+其他项目费-除税工程设备费
2 | 税金 |  | 分部分项工程费+措施项目费+其他项目费+规费-除税甲供材料和甲供设备费/1.01
合 计
【新点2013清单造价江苏版 V10.3.6】
编制人（造价人员）： | [5 empty] | 复核人（造价工程师）：