## 1.1 扉页
|  | 徐州市体育运动学校奥体校区宿舍改造工程 |  |  |  | 工程
工程量清单
| 招 标 人： |  |  | 造价咨询人：
|  |  | （单位盖章） |  | （单位公章）
| 法定代表人 或其授权人： |  |  | 法定代表人 或其授权人：
|  |  | （签字或盖章） |  | （签字或盖章）
| 专业咨询员： |  |  | 项目负责人：
|  |  | （造价人员签字盖专用章） |  | （造价工程师签字盖专用章）
| 编 制 时 间： |  |  | 复 核 时 间：

## 3.1 分部分项工程和单价措施项目清单与计价表
分部分项工程和单价措施项目清单与计价表
工程名称：徐州市体育运动学校奥体校区宿舍改造工程-修缮土建 |  |  |  |  | 标段： |  |  |  |  | 第1页 共22页
序号 | 项目编码 | 项目名称 |  | 项目特征描述 |  | 计量 单位 | 工程量 | 金额（元）
[8 empty] | 综合单价 | 合价 |  | 其中
暂估价
0101 一层-卫生间、茶水间修缮
1 | 011606003001 | 天棚面龙骨及饰面拆除 |  | 1、拆除部位：原卫生间、茶水间 2、拆除的基层类型：石膏板天棚 3、龙骨及饰面种类：木龙骨 4、吊筋保留 5、石膏板天棚拆除，归堆收集，垃圾袋装运至室外地面指定临时堆放地点 |  | m2 | 168.6
2 | 011605001001 | 平面块料拆除 |  | 1、拆除部位：卫生间、茶水间地砖 2、地面砖拆除至结构层，归堆收集，垃圾袋装运至室外地面指定临时堆放地点 3、施工涉及范围场地清洁及成品防护 |  | m2 | 168.6
3 | 011609002001 | 隔断隔墙拆除 |  | 1、拆除部位：卫生间 2、名称：卫生间大便隔断 3、大便隔断拆除，归堆收集，垃圾袋装运至室外地面指定临时堆放地点 |  | 间 | 66
4 | 011610001001 | 木门窗拆除 |  | 1、拆除部位：原卫生间、茶水间单扇木门 2、门窗洞口尺寸：以现场实际尺寸为准 3、材质：木质单扇门 4、施工涉及范围场地清洁，垃圾袋装运至室外地面指定临时堆放地点 5、投标单位综合考虑、自主报价，满足使用单位要求 |  | 樘 | 9
5 | 010904002001 | 楼（地）面涂膜防水 |  | 1、部位：卫生间、茶水间 2、防水膜品种：聚氨酯涂膜防水 3、涂膜厚度、遍数：1.5㎜厚 |  | m2 | 168.6
本页小计
【新点2013清单造价江苏版 V10.3.6】
分部分项工程和单价措施项目清单与计价表
工程名称：徐州市体育运动学校奥体校区宿舍改造工程-修缮土建 |  |  |  |  | 标段： |  |  |  |  | 第2页 共22页
序号 | 项目编码 | 项目名称 |  | 项目特征描述 |  | 计量 单位 | 工程量 | 金额（元）
[8 empty] | 综合单价 | 合价 |  | 其中
暂估价
6 | 011102003001 | 块料楼地面 |  | 1、部位：卫生间、茶水间瓷砖地面 2、结合层厚度、砂浆配合比：30厚1:3干硬性水泥砂浆结合层，采用预拌砂浆 3、面层材料品种、规格：铺设600*600地砖，颜色及材质以建设单位确认为准 4、缝宽、嵌缝材料：白水泥嵌缝 5、施工涉及范围场地清洁及成品防护 |  | m2 | 168.6
7 | 011302001001 | 吊顶天棚 |  | 1、部位：卫生间、茶水间 2、吊顶形式、吊杆规格、高度：吊筋利旧 3、龙骨材料种类、规格、中距：轻钢龙骨 4、面层材料品种、规格、：9.5mm厚防水纸面石膏板 5、施工涉及范围场地清洁及成品防护 |  | m2 | 168.6
8 | 011407002004 | 天棚喷刷涂料 |  | 1、部位：卫生间、茶水间 2、基层类型：天棚石膏板面 3、腻子种类、遍数：混合腻子二遍 4、油漆品种、刷漆遍数：乳胶漆二遍 5、施工涉及范围场地清洁及成品防护 |  | m2 | 168.6
9 | 010801001001 | 木质门 |  | 1、部位：卫生间、茶水间木门 2、门代号及洞口尺寸：1.1*2.1m2扇、0.9*2.1m7扇 3、包括但不仅限于五金、门套、门体装锁开孔等 4、含原拆除门洞口的边框零星修补 5、颜色及样式以校方要求为准，满足使用单位要求 |  | 樘 | 9
本页小计
【新点2013清单造价江苏版 V10.3.6】
分部分项工程和单价措施项目清单与计价表
工程名称：徐州市体育运动学校奥体校区宿舍改造工程-修缮土建 |  |  |  |  | 标段： |  |  |  |  | 第3页 共22页
序号 | 项目编码 | 项目名称 |  | 项目特征描述 |  | 计量 单位 | 工程量 | 金额（元）
[8 empty] | 综合单价 | 合价 |  | 其中
暂估价
10 | 011210005001 | 成品隔断 |  | 1、部位：卫生间蹲便器成品隔断（利旧） 2、配件品种、规格：不锈钢配件，包含安装所需的全部辅材及五金配件 3、投标单位综合考虑、自主报价，满足使用单位及相关规范要求 |  | 间 | 66
11 | 01B001 | 建筑垃圾外运 |  | 1、建筑垃圾人力运至楼外指定位置，按水平运距50m计算 |  | m3
12 | 01B002 | 建筑垃圾外运 |  | 1、所有建筑垃圾清运至符合城市管理部门要求的地点，运距及运输方式自行考虑，结算不做调整 2、施工过程中的垃圾清理及外运均包括在内 3、施工单位需自行勘察现场，自主报价，因不去勘察现场或者勘察不细引起的报价失误由投标单位自负，建设单位不再调整费用 |  | m3 | 58.98
分部小计
0102 二层-卫生间、茶水间修缮
13 | 011606003002 | 天棚面龙骨及饰面拆除 |  | 1、拆除部位：原卫生间、茶水间 2、拆除的基层类型：石膏板天棚 3、龙骨及饰面种类：木龙骨 4、吊筋保留 5、石膏板天棚拆除，归堆收集，垃圾袋装运至室外地面指定临时堆放地点 |  | m2 | 56.2
14 | 011605001002 | 平面块料拆除 |  | 1、拆除部位：卫生间、茶水间地砖 2、地面砖拆除至结构层，归堆收集，垃圾袋装运至室外地面指定临时堆放地点 3、施工涉及范围场地清洁及成品防护 |  | m2 | 56.2
本页小计
【新点2013清单造价江苏版 V10.3.6】
分部分项工程和单价措施项目清单与计价表
工程名称：徐州市体育运动学校奥体校区宿舍改造工程-修缮土建 |  |  |  |  | 标段： |  |  |  |  | 第4页 共22页
序号 | 项目编码 | 项目名称 |  | 项目特征描述 |  | 计量 单位 | 工程量 | 金额（元）
[8 empty] | 综合单价 | 合价 |  | 其中
暂估价
15 | 011609002002 | 隔断隔墙拆除 |  | 1、拆除部位：卫生间 2、名称：卫生间大便隔断 3、大便隔断拆除，归堆收集，垃圾袋装运至室外地面指定临时堆放地点 |  | 间 | 22
16 | 011610001002 | 木门窗拆除 |  | 1、拆除部位：原卫生间、茶水间单扇木门 2、门窗洞口尺寸：以现场实际尺寸为准 3、材质：木质单扇门 4、施工涉及范围场地清洁，垃圾袋装运至室外地面指定临时堆放地点 5、投标单位综合考虑、自主报价，满足使用单位要求 |  | 樘 | 3
17 | 010904002002 | 楼（地）面涂膜防水 |  | 1、部位：卫生间、茶水间 2、防水膜品种：聚氨酯涂膜防水 3、涂膜厚度、遍数：1.5㎜厚 |  | m2 | 56.2
18 | 011102003002 | 块料楼地面 |  | 1、卫生间、茶水间重做地砖 2、结合层厚度、砂浆配合比：30厚1:3干硬性水泥砂浆结合层，采用预拌砂浆 3、面层材料品种、规格、颜色：600*600地砖 |  | m2 | 56.2
19 | 011302001002 | 吊顶天棚 |  | 1、部位：卫生间、茶水间 2、吊顶形式、吊杆规格、高度：吊筋利旧 3、龙骨材料种类、规格、中距：轻钢龙骨 4、面层材料品种、规格、：9.5mm厚防水纸面石膏板 5、施工涉及范围场地清洁及成品防护 |  | m2 | 56.2
本页小计
【新点2013清单造价江苏版 V10.3.6】
分部分项工程和单价措施项目清单与计价表
工程名称：徐州市体育运动学校奥体校区宿舍改造工程-修缮土建 |  |  |  |  | 标段： |  |  |  |  | 第5页 共22页
序号 | 项目编码 | 项目名称 |  | 项目特征描述 |  | 计量 单位 | 工程量 | 金额（元）
[8 empty] | 综合单价 | 合价 |  | 其中
暂估价
20 | 011407002005 | 天棚喷刷涂料 |  | 1、部位：卫生间、茶水间 2、基层类型：天棚石膏板面 3、腻子种类、遍数：混合腻子二遍 4、油漆品种、刷漆遍数：乳胶漆二遍 5、施工涉及范围场地清洁及成品防护 |  | m2 | 56.2
21 | 010801001002 | 木质门 |  | 1、部位：卫生间、茶水间木门 2、门代号及洞口尺寸：0.9*2.1m 3、包括但不仅限于五金、门套、门体装锁开孔等 4、含原拆除门洞口的边框零星修补 5、颜色及样式以校方要求为准，满足使用单位要求 |  | 樘 | 3
22 | 011210005002 | 成品隔断 |  | 1、部位：卫生间蹲便器成品隔断（利旧） 2、配件品种、规格：不锈钢配件，包含安装所需的全部辅材及五金配件 3、投标单位综合考虑、自主报价，满足使用单位及相关规范要求 |  | 间 | 22
23 | 01B003 | 建筑垃圾外运 |  | 1、建筑垃圾人力运至楼外指定位置，垂直高度每米折合水平运距7m计算，按水平运距75m计算 |  | m3
24 | 01B004 | 建筑垃圾外运 |  | 1、所有建筑垃圾清运至符合城市管理部门要求的地点，运距及运输方式自行考虑，结算不做调整 2、施工过程中的垃圾清理及外运均包括在内 3、施工单位需自行勘察现场，自主报价，因不去勘察现场或者勘察不细引起的报价失误由投标单位自负，建设单位不再调整费用 |  | m3 | 19.66
本页小计
【新点2013清单造价江苏版 V10.3.6】
分部分项工程和单价措施项目清单与计价表
工程名称：徐州市体育运动学校奥体校区宿舍改造工程-修缮土建 |  |  |  |  | 标段： |  |  |  |  | 第6页 共22页
序号 | 项目编码 | 项目名称 |  | 项目特征描述 |  | 计量 单位 | 工程量 | 金额（元）
[8 empty] | 综合单价 | 合价 |  | 其中
暂估价
分部小计
0103 三层-宿舍等改造
25 | 011606003003 | 天棚面龙骨及饰面拆除 |  | 1、拆除部位：原卫生间、茶水间 2、拆除的基层类型：石膏板天棚 3、龙骨及饰面种类：木龙骨 4、吊筋保留 5、石膏板天棚拆除，归堆收集，垃圾袋装运至室外地面指定临时堆放地点 |  | m2 | 112.4
26 | 011605001003 | 平面块料拆除 |  | 1、拆除部位：原卫生间、茶水间、四间宿舍改造有水房间地面 2、地面砖拆除至结构层，归堆收集，垃圾袋装运至室外地面指定临时堆放地点 3、施工涉及范围场地清洁及成品防护 |  | m2 | 231.68
27 | 011601001003 | 砖砌体拆除 |  | 1、拆除部位：原卫生间拆除骑跨式大便槽 2、拆除砌体的截面尺寸：300mm*300mm 3、砖砌体拆除，归堆收集，垃圾袋装运至室外地面指定临时堆放地点 |  | m | 48.8
28 | 011609002003 | 隔断隔墙拆除 |  | 1、拆除部位：卫生间 2、名称：卫生间大便隔断 3、大便隔断拆除，归堆收集，垃圾袋装运至室外地面指定临时堆放地点 |  | 间 | 44
29 | 011608002001 | 铲除涂料面 |  | 1、值班室、四间宿舍改造有水房间墙面及天棚铲除涂料至抹灰层 2、落地乳胶漆等垃圾清理干净，归堆收集，垃圾袋装运至室外地面指定临时堆放地点 |  | m2 | 1526.16
本页小计
【新点2013清单造价江苏版 V10.3.6】
分部分项工程和单价措施项目清单与计价表
工程名称：徐州市体育运动学校奥体校区宿舍改造工程-修缮土建 |  |  |  |  | 标段： |  |  |  |  | 第7页 共22页
序号 | 项目编码 | 项目名称 |  | 项目特征描述 |  | 计量 单位 | 工程量 | 金额（元）
[8 empty] | 综合单价 | 合价 |  | 其中
暂估价
30 | 011610001003 | 木门窗拆除 |  | 1、拆除部位：原宿舍单扇木门 2、门窗洞口尺寸：以现场实际尺寸为准 3、材质：木质单扇门 4、施工涉及范围场地清洁，垃圾袋装运至室外地面指定临时堆放地点 5、投标单位综合考虑、自主报价，满足使用单位要求 |  | 樘 | 51
31 | 010401012003 | 零星砌砖 |  | 1、零星砌砖名称、部位：大便槽改骑跨式砖砌基础 2、砖品种、规格、强度等级：混凝土实心砖MU15 3、砂浆强度等级、配合比：水泥砂浆M7.5，采用预拌砂浆 4、投标单位综合考虑、自主报价，满足甲方使用需求，后期不做调整 |  | m3 | 4.88
32 | 010401003003 | 实心砖墙 |  | 1、部位：增加蹲位砖砌隔墙、洗手台砌砖 2、砖品种、规格、强度等级：混凝土实心砖MU15 3、砂浆强度等级、配合比：水泥砂浆M7.5，采用预拌砂浆 4、投标单位综合考虑、自主报价，满足甲方使用需求，后期不做调整 |  | m3 | 18.72
本页小计
【新点2013清单造价江苏版 V10.3.6】
分部分项工程和单价措施项目清单与计价表
工程名称：徐州市体育运动学校奥体校区宿舍改造工程-修缮土建 |  |  |  |  | 标段： |  |  |  |  | 第8页 共22页
序号 | 项目编码 | 项目名称 |  | 项目特征描述 |  | 计量 单位 | 工程量 | 金额（元）
[8 empty] | 综合单价 | 合价 |  | 其中
暂估价
33 | 011204003004 | 块料墙面 |  | 1、部位：增加蹲位砖砌隔墙、洗手台贴砖 2、面层品种、规格：300*300瓷砖20厚1:3水泥砂浆铺贴，采用预拌砂浆，颜色及样式以建设单位确认为准 3、缝宽、嵌缝材料：白水泥嵌缝 4、施工涉及范围场地清洁及成品防护 5、备注：包括窗洞口等阳角部位45°倒角磨边、抛光等 |  | m2 | 228
34 | 010904002003 | 楼（地）面涂膜防水 |  | 1、部位：骑跨式大便槽处防水 2、防水膜品种：聚氨酯涂膜防水 3、涂膜厚度、遍数：1.5㎜厚 |  | m2 | 48.8
35 | 011102003003 | 块料楼地面 |  | 1、部位：骑跨式大便槽处贴瓷砖 2、结合层厚度、砂浆配合比：30厚1:3干硬性水泥砂浆结合层，采用预拌砂浆 3、面层材料品种、规格：铺设600*600地砖，颜色及材质以建设单位确认为准 4、缝宽、嵌缝材料：白水泥嵌缝 5、施工涉及范围场地清洁及成品防护 |  | m2 | 43.92
36 | 010904002006 | 楼（地）面涂膜防水 |  | 1、部位：茶水间、四间宿舍改造有水房间地面重做防水 2、防水膜品种：聚氨酯涂膜防水 3、涂膜厚度、遍数：1.5mm厚 |  | m2 | 128.1
本页小计
【新点2013清单造价江苏版 V10.3.6】
分部分项工程和单价措施项目清单与计价表
工程名称：徐州市体育运动学校奥体校区宿舍改造工程-修缮土建 |  |  |  |  | 标段： |  |  |  |  | 第9页 共22页
序号 | 项目编码 | 项目名称 |  | 项目特征描述 |  | 计量 单位 | 工程量 | 金额（元）
[8 empty] | 综合单价 | 合价 |  | 其中
暂估价
37 | 011102003006 | 块料楼地面 |  | 1、部位：茶水间、四间宿舍改造有水房间地面重做地砖 2、结合层厚度、砂浆配合比：30厚1:3干硬性水泥砂浆结合层，采用预拌砂浆 3、面层材料品种、规格、颜色：600*600地砖，颜色及材质以建设单位确认为准 4、缝宽、嵌缝材料：白水泥嵌缝 5、施工涉及范围场地清洁及成品防护 |  | m2 | 128.1
38 | 011302001003 | 吊顶天棚 |  | 1、部位：卫生间、茶水间、值班室及原宿舍改造卫生间吊顶 2、吊顶形式、吊杆规格、高度：吊筋利旧 3、龙骨材料种类、规格、中距：轻钢龙骨 4、面层材料品种、规格、：9.5mm厚防水纸面石膏板 5、施工涉及范围场地清洁及成品防护 |  | m2 | 284.6
39 | 011407001001 | 墙面喷刷涂料 |  | 1、部位：宿舍墙面 2、涂料品种、喷刷遍数：基层清理、打磨，真石漆饰面喷涂，颜色及样式以建设单位确认为准 3、施工涉及范围场地清洁及成品防护 |  | m2 | 3476.34
40 | 011407001004 | 墙面喷刷涂料 |  | 1、部位：值班室墙面 2、基层类型：内墙抹灰面 3、腻子种类、遍数：混合腻子二遍 4、油漆品种、刷漆遍数：乳胶漆二遍 5、施工涉及范围场地清洁及成品防护 |  | m2 | 105.84
本页小计
【新点2013清单造价江苏版 V10.3.6】
分部分项工程和单价措施项目清单与计价表
工程名称：徐州市体育运动学校奥体校区宿舍改造工程-修缮土建 |  |  |  |  | 标段： |  |  |  |  | 第10页 共22页
序号 | 项目编码 | 项目名称 |  | 项目特征描述 |  | 计量 单位 | 工程量 | 金额（元）
[8 empty] | 综合单价 | 合价 |  | 其中
暂估价
41 | 011407002001 | 天棚喷刷涂料 |  | 1、部位：宿舍天棚 2、基层类型：天棚抹灰面 3、腻子种类、遍数：混合腻子二遍 4、油漆品种、刷漆遍数：乳胶漆二遍 5、施工涉及范围场地清洁及成品防护 |  | m2 | 1181.04
42 | 011407002006 | 天棚喷刷涂料 |  | 1、部位：卫生间、茶水间、值班室及原宿舍改造卫生间 2、基层类型：天棚石膏板面 3、腻子种类、遍数：混合腻子二遍 4、油漆品种、刷漆遍数：乳胶漆二遍 5、施工涉及范围场地清洁及成品防护 |  | m2 | 284.6
43 | 011204003001 | 块料墙面 |  | 1、部位：四间宿舍改造有水房间墙面 2、面层品种、规格：300*600瓷砖20厚1:3水泥砂浆铺贴，采用预拌砂浆，颜色及样式以建设单位确认为准 3、缝宽、嵌缝材料：白水泥嵌缝 4、施工涉及范围场地清洁及成品防护 5、备注：包括窗洞口等阳角部位45°倒角磨边、抛光等 |  | m2 | 239.28
44 | 010801001003 | 木质门 |  | 1、部位：宿舍新做木门 2、门代号及洞口尺寸：0.9*2.1m 3、包括但不仅限于五金、门套、门体装锁开孔等 4、含原拆除门洞口的边框零星修补 5、颜色及样式以校方要求为准，满足使用单位要求 |  | 樘 | 51
45 | 011210002001 | 金属隔断 |  | 1、新增不锈钢包边框全玻璃隔断底座，含原门禁门改位置底座 |  | m | 8.1
本页小计
【新点2013清单造价江苏版 V10.3.6】
分部分项工程和单价措施项目清单与计价表
工程名称：徐州市体育运动学校奥体校区宿舍改造工程-修缮土建 |  |  |  |  | 标段： |  |  |  |  | 第11页 共22页
序号 | 项目编码 | 项目名称 |  | 项目特征描述 |  | 计量 单位 | 工程量 | 金额（元）
[8 empty] | 综合单价 | 合价 |  | 其中
暂估价
46 | 011210002002 | 金属隔断 |  | 1、不锈钢包边框全玻璃隔断,钢化玻璃δ12mm 2、颜色、材质及样式以建设单位确认为准 |  | m2 | 14.5
47 | 01B005 | 建筑垃圾外运 |  | 1、建筑垃圾人力运至楼外指定位置，垂直高度每米折合水平运距7m计算，按水平运距100m计算 |  | m3
48 | 01B006 | 建筑垃圾外运 |  | 1、所有建筑垃圾清运至符合城市管理部门要求的地点，运距及运输方式自行考虑，结算不做调整 2、施工过程中的垃圾清理及外运均包括在内 3、施工单位需自行勘察现场，自主报价，因不去勘察现场或者勘察不细引起的报价失误由投标单位自负，建设单位不再调整费用 |  | m3 | 128.12
分部小计
0104 四层-宿舍等改造
49 | 011606003004 | 天棚面龙骨及饰面拆除 |  | 1、拆除部位：原卫生间、茶水间 2、拆除的基层类型：石膏板天棚 3、龙骨及饰面种类：木龙骨 4、吊筋保留 5、石膏板天棚拆除，归堆收集，垃圾袋装运至室外地面指定临时堆放地点 |  | m2 | 112.4
50 | 011605001004 | 平面块料拆除 |  | 1、拆除部位：原卫生间、茶水间、四间宿舍改造有水房间地面 2、地面砖拆除至结构层，归堆收集，垃圾袋装运至室外地面指定临时堆放地点 3、施工涉及范围场地清洁及成品防护 |  | m2 | 231.68
本页小计
【新点2013清单造价江苏版 V10.3.6】
分部分项工程和单价措施项目清单与计价表
工程名称：徐州市体育运动学校奥体校区宿舍改造工程-修缮土建 |  |  |  |  | 标段： |  |  |  |  | 第12页 共22页
序号 | 项目编码 | 项目名称 |  | 项目特征描述 |  | 计量 单位 | 工程量 | 金额（元）
[8 empty] | 综合单价 | 合价 |  | 其中
暂估价
51 | 011601001005 | 砖砌体拆除 |  | 1、拆除部位：原卫生间拆除骑跨式大便槽 2、拆除砌体的截面尺寸：300mm*300mm 3、砖砌体拆除，归堆收集，垃圾袋装运至室外地面指定临时堆放地点 |  | m | 48.8
52 | 011609002004 | 隔断隔墙拆除 |  | 1、拆除部位：卫生间 2、名称：卫生间大便隔断 3、大便隔断拆除，归堆收集，垃圾袋装运至室外地面指定临时堆放地点 |  | 间 | 44
53 | 011608002005 | 铲除涂料面 |  | 1、值班室、四间宿舍改造有水房间墙面及天棚铲除涂料至抹灰层 2、落地乳胶漆等垃圾清理干净，归堆收集，垃圾袋装运至室外地面指定临时堆放地点 |  | m2 | 1582.72
54 | 011610001004 | 木门窗拆除 |  | 1、拆除部位：原宿舍单扇木门 2、门窗洞口尺寸：以现场实际尺寸为准 3、材质：木质单扇门 4、施工涉及范围场地清洁，垃圾袋装运至室外地面指定临时堆放地点 5、投标单位综合考虑、自主报价，满足使用单位要求 |  | 樘 | 15
55 | 010401012004 | 零星砌砖 |  | 1、零星砌砖名称、部位：大便槽改骑跨式砖砌基础 2、砖品种、规格、强度等级：混凝土实心砖MU15 3、砂浆强度等级、配合比：水泥砂浆M7.5，采用预拌砂浆 4、投标单位综合考虑、自主报价，满足甲方使用需求，后期不做调整 |  | m3 | 4.88
本页小计
【新点2013清单造价江苏版 V10.3.6】
分部分项工程和单价措施项目清单与计价表
工程名称：徐州市体育运动学校奥体校区宿舍改造工程-修缮土建 |  |  |  |  | 标段： |  |  |  |  | 第13页 共22页
序号 | 项目编码 | 项目名称 |  | 项目特征描述 |  | 计量 单位 | 工程量 | 金额（元）
[8 empty] | 综合单价 | 合价 |  | 其中
暂估价
56 | 010401003004 | 实心砖墙 |  | 1、部位：增加蹲位砖砌隔墙、洗手台砌砖 2、砖品种、规格、强度等级：混凝土实心砖MU15 3、砂浆强度等级、配合比：水泥砂浆M7.5，采用预拌砂浆 4、投标单位综合考虑、自主报价，满足甲方使用需求，后期不做调整 |  | m3 | 18.72
57 | 011204003005 | 块料墙面 |  | 1、部位：增加蹲位砖砌隔墙、洗手台贴砖 2、面层品种、规格：300*300瓷砖20厚1:3水泥砂浆铺贴，采用预拌砂浆，颜色及样式以建设单位确认为准 3、缝宽、嵌缝材料：白水泥嵌缝 4、施工涉及范围场地清洁及成品防护 5、备注：包括窗洞口等阳角部位45°倒角磨边、抛光等 |  | m2 | 228
58 | 010904002004 | 楼（地）面涂膜防水 |  | 1、部位：骑跨式大便槽处防水 2、防水膜品种：聚氨酯涂膜防水 3、涂膜厚度、遍数：1.5㎜厚 |  | m2 | 48.8
59 | 011102003004 | 块料楼地面 |  | 1、部位：骑跨式大便槽处瓷砖 2、结合层厚度、砂浆配合比：30厚1:3干硬性水泥砂浆结合层，采用预拌砂浆 3、面层材料品种、规格：铺设600*600地砖，颜色及材质以建设单位确认为准 4、缝宽、嵌缝材料：白水泥嵌缝 5、施工涉及范围场地清洁及成品防护 |  | m2 | 43.92
本页小计
【新点2013清单造价江苏版 V10.3.6】
分部分项工程和单价措施项目清单与计价表
工程名称：徐州市体育运动学校奥体校区宿舍改造工程-修缮土建 |  |  |  |  | 标段： |  |  |  |  | 第14页 共22页
序号 | 项目编码 | 项目名称 |  | 项目特征描述 |  | 计量 单位 | 工程量 | 金额（元）
[8 empty] | 综合单价 | 合价 |  | 其中
暂估价
60 | 010904002007 | 楼（地）面涂膜防水 |  | 1、部位：茶水间、四间宿舍改造有水房间地面重做防水 2、防水膜品种：聚氨酯涂膜防水 3、涂膜厚度、遍数：1.5mm厚 |  | m2 | 128.1
61 | 011102003007 | 块料楼地面 |  | 1、部位：茶水间、四间宿舍改造有水房间地面重做地砖 2、结合层厚度、砂浆配合比：30厚1:3干硬性水泥砂浆结合层，采用预拌砂浆 3、面层材料品种、规格、颜色：600*600地砖，颜色及材质以建设单位确认为准 4、缝宽、嵌缝材料：白水泥嵌缝 5、施工涉及范围场地清洁及成品防护 |  | m2 | 128.1
62 | 011302001005 | 吊顶天棚 |  | 1、部位：卫生间、茶水间及原宿舍改造卫生间吊顶 2、吊顶形式、吊杆规格、高度：吊筋利旧 3、龙骨材料种类、规格、中距：轻钢龙骨 4、面层材料品种、规格、：9.5mm厚防水纸面石膏板 5、施工涉及范围场地清洁及成品防护 |  | m2 | 231.68
63 | 011407001002 | 墙面喷刷涂料 |  | 1、部位：宿舍墙面 2、涂料品种、喷刷遍数：基层清理、打磨，真石漆饰面喷涂，颜色及样式以建设单位确认为准 3、施工涉及范围场地清洁及成品防护 |  | m2 | 3639.36
本页小计
【新点2013清单造价江苏版 V10.3.6】
分部分项工程和单价措施项目清单与计价表
工程名称：徐州市体育运动学校奥体校区宿舍改造工程-修缮土建 |  |  |  |  | 标段： |  |  |  |  | 第15页 共22页
序号 | 项目编码 | 项目名称 |  | 项目特征描述 |  | 计量 单位 | 工程量 | 金额（元）
[8 empty] | 综合单价 | 合价 |  | 其中
暂估价
64 | 011407001005 | 墙面喷刷涂料 |  | 1、部位：值班室墙面 2、基层类型：内墙抹灰面 3、腻子种类、遍数：混合腻子二遍 4、油漆品种、刷漆遍数：乳胶漆二遍 5、施工涉及范围场地清洁及成品防护 |  | m2 | 103.6
65 | 011407002002 | 天棚喷刷涂料 |  | 1、部位：宿舍天棚 2、基层类型：天棚抹灰面 3、腻子种类、遍数：混合腻子二遍 4、油漆品种、刷漆遍数：乳胶漆二遍 5、施工涉及范围场地清洁及成品防护 |  | m2 | 1239.84
66 | 011407002007 | 天棚喷刷涂料 |  | 1、部位：卫生间、茶水间及原宿舍改造卫生间 2、基层类型：天棚石膏板面 3、腻子种类、遍数：混合腻子二遍 4、油漆品种、刷漆遍数：乳胶漆二遍 5、施工涉及范围场地清洁及成品防护 |  | m2 | 231.68
67 | 011204003002 | 块料墙面 |  | 1、部位：四间宿舍改造有水房间墙面 2、面层品种、规格：300*600瓷砖20厚1:3水泥砂浆铺贴，采用预拌砂浆，颜色以建设单位确认为准 3、缝宽、嵌缝材料：白水泥嵌缝 4、施工涉及范围场地清洁及成品防护 5、备注：包括窗洞口等阳角部位45°倒角磨边、抛光等 |  | m2 | 239.28
本页小计
【新点2013清单造价江苏版 V10.3.6】
分部分项工程和单价措施项目清单与计价表
工程名称：徐州市体育运动学校奥体校区宿舍改造工程-修缮土建 |  |  |  |  | 标段： |  |  |  |  | 第16页 共22页
序号 | 项目编码 | 项目名称 |  | 项目特征描述 |  | 计量 单位 | 工程量 | 金额（元）
[8 empty] | 综合单价 | 合价 |  | 其中
暂估价
68 | 010801001004 | 木质门 |  | 1、部位：宿舍新做木门 2、门代号及洞口尺寸：0.9*2.1m 3、包括但不仅限于五金、门套、门体装锁开孔等 4、含原拆除门洞口的边框零星修补 5、颜色及样式以校方要求为准，满足使用单位要求 |  | 樘 | 15
69 | 011210002003 | 金属隔断 |  | 1、新增不锈钢包边框全玻璃隔断底座，含原门禁门改位置底座 |  | m | 8.1
70 | 011210002004 | 金属隔断 |  | 1、不锈钢包边框全玻璃隔断,钢化玻璃δ12mm 2、颜色、材质及样式以建设单位确认为准 |  | m2 | 14.5
71 | 01B007 | 建筑垃圾外运 |  | 1、建筑垃圾人力运至楼外指定位置，垂直高度每米折合水平运距7m计算，按水平运距125m计算 |  | m3
72 | 01B008 | 建筑垃圾外运 |  | 1、所有建筑垃圾清运至符合城市管理部门要求的地点，运距及运输方式自行考虑，结算不做调整 2、施工过程中的垃圾清理及外运均包括在内 3、施工单位需自行勘察现场，自主报价，因不去勘察现场或者勘察不细引起的报价失误由投标单位自负，建设单位不再调整费用 |  | m3 | 123.14
分部小计
0105 五层-宿舍等改造
本页小计
【新点2013清单造价江苏版 V10.3.6】
分部分项工程和单价措施项目清单与计价表
工程名称：徐州市体育运动学校奥体校区宿舍改造工程-修缮土建 |  |  |  |  | 标段： |  |  |  |  | 第17页 共22页
序号 | 项目编码 | 项目名称 |  | 项目特征描述 |  | 计量 单位 | 工程量 | 金额（元）
[8 empty] | 综合单价 | 合价 |  | 其中
暂估价
73 | 011606003005 | 天棚面龙骨及饰面拆除 |  | 1、拆除部位：原卫生间、茶水间 2、拆除的基层类型：石膏板天棚 3、龙骨及饰面种类：木龙骨 4、吊筋保留 5、石膏板天棚拆除，归堆收集，垃圾袋装运至室外地面指定临时堆放地点 |  | m2 | 112.4
74 | 011605001005 | 平面块料拆除 |  | 1、拆除部位：原卫生间、茶水间、四间宿舍改造有水房间地面 2、地面砖拆除至结构层，归堆收集，垃圾袋装运至室外地面指定临时堆放地点 3、施工涉及范围场地清洁及成品防护 |  | m2 | 231.68
75 | 011601001007 | 砖砌体拆除 |  | 1、拆除部位：原卫生间拆除骑跨式大便槽 2、拆除砌体的截面尺寸：300mm*300mm 3、砖砌体拆除，归堆收集，垃圾袋装运至室外地面指定临时堆放地点 |  | m | 48.8
76 | 011609002005 | 隔断隔墙拆除 |  | 1、拆除部位：卫生间 2、名称：卫生间大便隔断 3、大便隔断拆除，归堆收集，垃圾袋装运至室外地面指定临时堆放地点 |  | 间 | 44
77 | 011608002007 | 铲除涂料面 |  | 1、值班室、四间宿舍改造有水房间墙面及天棚铲除涂料至抹灰层 2、落地乳胶漆等垃圾清理干净，归堆收集，垃圾袋装运至室外地面指定临时堆放地点 |  | m2 | 1582.72
本页小计
【新点2013清单造价江苏版 V10.3.6】
分部分项工程和单价措施项目清单与计价表
工程名称：徐州市体育运动学校奥体校区宿舍改造工程-修缮土建 |  |  |  |  | 标段： |  |  |  |  | 第18页 共22页
序号 | 项目编码 | 项目名称 |  | 项目特征描述 |  | 计量 单位 | 工程量 | 金额（元）
[8 empty] | 综合单价 | 合价 |  | 其中
暂估价
78 | 010401012006 | 零星砌砖 |  | 1、零星砌砖名称、部位：大便槽改骑跨式砖砌基础 2、砖品种、规格、强度等级：混凝土实心砖MU15 3、砂浆强度等级、配合比：水泥砂浆M7.5，采用预拌砂浆 4、投标单位综合考虑、自主报价，满足甲方使用需求，后期不做调整 |  | m3 | 4.88
79 | 010401003005 | 实心砖墙 |  | 1、部位：增加蹲位砖砌隔墙、洗手台砌砖 2、砖品种、规格、强度等级：混凝土实心砖MU15 3、砂浆强度等级、配合比：水泥砂浆M7.5，采用预拌砂浆 4、投标单位综合考虑、自主报价，满足甲方使用需求，后期不做调整 |  | m3 | 18.72
80 | 011204003006 | 块料墙面 |  | 1、部位：增加蹲位砖砌隔墙、洗手台贴砖 2、面层品种、规格：300*300瓷砖20厚1:3水泥砂浆铺贴，采用预拌砂浆，颜色以建设单位确认为准 3、缝宽、嵌缝材料：白水泥嵌缝 4、施工涉及范围场地清洁及成品防护 5、备注：包括窗洞口等阳角部位45°倒角磨边、抛光等 |  | m2 | 228
81 | 010904002009 | 楼（地）面涂膜防水 |  | 1、部位：骑跨式大便槽处防水 2、防水膜品种：聚氨酯涂膜防水 3、涂膜厚度、遍数：1.5㎜厚 |  | m2 | 48.8
本页小计
【新点2013清单造价江苏版 V10.3.6】
分部分项工程和单价措施项目清单与计价表
工程名称：徐州市体育运动学校奥体校区宿舍改造工程-修缮土建 |  |  |  |  | 标段： |  |  |  |  | 第19页 共22页
序号 | 项目编码 | 项目名称 |  | 项目特征描述 |  | 计量 单位 | 工程量 | 金额（元）
[8 empty] | 综合单价 | 合价 |  | 其中
暂估价
82 | 011102003009 | 块料楼地面 |  | 1、部位：骑跨式大便槽处瓷砖 2、结合层厚度、砂浆配合比：30厚1:3干硬性水泥砂浆结合层，采用预拌砂浆 3、面层材料品种、规格：铺设600*600地砖，颜色及材质以建设单位确认为准 4、缝宽、嵌缝材料：白水泥嵌缝 5、施工涉及范围场地清洁及成品防护 |  | m2 | 43.92
83 | 010904002010 | 楼（地）面涂膜防水 |  | 1、部位：茶水间、四间宿舍改造有水房间地面重做防水 2、防水膜品种：聚氨酯涂膜防水 3、涂膜厚度、遍数：1.5mm厚 |  | m2 | 128.1
84 | 011102003010 | 块料楼地面 |  | 1、部位：茶水间、四间宿舍改造有水房间地面重做地砖 2、结合层厚度、砂浆配合比：30厚1:3干硬性水泥砂浆结合层，采用预拌砂浆 3、面层材料品种、规格、颜色：600*600地砖，颜色及材质以建设单位确认为准 4、缝宽、嵌缝材料：白水泥嵌缝 5、施工涉及范围场地清洁及成品防护 |  | m2 | 128.1
85 | 011302001007 | 吊顶天棚 |  | 1、部位：卫生间、茶水间及原宿舍改造卫生间吊顶 2、吊顶形式、吊杆规格、高度：吊筋利旧 3、龙骨材料种类、规格、中距：轻钢龙骨 4、面层材料品种、规格、：9.5mm厚防水纸面石膏板 5、施工涉及范围场地清洁及成品防护 |  | m2 | 231.68
本页小计
【新点2013清单造价江苏版 V10.3.6】
分部分项工程和单价措施项目清单与计价表
工程名称：徐州市体育运动学校奥体校区宿舍改造工程-修缮土建 |  |  |  |  | 标段： |  |  |  |  | 第20页 共22页
序号 | 项目编码 | 项目名称 |  | 项目特征描述 |  | 计量 单位 | 工程量 | 金额（元）
[8 empty] | 综合单价 | 合价 |  | 其中
暂估价
86 | 011407001003 | 墙面喷刷涂料 |  | 1、部位：宿舍墙面 2、涂料品种、喷刷遍数：基层清理、打磨，真石漆饰面喷涂，颜色及样式以建设单位确认为准 3、施工涉及范围场地清洁及成品防护 |  | m2 | 3639.36
87 | 011407001006 | 墙面喷刷涂料 |  | 1、部位：值班室墙面 2、基层类型：内墙抹灰面 3、腻子种类、遍数：混合腻子二遍 4、油漆品种、刷漆遍数：乳胶漆二遍 5、施工涉及范围场地清洁及成品防护 |  | m2 | 103.6
88 | 011407002003 | 天棚喷刷涂料 |  | 1、部位：宿舍天棚 2、基层类型：天棚抹灰面 3、腻子种类、遍数：混合腻子二遍 4、油漆品种、刷漆遍数：乳胶漆二遍 5、施工涉及范围场地清洁及成品防护 |  | m2 | 1239.84
89 | 011407002008 | 天棚喷刷涂料 |  | 1、部位：卫生间、茶水间及原宿舍改造卫生间 2、基层类型：天棚石膏板面 3、腻子种类、遍数：混合腻子二遍 4、油漆品种、刷漆遍数：乳胶漆二遍 5、施工涉及范围场地清洁及成品防护 |  | m2 | 231.68
90 | 011204003003 | 块料墙面 |  | 1、部位：四间宿舍改造有水房间墙面 2、面层品种、规格：300*600瓷砖20厚1:3水泥砂浆铺贴，采用预拌砂浆，颜色及样式以建设单位确认为准 3、缝宽、嵌缝材料：白水泥嵌缝 4、施工涉及范围场地清洁及成品防护 5、备注：包括窗洞口等阳角部位45°倒角磨边、抛光等 |  | m2 | 239.28
本页小计
【新点2013清单造价江苏版 V10.3.6】
分部分项工程和单价措施项目清单与计价表
工程名称：徐州市体育运动学校奥体校区宿舍改造工程-修缮土建 |  |  |  |  | 标段： |  |  |  |  | 第21页 共22页
序号 | 项目编码 | 项目名称 |  | 项目特征描述 |  | 计量 单位 | 工程量 | 金额（元）
[8 empty] | 综合单价 | 合价 |  | 其中
暂估价
91 | 011210002005 | 金属隔断 |  | 1、新增不锈钢包边框全玻璃隔断底座，含原门禁门改位置底座 |  | m | 8.1
92 | 011210002006 | 金属隔断 |  | 1、不锈钢包边框全玻璃隔断,钢化玻璃δ12mm 2、颜色、材质及样式以建设单位确认为准 |  | m2 | 14.5
93 | 01B009 | 建筑垃圾外运 |  | 1、建筑垃圾人力运至楼外指定位置，垂直高度每米折合水平运距7m计算，按水平运距150m计算 |  | m3
94 | 01B010 | 建筑垃圾外运 |  | 1、所有建筑垃圾清运至符合城市管理部门要求的地点，运距及运输方式自行考虑，结算不做调整 2、施工过程中的垃圾清理及外运均包括在内 3、施工单位需自行勘察现场，自主报价，因不去勘察现场或者勘察不细引起的报价失误由投标单位自负，建设单位不再调整费用 |  | m3 | 120.14
分部小计
其他项目
95 | 010103002001 | 搬运家具 |  | 1、部位：宿舍室内 2、名称：宿舍内有床、桌椅等家具如需挪动投标单位自行考虑，确保施工完毕后各种设备完好 3、投标单位自主勘探现场，综合考虑、自主报价，满足使用单位要求 |  | 间 | 156
分部小计
分部分项合计
本页小计
【新点2013清单造价江苏版 V10.3.6】
分部分项工程和单价措施项目清单与计价表
工程名称：徐州市体育运动学校奥体校区宿舍改造工程-修缮土建 |  |  |  |  | 标段： |  |  |  |  | 第22页 共22页
序号 | 项目编码 | 项目名称 |  | 项目特征描述 |  | 计量 单位 | 工程量 | 金额（元）
[8 empty] | 综合单价 | 合价 |  | 其中
暂估价
1 | 011703001001 | 垂直运输 |  | 1、建筑物檐口高度、层数：5层 2、包含所有建筑材料场地内外垂直及水平运输等 3、施工现场复杂，机械进入困难，投标单位自行考察现场，综合考虑、自主报价，满足施工需求 |  | 项 | 1
2 | 011701003001 | 油漆脚手架 |  | 1、油漆脚手架 2、部位：墙面 3、高度3.6m以内 |  | m2 | 15444.86
3 | 011701003002 | 抹灰脚手架 |  | 1、抹灰脚手架 2、部位：吊顶 3、高度3.6m以内 |  | m2 | 972.76
单价措施合计
本页小计
合 计
【新点2013清单造价江苏版 V10.3.6】

## 3.2 总价措施项目清单与计价表
总价措施项目清单与计价表
工程名称：徐州市体育运动学校奥体校区宿舍改造工程-修缮土建 | [5 empty] | 标段： |  |  |  | 第1页 共3页
序号 | 项目编码 | 项目名称 |  | 计算基础 | 费率 （%） |  | 金额 （元） | 调整费率 （%） | 调整后 金额（元） |  | 备注
1 | 011707001001 | 安全文明施工费
1.1 |  | 基本费 |  | 分部分项合计+单价措施项目合计-除税工程设备费 | 1.500
1.2 |  | 增加费 |  | 分部分项合计+单价措施项目合计-除税工程设备费
1.3 |  | 扬尘污染防治增加费 |  | 分部分项合计+单价措施项目合计-除税工程设备费 | 0.210
2 | 011707002001 | 夜间施工 |  | 分部分项合计+单价措施项目合计-除税工程设备费
3 | 011707003001 | 非夜间施工照明 |  | 分部分项合计+单价措施项目合计-除税工程设备费 | [6 empty] | 在计取非夜间施工照明费时，建筑工程、仿古工程、修缮土建部分仅地下室（地宫）部分可计取；单独装饰、安装工程、园林绿化工程、修缮安装部分仅特殊施工部位内施工项目可计取
4 | 011707004001 | 二次搬运 |  | 分部分项合计+单价措施项目合计-除税工程设备费
【新点2013清单造价江苏版 V10.3.6】
注： 1.“计算基础”中安全文明施工费可为“定额基价”、“定额人工费”或“定额人工费+定额机械费”，其他项目可为 “定额人工费”或“定额人工费+定额机械费”。 2.按施工方案计算的措施费，若无“计算基础”和“费率”的数值，也可只填“金额”数值，但应在备注栏说明施工方案 出处或计算方法。
总价措施项目清单与计价表
工程名称：徐州市体育运动学校奥体校区宿舍改造工程-修缮土建 | [5 empty] | 标段： |  |  |  | 第2页 共3页
序号 | 项目编码 | 项目名称 |  | 计算基础 | 费率 （%） |  | 金额 （元） | 调整费率 （%） | 调整后 金额（元） |  | 备注
5 | 011707005001 | 冬雨季施工 |  | 分部分项合计+单价措施项目合计-除税工程设备费
6 | 011707006001 | 地上、地下设施、建筑物的临时保护设施 |  | 分部分项合计+单价措施项目合计-除税工程设备费
7 | 011707007001 | 已完工程及设备保护 |  | 分部分项合计+单价措施项目合计-除税工程设备费
8 | 011707008001 | 临时设施 |  | 分部分项合计+单价措施项目合计-除税工程设备费
9 | 011707009001 | 赶工措施 |  | 分部分项合计+单价措施项目合计-除税工程设备费
10 | 011707010001 | 工程按质论价 |  | 分部分项合计+单价措施项目合计-除税工程设备费
11 | 011707011001 | 住宅分户验收 |  | 分部分项合计+单价措施项目合计-除税工程设备费 | [6 empty] | 在计取住宅分户验收时，大型土石方工程、桩基工程和地下室部分不计入计费基础
【新点2013清单造价江苏版 V10.3.6】
注： 1.“计算基础”中安全文明施工费可为“定额基价”、“定额人工费”或“定额人工费+定额机械费”，其他项目可为 “定额人工费”或“定额人工费+定额机械费”。 2.按施工方案计算的措施费，若无“计算基础”和“费率”的数值，也可只填“金额”数值，但应在备注栏说明施工方案 出处或计算方法。
总价措施项目清单与计价表
工程名称：徐州市体育运动学校奥体校区宿舍改造工程-修缮土建 | [5 empty] | 标段： |  |  |  | 第3页 共3页
序号 | 项目编码 | 项目名称 |  | 计算基础 | 费率 （%） |  | 金额 （元） | 调整费率 （%） | 调整后 金额（元） |  | 备注
12 | 011707012001 | 建筑工人实名制费用 |  | 分部分项合计+单价措施项目合计-除税工程设备费 | [6 empty] | 建筑工人实名制设备由建筑工人工资专用账户开户银行提供的，建筑工人实名制费用按表中费率乘以0.5系数计取
13 | 011707091001 | 特殊条件下施工增加费 |  | 分部分项合计+单价措施项目合计-除税工程设备费
14 | 011707015001 | 智慧工地费用 |  | 分部分项合计+单价措施项目合计-除税工程设备费 | [6 empty] | 现场安全隐患排查、人员信息动态管理、扬尘管控视频监控、高处作业防护预警、危大工程监测预警和集成平台等设备、软件和管理费用。
【新点2013清单造价江苏版 V10.3.6】
注： 1.“计算基础”中安全文明施工费可为“定额基价”、“定额人工费”或“定额人工费+定额机械费”，其他项目可为 “定额人工费”或“定额人工费+定额机械费”。 2.按施工方案计算的措施费，若无“计算基础”和“费率”的数值，也可只填“金额”数值，但应在备注栏说明施工方案 出处或计算方法。

## 3.3 其他项目清单与计价汇总表
其他项目清单与计价汇总表
工程名称：徐州市体育运动学校奥体校区宿舍改造工程-修缮土建 |  |  |  | 标段： |  | 第1页 共1页
序号 | 项目名称 |  | 计量单位 | 金额(元) | 备注
1 | 暂列金额 |  | 项
2 | 暂估价
2.1 | 材料暂估价
2.2 | 专业工程暂估价 |  | 项
3 | 计日工
4 | 总承包服务费
合 计
【新点2013清单造价江苏版 V10.3.6】
注：材料（工程设备）暂估单价进入清单项目综合单价，此处不汇总。

## 3.4 规费、税金项目计价表
规费、税金项目计价表
工程名称：徐州市体育运动学校奥体校区宿舍改造工程-修缮土建 |  |  |  | 标段： |  | 第1页 共1页
序号 | 项目名称 |  | 计算基础 |  | 计算费率(％) |  | 金额(元)
1 | 规费 |  | 环境保护税+社会保险费+住房公积金 |  | 100.000
1.1 | 社会保险费 |  | 分部分项工程费+措施项目费+其他项目费-除税工程设备费 |  | 3.800
1.2 | 住房公积金 |  | 分部分项工程费+措施项目费+其他项目费-除税工程设备费 |  | 0.670
1.3 | 环境保护税 |  | 分部分项工程费+措施项目费+其他项目费-除税工程设备费
2 | 税金 |  | 分部分项工程费+措施项目费+其他项目费+规费-除税甲供材料和甲供设备费/1.01 |  | 9.000
合 计
【新点2013清单造价江苏版 V10.3.6】

## 4.1 分部分项工程和单价措施项目清单与计价表
分部分项工程和单价措施项目清单与计价表
工程名称：徐州市体育运动学校奥体校区宿舍改造工程-安装 |  |  |  |  | 标段： |  |  |  |  | 第1页 共5页
序号 | 项目编码 | 项目名称 |  | 项目特征描述 |  | 计量 单位 | 工程量 | 金额（元）
[8 empty] | 综合单价 | 合价 |  | 其中
暂估价
3~5F宿舍部分-拆除
1 | 011613001001 | 灯具拆除 |  | 1、灯具种类：双管荧光灯拆除 |  | 套 | 310
2 | 011613001002 | 灯具拆除 |  | 1、灯具种类：筒灯拆除 |  | 套 | 155
分部小计
3~5F公共卫生间、茶水间-拆除
3 | 011613001005 | 灯具拆除 |  | 1、灯具种类：筒灯拆除 |  | 套 | 49
4 | 011612002005 | 卫生洁具拆除 |  | 1、卫生洁具种类：坐式大便器拆除 |  | 套 | 6
5 | 011612002006 | 卫生洁具拆除 |  | 1、卫生洁具种类：蹲式大便器拆除 |  | 套 | 51
6 | 011612002007 | 卫生洁具拆除 |  | 1、卫生洁具种类：挂式小便器拆除 |  | 套 | 18
7 | 011612002008 | 卫生洁具拆除 |  | 1、卫生洁具种类：污水盆拆除 |  | 套 | 6
分部小计
1~2F公共卫生间、茶水间-拆除
8 | 011613001007 | 灯具拆除 |  | 1、灯具种类：筒灯拆除 |  | 套 | 68
9 | 011612002009 | 卫生洁具拆除 |  | 1、卫生洁具种类：坐式大便器拆除 |  | 套 | 8
10 | 011612002010 | 卫生洁具拆除 |  | 1、卫生洁具种类：蹲式大便器拆除 |  | 套 | 68
11 | 011612002011 | 卫生洁具拆除 |  | 1、卫生洁具种类：挂式小便器拆除 |  | 套 | 24
12 | 011612002012 | 卫生洁具拆除 |  | 1、卫生洁具种类：污水盆拆除 |  | 套 | 8
分部小计
3~5F宿舍部分-新装
13 | 030412001001 | 普通灯具 |  | 1、名称：LED吸顶灯 2、安装形式：吸顶安装 |  | 套 | 465
分部小计
3~5F公共卫生间、茶水间-新装
14 | 030412005001 | 荧光灯 |  | 1、名称：LED平板灯 2、规格：600*600 3、安装形式：嵌入式安装 |  | 套 | 49
15 | 031004014001 | 给、排水附（配）件 |  | 1、名称：水龙头安装（含三通） 2、安装方式：原水管上加装 3、规格：DN15 |  | 个(组) | 8
本页小计
【新点2013清单造价江苏版 V10.3.6】
分部分项工程和单价措施项目清单与计价表
工程名称：徐州市体育运动学校奥体校区宿舍改造工程-安装 |  |  |  |  | 标段： |  |  |  |  | 第2页 共5页
序号 | 项目编码 | 项目名称 |  | 项目特征描述 |  | 计量 单位 | 工程量 | 金额（元）
[8 empty] | 综合单价 | 合价 |  | 其中
暂估价
16 | 031004014002 | 给、排水附（配）件 |  | 1、名称：水龙头安装 2、安装方式：新装 3、规格：DN15 |  | 个(组) | 150
17 | 031004013001 | 大、小便槽自动冲洗水箱 |  | 1、材质、类型：（按40L考虑，包含水箱冲洗阀） 2、规格：大便池水箱 3、附件名称、数量：含配套五金件 |  | 套 | 15
18 | 031004007001 | 小便器 |  | 1、规格、类型：小便器安装（利用原拆除小便器） 2、附件名称、数量：含配套五金件 |  | 组 | 6
19 | 031001006001 | 塑料管 |  | 1、安装部位：室内 2、介质：给水管 3、材质、规格：PPR管 DN40 4、连接形式：热熔连接 5、压力试验及吹、洗设计要求：水压试验、消毒冲洗 |  | m | 30
20 | 031001006002 | 塑料管 |  | 1、安装部位：室内 2、介质：给水管 3、材质、规格：PPR管 DN32 4、连接形式：热熔连接 5、压力试验及吹、洗设计要求：水压试验、消毒冲洗 |  | m | 60
21 | 031001006003 | 塑料管 |  | 1、安装部位：室内 2、介质：给水管 3、材质、规格：PPR管 DN25 4、连接形式：热熔连接 5、压力试验及吹、洗设计要求：水压试验、消毒冲洗 |  | m | 60
22 | 031001006004 | 塑料管 |  | 1、安装部位：室内 2、介质：给水管 3、材质、规格：PPR管 DN20 4、连接形式：热熔连接 5、压力试验及吹、洗设计要求：水压试验、消毒冲洗 |  | m | 120
本页小计
【新点2013清单造价江苏版 V10.3.6】
分部分项工程和单价措施项目清单与计价表
工程名称：徐州市体育运动学校奥体校区宿舍改造工程-安装 |  |  |  |  | 标段： |  |  |  |  | 第3页 共5页
序号 | 项目编码 | 项目名称 |  | 项目特征描述 |  | 计量 单位 | 工程量 | 金额（元）
[8 empty] | 综合单价 | 合价 |  | 其中
暂估价
23 | 031001006005 | 塑料管 |  | 1、安装部位：室内 2、介质：给水管 3、材质、规格：PPR管 DN15 4、连接形式：热熔连接 5、压力试验及吹、洗设计要求：水压试验、消毒冲洗 |  | m | 180
24 | 031001006017 | 塑料管 |  | 1、安装部位：室内 2、介质：污水管 3、材质、规格：U-PVC管 DN100 4、连接形式：粘接 |  | m | 150
25 | 031001006019 | 塑料管 |  | 1、安装部位：室内 2、介质：污水管 3、材质、规格：U-PVC管 DN50 4、连接形式：粘接 |  | m | 90
26 | 031003001001 | 螺纹阀门 |  | 1、类型：截止阀 2、材质：全铜 3、规格、压力等级：DN40 1.6MPa 4、连接形式：螺纹连接 |  | 个 | 3
27 | 031003001021 | 螺纹阀门 |  | 1、类型：减压阀 2、规格、压力等级：DN40 3、连接形式：螺纹连接 4、说明：既能减动压又能减静压 |  | 个 | 3
28 | 030701010001 | 过滤器 |  | 1、名称：前置过滤器安装 |  | 台 | 3
29 | 031004014003 | 给、排水附（配）件 |  | 1、名称：地漏 2、规格：DN50 |  | 个(组) | 18
分部小计
1~2F公共卫生间、茶水间-新装
30 | 030412005002 | 荧光灯 |  | 1、名称：LED平板灯 2、规格：600*600 3、安装形式：嵌入式安装 |  | 套 | 68
31 | 031004007002 | 小便器 |  | 1、规格、类型：小便器安装（利用原拆除小便器） 2、附件名称、数量：含配套五金件 |  | 套 | 24
本页小计
【新点2013清单造价江苏版 V10.3.6】
分部分项工程和单价措施项目清单与计价表
工程名称：徐州市体育运动学校奥体校区宿舍改造工程-安装 |  |  |  |  | 标段： |  |  |  |  | 第4页 共5页
序号 | 项目编码 | 项目名称 |  | 项目特征描述 |  | 计量 单位 | 工程量 | 金额（元）
[8 empty] | 综合单价 | 合价 |  | 其中
暂估价
32 | 031004006001 | 大便器 |  | 1、规格、类型：蹲式大便器器安装（利用原拆除大便器） 2、附件名称、数量：含配套五金件 |  | 套 | 68
33 | 031004006002 | 大便器 |  | 1、规格、类型：坐式大便器安装（利用原拆除大便器） 2、附件名称、数量：含配套五金件 |  | 套 | 8
34 | 031004004001 | 洗涤盆 |  | 1、规格、类型：污水盆安装（利用原拆除污水盆） 2、附件名称、数量：含配套五金件 |  | 组 | 8
35 | 031001006025 | 塑料管 |  | 1、安装部位：室内 2、介质：给水管 3、材质、规格：PPR管 DN32 4、连接形式：热熔连接 5、压力试验及吹、洗设计要求：水压试验、消毒冲洗 |  | m | 60
36 | 031001006020 | 塑料管 |  | 1、安装部位：室内 2、介质：给水管 3、材质、规格：PPR管 DN25 4、连接形式：热熔连接 5、压力试验及吹、洗设计要求：水压试验、消毒冲洗 |  | m | 200
37 | 031001006021 | 塑料管 |  | 1、安装部位：室内 2、介质：给水管 3、材质、规格：PPR管 DN20 4、连接形式：热熔连接 5、压力试验及吹、洗设计要求：水压试验、消毒冲洗 |  | m | 40
本页小计
【新点2013清单造价江苏版 V10.3.6】
分部分项工程和单价措施项目清单与计价表
工程名称：徐州市体育运动学校奥体校区宿舍改造工程-安装 |  |  |  |  | 标段： |  |  |  |  | 第5页 共5页
序号 | 项目编码 | 项目名称 |  | 项目特征描述 |  | 计量 单位 | 工程量 | 金额（元）
[8 empty] | 综合单价 | 合价 |  | 其中
暂估价
38 | 031001006022 | 塑料管 |  | 1、安装部位：室内 2、介质：给水管 3、材质、规格：PPR管 DN15 4、连接形式：热熔连接 5、压力试验及吹、洗设计要求：水压试验、消毒冲洗 |  | m | 80
39 | 031001006023 | 塑料管 |  | 1、安装部位：室内 2、介质：污水管 3、材质、规格：U-PVC管 DN100 4、连接形式：粘接 |  | m | 280
40 | 031001006024 | 塑料管 |  | 1、安装部位：室内 2、介质：污水管 3、材质、规格：U-PVC管 DN50 4、连接形式：粘接 |  | m | 68
分部小计
分部分项合计
1 | 031301017001 | 脚手架搭拆 |  |  |  | 项 | 1
单价措施合计
本页小计
合 计
【新点2013清单造价江苏版 V10.3.6】

## 4.2 总价措施项目清单与计价表
总价措施项目清单与计价表
工程名称：徐州市体育运动学校奥体校区宿舍改造工程-安装 | [5 empty] | 标段： |  |  |  | 第1页 共3页
序号 | 项目编码 | 项目名称 |  | 计算基础 | 费率 （%） |  | 金额 （元） | 调整费率 （%） | 调整后 金额（元） |  | 备注
1 | 031302001001 | 安全文明施工费
1.1 |  | 基本费 |  | 分部分项合计+单价措施项目合计-除税工程设备费 | 1.500
1.2 |  | 增加费 |  | 分部分项合计+单价措施项目合计-除税工程设备费
1.3 |  | 扬尘污染防治增加费 |  | 分部分项合计+单价措施项目合计-除税工程设备费 | 0.210
2 | 031302002001 | 夜间施工增加 |  | 分部分项合计+单价措施项目合计-除税工程设备费
3 | 031302003001 | 非夜间施工增加 |  | 分部分项合计+单价措施项目合计-除税工程设备费
4 | 031302004001 | 二次搬运 |  | 分部分项合计+单价措施项目合计-除税工程设备费
5 | 031302005001 | 冬雨季施工增加 |  | 分部分项合计+单价措施项目合计-除税工程设备费
6 | 031302006001 | 已完工程及设备保护 |  | 分部分项合计+单价措施项目合计-除税工程设备费
7 | 031302008001 | 临时设施 |  | 分部分项合计+单价措施项目合计-除税工程设备费
8 | 031302009001 | 赶工措施 |  | 分部分项合计+单价措施项目合计-除税工程设备费
【新点2013清单造价江苏版 V10.3.6】
注： 1.“计算基础”中安全文明施工费可为“定额基价”、“定额人工费”或“定额人工费+定额机械费”，其他项目可为 “定额人工费”或“定额人工费+定额机械费”。 2.按施工方案计算的措施费，若无“计算基础”和“费率”的数值，也可只填“金额”数值，但应在备注栏说明施工方案 出处或计算方法。
总价措施项目清单与计价表
工程名称：徐州市体育运动学校奥体校区宿舍改造工程-安装 | [5 empty] | 标段： |  |  |  | 第2页 共3页
序号 | 项目编码 | 项目名称 |  | 计算基础 | 费率 （%） |  | 金额 （元） | 调整费率 （%） | 调整后 金额（元） |  | 备注
9 | 031302010001 | 工程按质论价 |  | 分部分项合计+单价措施项目合计-除税工程设备费
10 | 031302011001 | 住宅分户验收 |  | 分部分项合计+单价措施项目合计-除税工程设备费 | [6 empty] | 在计取住宅分户验收时，大型土石方工程、桩基工程和地下室部分不计入计费基础
11 | 031302012001 | 建筑工人实名制费用 |  | 分部分项合计+单价措施项目合计-除税工程设备费 | [6 empty] | 建筑工人实名制设备由建筑工人工资专用账户开户银行提供的，建筑工人实名制费用按表中费率乘以0.5系数计取
12 | 031302090001 | 地上、地下设施、建筑物的临时保护设施 |  | 分部分项合计+单价措施项目合计-除税工程设备费
13 | 031302091001 | 特殊条件下施工增加费 |  | 分部分项合计+单价措施项目合计-除税工程设备费
【新点2013清单造价江苏版 V10.3.6】
注： 1.“计算基础”中安全文明施工费可为“定额基价”、“定额人工费”或“定额人工费+定额机械费”，其他项目可为 “定额人工费”或“定额人工费+定额机械费”。 2.按施工方案计算的措施费，若无“计算基础”和“费率”的数值，也可只填“金额”数值，但应在备注栏说明施工方案 出处或计算方法。
总价措施项目清单与计价表
工程名称：徐州市体育运动学校奥体校区宿舍改造工程-安装 | [5 empty] | 标段： |  |  |  | 第3页 共3页
序号 | 项目编码 | 项目名称 |  | 计算基础 | 费率 （%） |  | 金额 （元） | 调整费率 （%） | 调整后 金额（元） |  | 备注
14 | 031302015001 | 智慧工地费用 |  | 分部分项合计+单价措施项目合计-除税工程设备费 | [6 empty] | 现场安全隐患排查、人员信息动态管理、扬尘管控视频监控、高处作业防护预警、危大工程监测预警和集成平台等设备、软件和管理费用。
【新点2013清单造价江苏版 V10.3.6】
注： 1.“计算基础”中安全文明施工费可为“定额基价”、“定额人工费”或“定额人工费+定额机械费”，其他项目可为 “定额人工费”或“定额人工费+定额机械费”。 2.按施工方案计算的措施费，若无“计算基础”和“费率”的数值，也可只填“金额”数值，但应在备注栏说明施工方案 出处或计算方法。

## 4.3 其他项目清单与计价汇总表
其他项目清单与计价汇总表
工程名称：徐州市体育运动学校奥体校区宿舍改造工程-安装 |  |  |  | 标段： |  | 第1页 共1页
序号 | 项目名称 |  | 计量单位 | 金额(元) | 备注
1 | 暂列金额 |  | 项
2 | 暂估价
2.1 | 材料暂估价
2.2 | 专业工程暂估价 |  | 项
3 | 计日工
4 | 总承包服务费
合 计
【新点2013清单造价江苏版 V10.3.6】
注：材料（工程设备）暂估单价进入清单项目综合单价，此处不汇总。

## 4.4 规费、税金项目计价表
规费、税金项目计价表
工程名称：徐州市体育运动学校奥体校区宿舍改造工程-安装 |  |  |  | 标段： |  | 第1页 共1页
序号 | 项目名称 |  | 计算基础 |  | 计算费率(％) |  | 金额(元)
1 | 规费 |  | 环境保护税+社会保险费+住房公积金 |  | 100.000
1.1 | 社会保险费 |  | 分部分项工程费+措施项目费+其他项目费-除税工程设备费 |  | 2.400
1.2 | 住房公积金 |  | 分部分项工程费+措施项目费+其他项目费-除税工程设备费 |  | 0.420
1.3 | 环境保护税 |  | 分部分项工程费+措施项目费+其他项目费-除税工程设备费
2 | 税金 |  | 分部分项工程费+措施项目费+其他项目费+规费-除税甲供材料和甲供设备费/1.01 |  | 9.000
合 计
【新点2013清单造价江苏版 V10.3.6】