## 1.1 封-1 封面
|  | 2025年沛县农村户厕改造提升工程（安国镇） |  |  | 工程
招标工程量清单
招 标 人：
（单位盖章）
造价咨询人：
（单位盖章）
2025年03月17日

## 1.2 扉-1 扉页
|  | 2025年沛县农村户厕改造提升工程（安国镇） |  |  |  | 工程
招标工程量清单
| 招 标 人： |  |  | 造价咨询人：
|  |  | （单位盖章） |  | （单位资质专用章）
| 法定代表人 或其授权人： |  |  | 法定代表人 或其授权人：
|  |  | （签字或盖章） |  | （签字或盖章）
| 编 制 人： |  |  | 复 核 人：
|  |  | （造价人员签字盖专用章） |  | （造价工程师签字盖专用章）
| 编 制 时 间： |  | 2025年03月17日 | 复 核 时 间： | 2025年03月17日

## 3.1 表-08 分部分项工程和单价措施项目清单与计价表
分部分项工程和单价措施项目清单与计价表
工程名称：2025年沛县农村户厕改造提升工程（安国镇） |  |  |  |  | 标段： |  |  |  |  | 第1页 共4页
序号 | 项目编码 | 项目名称 |  | 项目特征描述 |  | 计量 单位 | 工程量 | 金额（元）
[8 empty] | 综合单价 | 合价 |  | 其中
暂估价
新建
1 | 031004013001 | 新建户厕 |  | 1、基础开挖：化粪池挖土方，坑底应整平夯实并铺混凝土或砂石垫层，垫层混凝土强度不低于C25，厚度不小于10厘米。 2、池底稳固后再排列放置3节内径800毫米，壁厚60毫米涵管，确保各涵管高度一致，再将结合处内外用混凝土填补完整，保证无缝，无渗漏。化粪池顶砖砌筑，不低于3层，化粪池上沿高出地面不低于10厘米 3、水泥加筋（5根）盖板（应具备质量合格检测报告，厚50毫米，直径920毫米）贴合化粪池上沿圈口、密封性较好 4、直冲式蹲便器560毫米*420毫米*160毫米，白色陶瓷，国标，应具备质量合格检测报告。便器、冲水设备连接口应无渗漏，符合密闭收集要求。蹲便器顶面离室内地面高度约15cm。四周宽于15-20CM，表面用水泥砂浆抹光，水泥强度等级达32.5级以上，标准砖强度等级不小于M10，混凝土强度不应小于C25。砂浆强度等级达Mb75以上。冲水设备、便器安装位置合理，便器位置以便器下口中心为基础，距后墙≥30cm，距边墙≥40cm。蹲便器与化粪池应保持合理坡度≥20%，保持进粪管通畅。蹲台砌筑完整、抹灰均匀平整。 5、高压水箱，水容量8- |  | 个 | 203
本页小计
【新点2013清单造价江苏版 V10.3.6】
分部分项工程和单价措施项目清单与计价表
工程名称：2025年沛县农村户厕改造提升工程（安国镇） |  |  |  |  | 标段： |  |  |  |  | 第2页 共4页
序号 | 项目编码 | 项目名称 |  | 项目特征描述 |  | 计量 单位 | 工程量 | 金额（元）
[8 empty] | 综合单价 | 合价 |  | 其中
暂估价
10L，国标，应具备质量合格检测报告，保证正常按压，不变形、不脱落。加软管、阀门开关（冬天气温低时将软管内水排出，关闭阀门防止上冻） 6、自来水或电泵至水箱通水，DN20PE管户均暂约15米（含螺纹阀门、DN20PE三通、DN20PE活接），加保温棉。接头4个，三通1个开关1个、软管1个与墙面的固定 7、过粪管PVC内壁光滑，管内径不少于10厘米、壁厚不小于2.5毫米，弯管水平长度20厘米；垂直长度第一格进粪管30厘米、第一格到第二格过粪管60厘米、第二格到第三格45厘米,弯管与水泥涵管接口处应不漏缝隙、无渗水等情况。弯管用于连接三格化粪池、达到三级沉降作用。（如图所示，特别注意连通便盆的进粪管与第一节化粪池的连通顺序）。进粪管与过粪管（第一格与第二格）夹角不低于45度，距离不低于40厘米。 8、PVC材质，壁厚不低于2毫米，内径不低于5厘米，高度不低于1米，排气管上方出口有防雨帽或PVC透气帽，下部用三通与进类管连接并固定。排气管应安装至进粪管上方（如图所示），高出地面至少70厘米。 9、包括制作模版、油漆喷写。
分部小计
改造
本页小计
【新点2013清单造价江苏版 V10.3.6】
分部分项工程和单价措施项目清单与计价表
工程名称：2025年沛县农村户厕改造提升工程（安国镇） |  |  |  |  | 标段： |  |  |  |  | 第3页 共4页
序号 | 项目编码 | 项目名称 |  | 项目特征描述 |  | 计量 单位 | 工程量 | 金额（元）
[8 empty] | 综合单价 | 合价 |  | 其中
暂估价
2 | 011612002001 | 卫生洁具拆除 |  | 1、拆除原有蹲便器及地面砖混 |  | 户 | 650
3 | 031004006002 | 大便器 |  | 1、名称：全瓷蹲便器安装 2、规格：560mm*420mm*150mm(正负10mm) 3、含购买、安装、辅材在内 4、新建：将新便盆用红砖整齐长方并安装防臭阀，四周宽约15-20CM，高约15CM砌筑，表面用水泥砂浆抹光，水泥强度等级达 32.5级以上，标准砖强度等级不小于 M10，混凝土强度不应小于 C25。砂浆强度等级达Mb7.5 以上。 |  | 个 | 650
4 | 031004013002 | 水箱 |  | 1、蹲便池水箱（壁厚符合国家标准） 2、拆除原有水箱，安装新水箱。 |  | 个 | 650
5 | 031001006007 | 入户通水 |  | 1、名称：入户接水管 2、材质、规格：PE管，DN15 3、每户水管配保温棉.管材辅料.角阀.软管墙面的固定 4、每户通水正常使 |  | 户 | 650
6 | 010512008003 | 更换60#型号水泥盖板 |  | 更换60#型号水泥盖板 1、名称：盖板，钢筋采用HPB400、HRB400 2、含拆除旧盖板，新盖板运输到户并安装 |  | 套 | 1950
本页小计
【新点2013清单造价江苏版 V10.3.6】
分部分项工程和单价措施项目清单与计价表
工程名称：2025年沛县农村户厕改造提升工程（安国镇） |  |  |  |  | 标段： |  |  |  |  | 第4页 共4页
序号 | 项目编码 | 项目名称 |  | 项目特征描述 |  | 计量 单位 | 工程量 | 金额（元）
[8 empty] | 综合单价 | 合价 |  | 其中
暂估价
7 | 010401012001 | 砖砌化粪池上口（包含抽粪） |  | 1、对原有化粪池砌砖处损坏进行加高或维修并内外粉刷 2、3层砖砌高度约25cm，表面用水泥砂浆抹光，水泥强度等级达32.5级以上。 3、标准砖强度等级不小于M10，砂浆强度等级达Mb7.5以上 4、等凝固达到要求后盖上盖板 5、清理原三格化粪池堆积粪便 |  | 户 | 650
8 | 040502003001 | 排气管 |  | 1、名称：PVC排气管 2、材质、规格：内径不小于75mm、壁厚不小于2.5mm，高度不低于100CM 3、安装完成后，在化粪池上恢复原样并掩埋进粪管 4、排气管上部安装防水帽，下部用三通与进粪管连接并固定 |  | 个 | 1950
9 | 040205007003 | 标记 |  | 1、打码喷漆 |  | 个 | 650
分部小计
分部分项合计
本页小计
合 计
【新点2013清单造价江苏版 V10.3.6】

## 3.2 表-11 总价措施项目清单与计价表
总价措施项目清单与计价表
工程名称：2025年沛县农村户厕改造提升工程（安国镇） | [5 empty] | 标段： |  |  |  |  | 第1页 共3页
序号 | 项目编码 | 项目名称 |  | 计算基础 | 费率（%） |  | 金额（元） |  | 调整 费率（%） | 调整后 金额（元） |  | 备注
1 | 031302001001 | 安全文明施工费
1.1 |  | 基本费 |  | 分部分项合计+单价措施项目合计-除税工程设备费 | 1.500
1.2 |  | 增加费 |  | 分部分项合计+单价措施项目合计-除税工程设备费
1.3 |  | 扬尘污染防治增加费 |  | 分部分项合计+单价措施项目合计-除税工程设备费
2 | 031302002001 | 夜间施工增加 |  | 分部分项合计+单价措施项目合计-除税工程设备费
3 | 031302003001 | 非夜间施工增加 |  | 分部分项合计+单价措施项目合计-除税工程设备费
4 | 05B001 | 垂直运输 |  | 分部分项合计+单价措施项目合计-除税工程设备费
5 | 031302004001 | 二次搬运 |  | 分部分项合计+单价措施项目合计-除税工程设备费
6 | 031302005001 | 冬雨季施工增加 |  | 分部分项合计+单价措施项目合计-除税工程设备费
7 | 031302006001 | 已完工程及设备保护 |  | 分部分项合计+单价措施项目合计-除税工程设备费
8 | 031302008001 | 临时设施 |  | 分部分项合计+单价措施项目合计-除税工程设备费
【新点2013清单造价江苏版 V10.3.6】
编制人（造价人员）： | [7 empty] | 复核人（造价工程师）：
总价措施项目清单与计价表
工程名称：2025年沛县农村户厕改造提升工程（安国镇） | [5 empty] | 标段： |  |  |  |  | 第2页 共3页
序号 | 项目编码 | 项目名称 |  | 计算基础 | 费率（%） |  | 金额（元） |  | 调整 费率（%） | 调整后 金额（元） |  | 备注
9 | 031302009001 | 赶工措施 |  | 分部分项合计+单价措施项目合计-除税工程设备费
10 | 031302010001 | 工程按质论价 |  | 分部分项合计+单价措施项目合计-除税工程设备费
11 | 031302011001 | 住宅分户验收 |  | 分部分项合计+单价措施项目合计-除税工程设备费 | [7 empty] | 在计取住宅分户验收时，大型土石方工程、桩基工程和地下室部分不计入计费基础
12 | 031302012001 | 建筑工人实名制费用 |  | 分部分项合计+单价措施项目合计-除税工程设备费 | [7 empty] | 建筑工人实名制设备由建筑工人工资专用账户开户银行提供的，建筑工人实名制费用按表中费率乘以0.5系数计取
13 | 031302090001 | 地上、地下设施、建筑物的临时保护设施 |  | 分部分项合计+单价措施项目合计-除税工程设备费
14 | 031302091001 | 特殊条件下施工增加费 |  | 分部分项合计+单价措施项目合计-除税工程设备费
【新点2013清单造价江苏版 V10.3.6】
编制人（造价人员）： | [7 empty] | 复核人（造价工程师）：
总价措施项目清单与计价表
工程名称：2025年沛县农村户厕改造提升工程（安国镇） | [5 empty] | 标段： |  |  |  |  | 第3页 共3页
序号 | 项目编码 | 项目名称 |  | 计算基础 | 费率（%） |  | 金额（元） |  | 调整 费率（%） | 调整后 金额（元） |  | 备注
15 | 031302015001 | 智慧工地费用 |  | 分部分项合计+单价措施项目合计-除税工程设备费 | [7 empty] | 现场安全隐患排查、人员信息动态管理、扬尘管控视频监控、高处作业防护预警、危大工程监测预警和集成平台等设备、软件和管理费用。
16 | 031302013001 | 特殊施工降效 |  | 分部分项合计+单价措施项目合计-除税工程设备费
17 | 031302014001 | 协管费 |  | 分部分项合计+单价措施项目合计-除税工程设备费
【新点2013清单造价江苏版 V10.3.6】
编制人（造价人员）： | [7 empty] | 复核人（造价工程师）：

## 3.3 表-12 其他项目清单与计价汇总表
其他项目清单与计价汇总表
工程名称：2025年沛县农村户厕改造提升工程（安国镇） |  |  |  | 标段： |  |  | 第1页 共1页
序号 | 项目名称 |  | 金额(元) |  | 结算金额(元) | 备注
1 | 暂列金额
2 | 暂估价
2.1 | 材料暂估价
2.2 | 专业工程暂估价
3 | 计日工
4 | 总承包服务费
合 计
【新点2013清单造价江苏版 V10.3.6】

## 3.4 表-13 规费、税金项目计价表
规费、税金项目计价表
工程名称：2025年沛县农村户厕改造提升工程（安国镇） |  |  |  | 标段： |  |  |  | 第1页 共1页
序号 | 项目名称 |  | 计算基础 |  | 计算基数(元) |  | 计算费率(％) |  | 金额(元)
1 | 规费 |  | 环境保护税+社会保险费+住房公积金 |  |  |  | 100.000
1.1 | 社会保险费 |  | 分部分项工程费+措施项目费+其他项目费-除税工程设备费
1.2 | 住房公积金 |  | 分部分项工程费+措施项目费+其他项目费-除税工程设备费
1.3 | 环境保护税 |  | 分部分项工程费+措施项目费+其他项目费-除税工程设备费
2 | 税金 |  | 分部分项工程费+措施项目费+其他项目费+规费-除税甲供材料和甲供设备费/1.01 |  |  |  | 9.000
合 计
【新点2013清单造价江苏版 V10.3.6】
编制人（造价人员）： | [5 empty] | 复核人（造价工程师）：

## 3.5 补充清单项目及计算规则
补充清单项目及计算规则
工程名称：2025年沛县农村户厕改造提升工程（安国镇） |  |  |  |  | 标段： |  |  | 第1页 共1页
项目编码 | 项目名称 |  | 项目特征 | 计量 单位 |  | 工程量计算规则 | 工程内容
【新点2013清单造价江苏版 V10.3.6】