## 1.1 扉页
|  | 徐州市殡葬管理服务中心2025年电子设备改造项目 |  |  |  | 工程
工程量清单
| 招 标 人： |  |  | 造价咨询人：
|  |  | （单位盖章） |  | （单位公章）
| 法定代表人 或其授权人： |  |  | 法定代表人 或其授权人：
|  |  | （签字或盖章） |  | （签字或盖章）
| 专业咨询员： |  |  | 项目负责人：
|  |  | （造价人员签字盖专用章） |  | （造价工程师签字盖专用章）
| 编 制 时 间： |  | 2025年02月18日 | 复 核 时 间： | 2025年02月18日

## 3.1 分部分项工程和单价措施项目清单与计价表
分部分项工程和单价措施项目清单与计价表
工程名称：殡仪一馆 |  |  |  |  | 标段： |  |  |  |  | 第1页 共1页
序号 | 项目编码 | 项目名称 |  | 项目特征描述 |  | 计量 单位 | 工程量 | 金额（元）
[8 empty] | 综合单价 | 合价 |  | 其中
暂估价
殡仪一馆 告别厅音箱系统改造
1 | 030506001001 | 扩声系统设备 |  | 1、名称：壁挂音箱 2、规格：LWX LD—1040 尺寸高*宽*厚=580*150*90mm 3、安装方式：壁挂 |  | 台 | 14
2 | 030411004001 | 配线 |  | 1、名称：管内穿线/线槽配线 2、配线形式：动力线路 3、规格：广播专用线RVV-2*1.0mm2 |  | m | 500
3 | 030411001001 | 线槽、线管 |  | 1、PVC16，配管；2、吊顶敷设 |  | m | 200
4 | 030411001002 | 拆除旧设备及线路 |  | 1、旧设备拆除、旧线路拆除，共7个厅。具体数量共计：音箱<含支架>，14个；功放，7个；线管及配线，200m； 2、拆除垃圾清理外运 3、投标单位自行勘察现场，根据现场实际情况自主报价，结算不再调整 |  | 项 | 1
5 | 030506001002 | 扩声系统设备 |  | 1、名称：拉杆音箱 2、规格：充电=、USB/TF/BT/FM/录音、循环播放 |  | 台 | 10
6 | 030506001003 | 扩声系统设备 |  | 1、名称：一拖二无线耳麦 |  | 台 | 20
分部小计
分部分项合计
1 | 031301017001 | 脚手架搭拆 |  |  |  | 项 | 1
单价措施合计
本页小计
合 计
【新点2013清单造价江苏版 V10.3.6】

## 3.2 总价措施项目清单与计价表
总价措施项目清单与计价表
工程名称：殡仪一馆 | [5 empty] | 标段： |  |  |  | 第1页 共3页
序号 | 项目编码 | 项目名称 |  | 计算基础 | 费率 （%） |  | 金额 （元） | 调整费率 （%） | 调整后 金额（元） |  | 备注
1 | 031302001001 | 安全文明施工费
1.1 |  | 基本费 |  | 分部分项合计+单价措施项目合计-除税工程设备费 | 1.500
1.2 |  | 增加费 |  | 分部分项合计+单价措施项目合计-除税工程设备费
1.3 |  | 扬尘污染防治增加费 |  | 分部分项合计+单价措施项目合计-除税工程设备费 | 0.210
2 | 031302002001 | 夜间施工增加 |  | 分部分项合计+单价措施项目合计-除税工程设备费
3 | 031302003001 | 非夜间施工增加 |  | 分部分项合计+单价措施项目合计-除税工程设备费
4 | 031302004001 | 二次搬运 |  | 分部分项合计+单价措施项目合计-除税工程设备费
5 | 031302005001 | 冬雨季施工增加 |  | 分部分项合计+单价措施项目合计-除税工程设备费
6 | 031302006001 | 已完工程及设备保护 |  | 分部分项合计+单价措施项目合计-除税工程设备费
7 | 031302008001 | 临时设施 |  | 分部分项合计+单价措施项目合计-除税工程设备费
8 | 031302009001 | 赶工措施 |  | 分部分项合计+单价措施项目合计-除税工程设备费
【新点2013清单造价江苏版 V10.3.6】
注： 1.“计算基础”中安全文明施工费可为“定额基价”、“定额人工费”或“定额人工费+定额机械费”，其他项目可为 “定额人工费”或“定额人工费+定额机械费”。 2.按施工方案计算的措施费，若无“计算基础”和“费率”的数值，也可只填“金额”数值，但应在备注栏说明施工方案 出处或计算方法。
总价措施项目清单与计价表
工程名称：殡仪一馆 | [5 empty] | 标段： |  |  |  | 第2页 共3页
序号 | 项目编码 | 项目名称 |  | 计算基础 | 费率 （%） |  | 金额 （元） | 调整费率 （%） | 调整后 金额（元） |  | 备注
9 | 031302010001 | 工程按质论价 |  | 分部分项合计+单价措施项目合计-除税工程设备费
10 | 031302011001 | 住宅分户验收 |  | 分部分项合计+单价措施项目合计-除税工程设备费 | [6 empty] | 在计取住宅分户验收时，大型土石方工程、桩基工程和地下室部分不计入计费基础
11 | 031302012001 | 建筑工人实名制费用 |  | 分部分项合计+单价措施项目合计-除税工程设备费 | [6 empty] | 建筑工人实名制设备由建筑工人工资专用账户开户银行提供的，建筑工人实名制费用按表中费率乘以0.5系数计取
12 | 031302090001 | 地上、地下设施、建筑物的临时保护设施 |  | 分部分项合计+单价措施项目合计-除税工程设备费
13 | 031302091001 | 特殊条件下施工增加费 |  | 分部分项合计+单价措施项目合计-除税工程设备费
【新点2013清单造价江苏版 V10.3.6】
注： 1.“计算基础”中安全文明施工费可为“定额基价”、“定额人工费”或“定额人工费+定额机械费”，其他项目可为 “定额人工费”或“定额人工费+定额机械费”。 2.按施工方案计算的措施费，若无“计算基础”和“费率”的数值，也可只填“金额”数值，但应在备注栏说明施工方案 出处或计算方法。
总价措施项目清单与计价表
工程名称：殡仪一馆 | [5 empty] | 标段： |  |  |  | 第3页 共3页
序号 | 项目编码 | 项目名称 |  | 计算基础 | 费率 （%） |  | 金额 （元） | 调整费率 （%） | 调整后 金额（元） |  | 备注
14 | 031302015001 | 智慧工地费用 |  | 分部分项合计+单价措施项目合计-除税工程设备费 | [6 empty] | 现场安全隐患排查、人员信息动态管理、扬尘管控视频监控、高处作业防护预警、危大工程监测预警和集成平台等设备、软件和管理费用。
【新点2013清单造价江苏版 V10.3.6】
注： 1.“计算基础”中安全文明施工费可为“定额基价”、“定额人工费”或“定额人工费+定额机械费”，其他项目可为 “定额人工费”或“定额人工费+定额机械费”。 2.按施工方案计算的措施费，若无“计算基础”和“费率”的数值，也可只填“金额”数值，但应在备注栏说明施工方案 出处或计算方法。

## 3.3 其他项目清单与计价汇总表
其他项目清单与计价汇总表
工程名称：殡仪一馆 |  |  |  | 标段： |  | 第1页 共1页
序号 | 项目名称 |  | 计量单位 | 金额(元) | 备注
1 | 暂列金额 |  | 项
2 | 暂估价
2.1 | 材料暂估价
2.2 | 专业工程暂估价 |  | 项
3 | 计日工
4 | 总承包服务费
合 计
【新点2013清单造价江苏版 V10.3.6】
注：材料（工程设备）暂估单价进入清单项目综合单价，此处不汇总。

## 3.4 暂列金额明细表
暂列金额明细表
工程名称：殡仪一馆 |  |  |  | 标段： |  | 第1页 共1页
序号 | 项目名称 |  | 计量单位 |  | 暂定金额(元) | 备注
合 计
【新点2013清单造价江苏版 V10.3.6】
注：此表由招标人填写，如不能详列，也可只列暂定金额总额，投标人应将上述暂列金额计入投标总价中。

## 3.5 计日工表
计日工表
工程名称：殡仪一馆 |  |  |  |  | 标段： |  |  |  | 第1页 共1页
编号 | 项目名称 |  | 单位 | 暂定数量 |  | 实际数量 | 综合单价 （元） | 合价（元）
[8 empty] | 确定 |  | 实际
一 | 人工
人工小计
二 | 材料
材料小计
三 | 施工机械
施工机械小计
四、企业管理费和利润
总 计
【新点2013清单造价江苏版 V10.3.6】
注：此表项目名称、暂定数量由招标人填写，编制最高投标限价时，单价由招标人按有关计价规定确定；投标时，单价由投标人自主报价，按暂定数量计算合价计入投标总价中。结算时，按发承包双方确认的实际数量计量合价。

## 3.6 总承包服务费计价表
总承包服务费计价表
工程名称：殡仪一馆 |  |  |  |  | 标段： |  |  | 第1页 共1页
序号 | 项目名称 |  | 项目价值(元) | 服务内容 |  | 计算基础 | 费率(％) |  | 金额(元)
1 | 发包人发包专业工程 |  |  |  |  | 项目价值
2 | 发包人供应材料 |  |  |  |  | 项目价值
合 计
【新点2013清单造价江苏版 V10.3.6】
注：此表项目名称、服务内容由招标人填写，编制最高投标限价时，费率及金额由招标人按有关计价规定确定；投标时，费率及金额由投标人自主报价，计入投标总价中。

## 3.7 规费、税金项目计价表
规费、税金项目计价表
工程名称：殡仪一馆 |  |  |  | 标段： |  | 第1页 共1页
序号 | 项目名称 |  | 计算基础 |  | 计算费率(％) |  | 金额(元)
1 | 规费 |  | 环境保护税+社会保险费+住房公积金 |  | 100.000
1.1 | 社会保险费 |  | 分部分项工程费+措施项目费+其他项目费-除税工程设备费 |  | 2.400
1.2 | 住房公积金 |  | 分部分项工程费+措施项目费+其他项目费-除税工程设备费 |  | 0.420
1.3 | 环境保护税 |  | 分部分项工程费+措施项目费+其他项目费-除税工程设备费
2 | 税金 |  | 分部分项工程费+措施项目费+其他项目费+规费-除税甲供材料和甲供设备费/1.01 |  | 9.000
合 计
【新点2013清单造价江苏版 V10.3.6】

## 3.8 发包人提供材料和工程设备一览表
发包人提供材料和工程设备一览表
工程名称：殡仪一馆 |  |  |  |  | 标段： |  |  |  | 第1页 共1页
序号 | 材料(工程设备)名称、规格、型号 |  | 单位 | 数量 |  | 单价 (元) | 交货 方式 | 送达 地点 |  | 备注
【新点2013清单造价江苏版 V10.3.6】
注：此表由招标人填写，供投标人在投标报价、确定总承包服务费时参考。

## 3.9 承包人材料设备
承包人提供主要材料和工程设备一览表
工程名称：殡仪一馆 | [5 empty] | 标段： |  |  | 第1页 共1页
序号 | 名称、规格、型号 |  | 单位 | 数量 | 风险系数 (%) |  | 基准单价 (元) | 投标单价 (元) |  | 发承包人 确认单价 (元) | 备注
【新点2013清单造价江苏版 V10.3.6】
注：1.此表应由招标人填写除“投标单价”、“数量”栏的内容，投标人在投标时自主确定投标单价。 2.招标人应优先采用工程造价管理机构发布的单价作为基准单价，未发布的，通过市场调查确定其基准单价。

## 4.1 分部分项工程和单价措施项目清单与计价表
分部分项工程和单价措施项目清单与计价表
工程名称：殡仪二馆 |  |  |  |  | 标段： |  |  |  |  | 第1页 共16页
序号 | 项目编码 | 项目名称 |  | 项目特征描述 |  | 计量 单位 | 工程量 | 金额（元）
[8 empty] | 综合单价 | 合价 |  | 其中
暂估价
殡仪二馆 监控系统
1 | 030507008001 | 监控摄像设备 |  | 1、名称：网络高清摄像机室内半球 2、类别："像素 400万 最大分辨率 2560×1440 最大补光距离 50m（红外）30m（暖光） 补光灯 1颗（红外灯）；1颗（暖光灯 报警事件 支持绊线入侵；支持区域入侵；支持穿越围栏；支持徘徊检测；支持物品遗留；支持物品搬移；支持快速移动；支持停车检测；支持人员聚集；支持人车分类报警；支持联动跟踪；人脸检测：支持人脸检测；支持优选；支持抓拍；支持人脸增强；支持人脸抠图区域可设：人脸，单寸照；支持实时抓拍，支持质量优先两种抓拍策略； 接入标准 ONVIF（Profile S & Profile T）；CGI；GB/T28181-2022； 供电方式 DC12V/PoE；" |  | 台 | 60
本页小计
【新点2013清单造价江苏版 V10.3.6】
分部分项工程和单价措施项目清单与计价表
工程名称：殡仪二馆 |  |  |  |  | 标段： |  |  |  |  | 第2页 共16页
序号 | 项目编码 | 项目名称 |  | 项目特征描述 |  | 计量 单位 | 工程量 | 金额（元）
[8 empty] | 综合单价 | 合价 |  | 其中
暂估价
2 | 030501012001 | 交换机 |  | 1、名称：千兆交换机 2、层数：POE，5口 3、"交换容量 1.2Gbps 包转发率 0.89Mpps 业务端口/槽位描述 Port 1-4:4 × 10/100Base-T (PoE); Port 5-6:2 × 10/100Base-T; PoE功率 Port1-4≤30W，总功率≤36W 是否管理型 否 工作温度 -10℃～+55℃ 工作湿度 10%～90%RH（无凝结） 功耗 空载功耗：0.5W； 满载功耗：36W 供电方式 内置电源:100-240 VAC,50/60Hz 静电防护 空气：8 kV 接触：6 kV 雷电防护 共模：2 kV 差模：1 kV 净重 1.11kg 产品尺寸 194mm×108mm×35mm（长×宽×高） 框式/盒式 盒式 电源是否标配 是 是否支持PoE 是 PoE端口数 4个 接入电口 4个 上行电口 2个 电口速率 10/100Mbps 上行电口速率 10/100Mbps 最大支持电源数量 1" |  | 台(套) | 10
3 | 030501012002 | 交换机 |  | 1、名称：千兆交换机 2、层数：POE，8口 3、"交换容量20Gbps 包转发率14.88Mpps 业务端口/槽位描述 Port 1-8:8 × RJ-45 10/100/1000Mbps(PoE)； Port 9- |  | 台(套) | 8
本页小计
【新点2013清单造价江苏版 V10.3.6】
分部分项工程和单价措施项目清单与计价表
工程名称：殡仪二馆 |  |  |  |  | 标段： |  |  |  |  | 第3页 共16页
序号 | 项目编码 | 项目名称 |  | 项目特征描述 |  | 计量 单位 | 工程量 | 金额（元）
[8 empty] | 综合单价 | 合价 |  | 其中
暂估价
10:2 × RJ-45 10/100/1000Mbps PoE功率Port 2-8 ≤ 30W，port 1 ≤ 90W，总功率 ≤ 96W 是否管理型否 工作温度-10℃～+55℃ 工作湿度5%～95%RH（无凝结） 功耗空载功耗：0.96W； 满载功耗：96W 供电方式外置电源：DC 48V-57V 静电防护空气：8 kV 接触：6 kV 雷电防护共模：4 kV 差模：2 kV 净重1.32kg 产品尺寸190mm×100mm×30mm（长×宽×高） 框式/盒式 盒式 电源是否标配 是 是否支持PoE 是 PoE端口数 8个 接入电口 8个 上行电口 2个 电口速率 10/100/1000Mbps 上行电口速率 10/100/1000Mbps 储存温度 -20℃～+70℃ 储存湿度 5%～95%RH（无凝结） 推荐视频路数 8路 MTBF 300,000小时 包缓存大小 1 Mbit MAC表大小 4K 通信标准 IEEE802.3；IEEE802.3u；IEEE802.3ab；IEEE802.3x PoE协议 IEEE 802.3af；IEEE 802.3at；Hi-PoE；IEEE 802.3bt PoE功耗管理 支持PoE功耗管理，PoE上下电，PoE超过过载值掉电 PoE供电线序 1,2,4,5（V+）,3,6,7,8（V
本页小计
【新点2013清单造价江苏版 V10.3.6】
分部分项工程和单价措施项目清单与计价表
工程名称：殡仪二馆 |  |  |  |  | 标段： |  |  |  |  | 第4页 共16页
序号 | 项目编码 | 项目名称 |  | 项目特征描述 |  | 计量 单位 | 工程量 | 金额（元）
[8 empty] | 综合单价 | 合价 |  | 其中
暂估价
-） 远距离PoE传输 是"
4 | 030502014001 | 光纤连接 |  | 1、光纤收发器 2、SC光纤接口 1光1电 传输距离 3KM |  | 对 | 15
5 | 030411005001 | 接线箱 |  | 1、名称：室外落地汇聚箱 2、规格：55*32*105 cm SMC144 3、安装形式：落地安装 |  | 个 | 4
6 | 030411005002 | 接线箱 |  | 1、名称：室外壁挂汇聚箱 2、规格：304材质 500*600*200mm 3、安装形式：壁挂安装 |  | 个 | 15
7 | 030502007001 | 光缆 |  | 1、名称：室外6芯单模光纤 2、规格：单模 AT护套 |  | m | 300
8 | 030502007002 | 光缆 |  | 1、名称：室外12芯单模光纤 2、规格：单模 AT护套 |  | m | 400
9 | 030502007003 | 光缆 |  | 1、名称：室外48芯单模光纤 2、规格：单模 AT护套 |  | m | 500
10 | 030502013001 | 光纤盒 |  | 1、名称：光纤终端盒 2、规格：4口SC空盒 |  | 个(块) | 30
11 | 030502016001 | 布放尾纤 |  | 1、名称：尾纤 2、规格：SC方口接头 |  | 根 | 55
12 | 030411004002 | 配线 |  | 1、名称：管内穿线/线槽配线 2、配线形式：动力线路 3、规格：电源线RVV-3*2.5mm2 |  | m | 500
13 | 030404019001 | 控制开关 |  | 1、名称：漏电保护器 2、规格：3P 额定电流32A 过载 短路 漏电保护 |  | 个 | 15
14 | 030404035001 | 插座 |  | 1、名称：8位插排 2、规格：8孔位 |  | 个 | 55
15 | 030507008002 | 监控摄像设备 |  | 1、名称：枪机鸭嘴支架 2、类别：304材质 80*70*50mm |  | 台 | 36
本页小计
【新点2013清单造价江苏版 V10.3.6】
分部分项工程和单价措施项目清单与计价表
工程名称：殡仪二馆 |  |  |  |  | 标段： |  |  |  |  | 第5页 共16页
序号 | 项目编码 | 项目名称 |  | 项目特征描述 |  | 计量 单位 | 工程量 | 金额（元）
[8 empty] | 综合单价 | 合价 |  | 其中
暂估价
16 | 030411001003 | 配管 |  | 1、名称：25热镀锌线管 2、规格：直径25 热镀锌 0.2壁厚 |  | m | 200
17 | 030502005001 | 双绞线缆 |  | 1、名称：室外网线 2、规格：六类 无氧铜 3、含水晶头 |  | m | 500
18 | 030501004001 | 存储设备 |  | 1、名称：磁盘阵列 2、规格："盘位 24个 外观形态 4U机架 供电方式 100-127/200-240VAC，50/60Hz，5/2.5A 功耗 ＜100W（不含硬盘，空载） ＜300W（满接硬盘） 产品尺寸 机箱：446mm×175mm×736.5mm（宽×高×深）； 最大尺寸：482.6mm（含挂耳）×175mm×736.5mm（宽×高×深） 包装尺寸 单台带包装：687mm×526mm×962mm（宽×高×长） 工作温度 0℃～+45℃ 工作湿度 10%～90%RH（无凝结） 安装方式 标准19英寸机架式安装" |  | 台 | 1
本页小计
【新点2013清单造价江苏版 V10.3.6】
分部分项工程和单价措施项目清单与计价表
工程名称：殡仪二馆 |  |  |  |  | 标段： |  |  |  |  | 第6页 共16页
序号 | 项目编码 | 项目名称 |  | 项目特征描述 |  | 计量 单位 | 工程量 | 金额（元）
[8 empty] | 综合单价 | 合价 |  | 其中
暂估价
19 | 030501004002 | 存储设备 |  | 1、名称：监控专用硬盘 2、规格："磁记录 CMR 级别 监控级 质保期 三年 单盘容量 8TB 缓存 128MB 转速 5640RPM 产品尺寸 3.5英寸 硬盘接口 SATA MTBF 100万小时 Workload 180TB/年 工作温度 0℃～65℃ 工作湿度 5%～95% 供电电压 5V±5%、12±10% 功耗 6.2W" |  | 块 | 6
20 | 030501012003 | 交换机 |  | 1、名称：24路核心交换机 2、层数：三层网管交换机，交换容量598Gbps/5.98Tbps，包转发率148Mpps/222Mpps，24个10/100/1000Mbps自适应电口交换机，固化4个SFP+万兆光口，支持静态路由、三层聚合口、ACL、端口镜像等功能，支持睿易APP和MACC云平台统一管理。 |  | 台(套) | 1
21 | 030501012004 | 交换机 |  | 1、名称：48路汇聚交换机 2、层数：二层网管交换机，交换容量432Gbps，包转发率108Mpps，48口10/100/1000Mbps自适应电口交换机，固化4个SFP千兆光口，支持VLAN、ACL、端口镜像、端口聚合等功能，支持睿易APP和MACC云平台统一管理。 |  | 台(套) | 1
本页小计
【新点2013清单造价江苏版 V10.3.6】
分部分项工程和单价措施项目清单与计价表
工程名称：殡仪二馆 |  |  |  |  | 标段： |  |  |  |  | 第7页 共16页
序号 | 项目编码 | 项目名称 |  | 项目特征描述 |  | 计量 单位 | 工程量 | 金额（元）
[8 empty] | 综合单价 | 合价 |  | 其中
暂估价
22 | 030503004001 | 控制箱 |  | 1、名称：收发器机箱 2、类别：14槽位空机箱（含2个电源，适用于台式收发器） |  | 台(套) | 4
23 | 030502001001 | 机柜、机架 |  | 1、名称：42U机柜 2、规格：2000*600*900mm |  | 台 | 1
24 | 030502011001 | 跳线架 |  | 1、名称：PDU机柜插座 2、规格：过载保护 1.8米 |  | 个(块) | 6
25 | 030507014001 | 显示设备 |  | 1、名称：55寸拼接屏 2、规格："面板尺寸 55英寸 亮度 500cd/m² 支持的分辨率 1920×1080 色彩范围 8Bit 信号输入标配 1个VGA(D-Sub)接口、2个CVBS(BNC)接口、1个DVI-D接口、1个HDMI接口、1个RS-232(RJ-45)接口、1个USB接口（USB2.0,升级和多媒体播放） 信号输出标配 2个CVBS(BNC)接口、1个RS-232(RJ-45)接口 供电方式 100–240VAC，50/60Hz 工作温度 0℃～+50℃ 工作湿度 10%～80%RH（无凝结） 储存温度 5℃～+40℃ 储存湿度 35%～75%RH（无凝结） 双边拼缝 3.5mm" 3、含配套钢结构、HDMI高清线 |  | 台 | 6
本页小计
【新点2013清单造价江苏版 V10.3.6】
分部分项工程和单价措施项目清单与计价表
工程名称：殡仪二馆 |  |  |  |  | 标段： |  |  |  |  | 第8页 共16页
序号 | 项目编码 | 项目名称 |  | 项目特征描述 |  | 计量 单位 | 工程量 | 金额（元）
[8 empty] | 综合单价 | 合价 |  | 其中
暂估价
26 | 011612001001 | 拆除 |  | 1、拆除原监控设备、线路、支架等。具体数量：摄像头（含支架），60个；接线盒，8个；线路，600m; 2、拆除垃圾清理外运 3、投标单位自行勘察现场，根据现场实际情况自主报价，结算不再调整 |  | 项 | 1
分部小计
殡仪二馆 显示屏系统
27 | 030507014002 | 显示设备 |  | 1、名称：户外单色LED显示屏 2、规格：像素结构：1R 像素间距：10mm 净显示尺寸：宽3.52米*高0.8米 3、异步控制卡：(支持U盘/网线/wifi控制)1台 4、电源：5V 40A，6台 5、空开：漏电保护，1台 6、框架：定制壁挂结构，宽3.61米*高0.89米 7、线缆：电缆、网线、线槽 8、包含所有设备运输、安装及调试、人工、售后；质保一年 |  | 台 | 4
本页小计
【新点2013清单造价江苏版 V10.3.6】
分部分项工程和单价措施项目清单与计价表
工程名称：殡仪二馆 |  |  |  |  | 标段： |  |  |  |  | 第9页 共16页
序号 | 项目编码 | 项目名称 |  | 项目特征描述 |  | 计量 单位 | 工程量 | 金额（元）
[8 empty] | 综合单价 | 合价 |  | 其中
暂估价
28 | 030507014004 | 显示设备 |  | 1、名称：户外单色LED显示屏 2、规格：像素结构：1R 像素间距：10mm 净显示尺寸：宽6.72米*高0.96米 3、异步控制卡：(支持U盘/网线/wifi控制)1台 4、电源：5V 40A，12台 5、空开：漏电保护，1台 6、框架：定制壁挂结构，宽6.81米*高1.05米 7、线缆：电缆、网线、线槽 8、包含所有设备运输、安装及调试、人工、售后；质保一年 |  | 台 | 2
29 | 030507014003 | 显示设备 |  | 1、名称：户外单色LED显示屏 2、规格：像素结构：1R 像素间距：10mm 净显示尺寸：宽9.6米*高1.12米 3、异步控制卡：(支持U盘/网线/wifi控制)1台 4、电源：5V 40A，21台 5、空开：漏电保护，1台 6、框架：定制壁挂结构，宽9.69米*高1.21米 7、线缆：电缆、网线、线槽 8、包含所有设备运输、安装及调试、人工、售后；质保一年 |  | 台 | 1
本页小计
【新点2013清单造价江苏版 V10.3.6】
分部分项工程和单价措施项目清单与计价表
工程名称：殡仪二馆 |  |  |  |  | 标段： |  |  |  |  | 第10页 共16页
序号 | 项目编码 | 项目名称 |  | 项目特征描述 |  | 计量 单位 | 工程量 | 金额（元）
[8 empty] | 综合单价 | 合价 |  | 其中
暂估价
30 | 030507014005 | 显示设备 |  | 1、名称：LED显示屏 2、规格：P2 像素间距：≤2mm; 像素密度≥250000Dots/m2 净显示尺寸：宽8.32米*高0.64米 3、支持前拆前维护，支持单点维修更，刷新率，3840Hz; 4、电源：5V 40A，17台 5、空开：漏电保护，1台 6、框架：定制壁挂结构，3.3米*1.7米 7、线缆：电缆、网线、线槽 8、含音柱2只，定压20W；9、含大屏控制软件，1套； 10、含视频处理控制器，1台及接受系统。10张； 9、功放，1台； 10、备品，1项； 11、播控主机1台，15，8G、1T，21.5； 12、 8、包含所有设备运输、安装及调试、人工、售后；质保一年 |  | 台 | 1
分部小计
殡仪二馆 音箱系统
本页小计
【新点2013清单造价江苏版 V10.3.6】
分部分项工程和单价措施项目清单与计价表
工程名称：殡仪二馆 |  |  |  |  | 标段： |  |  |  |  | 第11页 共16页
序号 | 项目编码 | 项目名称 |  | 项目特征描述 |  | 计量 单位 | 工程量 | 金额（元）
[8 empty] | 综合单价 | 合价 |  | 其中
暂估价
31 | 030506001004 | 扩声系统设备 |  | 1、名称：垂直阵列音柱 2、规格：1、★额定频率范围:75Hz-22KHz 2、★短期最大功率不低于800W 3、★额定灵敏度级不低于99dB(2.83v/1m) 4、最大声压级:131dB 5、★额定阻抗:16Ω 6、★总谐波失真≤6.6% 7、★覆盖角度:105度×15度 8、单元配置不低于:低音单元:2×6.5"(38mm音圈)、高音单元:1×1.75"(钕磁高音) |  | 台 | 18
32 | 030506004001 | 背景音乐系统设备 |  | 1、名称：多合一数字功放 2、规格：1. 2组麦克风输入，麦克风高通滤波器和低通滤波器，拥有双麦克风输入， MIC A和MIC B，双路独立 段10 参量均衡。 2．立体声模拟音乐输入，7段参量均衡，高通滤波器和低通滤波器。 3．模拟音频输入，光纤音频输入，蓝牙、U盘、HDMI音频输入， 电 HDMI 视 回传，多种输入选择。 4 6 ． 个独立通道输出，每个通路都可以独立的混音、高低分频器、主输出和环 绕 段7 参量均衡、中置7 5 段和超低音 段参量均衡、延时、压限、极性变换、 音量调节、静音。 |  | 台 | 18
本页小计
【新点2013清单造价江苏版 V10.3.6】
分部分项工程和单价措施项目清单与计价表
工程名称：殡仪二馆 |  |  |  |  | 标段： |  |  |  |  | 第12页 共16页
序号 | 项目编码 | 项目名称 |  | 项目特征描述 |  | 计量 单位 | 工程量 | 金额（元）
[8 empty] | 综合单价 | 合价 |  | 其中
暂估价
5．密码管理，密码锁屏功能。 6．拥有12组用户参数存储和调用。 7．无线红外摇控和蓝牙功能。 8．免驱动USB接口，实时通过PC软件控制全部参数。 9．手机APP控制。 10．采用32位高性能DSP和AD/DA，24位，48K采样纯数字的专业KTV前置效果器。 11 4 ．独特的麦风反馈抑制算法，有 级强度可调。 12．专业演唱的回音效果。 13．具有音频处理器的功能，拥有超精细的延时调整。 14．光纤、HDMI、数字音频输入接口，获得更完美的音源。 15．音乐的变调功能，随时满足不同歌唱者的要求；即时和自动的超低音加强 舞会模式。 16：，最大功率：2x600W,信噪比：≧98dB,频率范围：20Hz-20KHz, 17.尺寸：L429× D386×H102 mm
本页小计
【新点2013清单造价江苏版 V10.3.6】
分部分项工程和单价措施项目清单与计价表
工程名称：殡仪二馆 |  |  |  |  | 标段： |  |  |  |  | 第13页 共16页
序号 | 项目编码 | 项目名称 |  | 项目特征描述 |  | 计量 单位 | 工程量 | 金额（元）
[8 empty] | 综合单价 | 合价 |  | 其中
暂估价
33 | 030506001005 | 扩声系统设备 |  | 1、名称：反馈抑制器 2、规格：1.额定电压：220V~±10% 50Hz 2.消耗功率≤7W 3.取样频率：32KHz 4.频率响应：125Hz~15KHz (语音模式) 20Hz~15KHz (音乐模式) 5.失真：<0.1% @ 1KHz 6.信噪比：>90dB 7.信号延迟：7ms (音乐模式) 11ms (语音模式) 8.输入阻抗：20KΩ 9.输出阻抗 (平衡)：200Ω 10.有效增加话筒拾音距离不低于30~100cm 11.不低于2路话筒输入接口 12.具备PHANTOM开关 13.具备话筒输入灵敏度选择开关，分别为高、中、低； 14.★最大线路增益≥39db、剩余噪声输出电压＜-92dbm； 15.★增益频率响应:100Hz~10kHz、总谐波失真<0.2%； |  | 台 | 6
34 | 030506004002 | 背景音乐系统设备 |  | 1、规格：1、名称：带滤波电源时序器 ★2、具备软件著作权证书 3、带电网电压值显示---电网电压通过时序器数码屏实时显示，可直观显示电网电压的波动情况。 4、带RS232远程智能控制---可执行中央控制设备的RS232控制协议指令，能实现8位可控插座顺时序接通电源或者逆时序断开电源 |  | 台 | 6
本页小计
【新点2013清单造价江苏版 V10.3.6】
分部分项工程和单价措施项目清单与计价表
工程名称：殡仪二馆 |  |  |  |  | 标段： |  |  |  |  | 第14页 共16页
序号 | 项目编码 | 项目名称 |  | 项目特征描述 |  | 计量 单位 | 工程量 | 金额（元）
[8 empty] | 综合单价 | 合价 |  | 其中
暂估价
，也可执行8位插座中指定的某个插座接通或断开电源指令。 5、带RS485远程智能控制--- 可执行中央控制设备的RS485控制协议指令，能实现8位可控插座顺时序接通电源或者逆时序断开电源，也可执行8位插座中指定的某个插座接通或断开电源指令。 ★6、带DC远程智能控制---可执行中央控制设备的“5至24V”直流电压信号指令，有DC电输入时，时序器的8位可控插座顺时序接通电源，无DC电输入时，时序器的8位可控插座逆时序断开电源。(需提供国家认可的第三方检测机构出具的检验报告证明文件复印件.) 7、可多台时序器级联控制功能---多台时序器可通过背板的IN/OUT接口相互连接，实现8位可控插座同步顺时序接通电源或者逆时序断开电源功能。 8、可多台时序器级联后定点控制功能---多台时序器可通过背板的IN/OUT接口相互连接，首台时序器通过RS232端口或RJ45端口（RS485协议）与中央控制设备联机，可实现控制多台时序器中任意时序器的任意插座接通或断开电源。
本页小计
【新点2013清单造价江苏版 V10.3.6】
分部分项工程和单价措施项目清单与计价表
工程名称：殡仪二馆 |  |  |  |  | 标段： |  |  |  |  | 第15页 共16页
序号 | 项目编码 | 项目名称 |  | 项目特征描述 |  | 计量 单位 | 工程量 | 金额（元）
[8 empty] | 综合单价 | 合价 |  | 其中
暂估价
35 | 030506004003 | 背景音乐系统设备 |  | 1、名称：话筒单元 2、规格：内置16MM纯金振膜音头，超强指向性麦克风拾音技术，有效拾音距离可达80cm ◆ 换能方式：电容式 ◆ 频率响应：80Hz-15kHz ◆ 指向性：超心型指向 ◆ 输出阻抗（欧姆）：1200Ω ◆ 灵敏度：-35dB ◆ 信噪比：65 dB ◆ 等效噪声级：35dB(A)/20u Pa ◆ 总谐波失真：1% ◆ 供电电压：幻象48V（幻象指既传输电流，也传输声音） ◆ 咪管长度：24 cm ◆ 底座尺寸：168mm*125mm*60mm ◆ 单支话筒重量：1.7 kg ◆ 金属座、抗手机、电磁、高频干扰 |  | 只 | 6
36 | 030411004001 | 配线 |  | 1、音箱线2*200芯，200米 含设备连接线(卡侬线，110m；莲花线60m；串口线45m;跳线30m等)1宗 |  | 项 | 6
37 | 030502001002 | 机柜、机架 |  | 1、名称：机柜 |  | 台 | 6
38 | 011612001002 | 拆除 |  | 1、拆除原设备、线路、支架等(共6个厅)具体数量共计：音箱<含支架>，14个；功放，7个；线管及配线，280m； 2、拆除垃圾清理外运 3、投标单位自行勘察现场，根据现场实际情况自主报价，结算不再调整 |  | 项 | 6
本页小计
【新点2013清单造价江苏版 V10.3.6】
分部分项工程和单价措施项目清单与计价表
工程名称：殡仪二馆 |  |  |  |  | 标段： |  |  |  |  | 第16页 共16页
序号 | 项目编码 | 项目名称 |  | 项目特征描述 |  | 计量 单位 | 工程量 | 金额（元）
[8 empty] | 综合单价 | 合价 |  | 其中
暂估价
分部小计
分部分项合计
1 | 031301017001 | 脚手架搭拆 |  |  |  | 项 | 1
单价措施合计
本页小计
合 计
【新点2013清单造价江苏版 V10.3.6】

## 4.2 总价措施项目清单与计价表
总价措施项目清单与计价表
工程名称：殡仪二馆 | [5 empty] | 标段： |  |  |  | 第1页 共3页
序号 | 项目编码 | 项目名称 |  | 计算基础 | 费率 （%） |  | 金额 （元） | 调整费率 （%） | 调整后 金额（元） |  | 备注
1 | 031302001001 | 安全文明施工费
1.1 |  | 基本费 |  | 分部分项合计+单价措施项目合计-除税工程设备费 | 1.500
1.2 |  | 增加费 |  | 分部分项合计+单价措施项目合计-除税工程设备费
1.3 |  | 扬尘污染防治增加费 |  | 分部分项合计+单价措施项目合计-除税工程设备费 | 0.210
2 | 031302002001 | 夜间施工增加 |  | 分部分项合计+单价措施项目合计-除税工程设备费
3 | 031302003001 | 非夜间施工增加 |  | 分部分项合计+单价措施项目合计-除税工程设备费
4 | 031302004001 | 二次搬运 |  | 分部分项合计+单价措施项目合计-除税工程设备费
5 | 031302005001 | 冬雨季施工增加 |  | 分部分项合计+单价措施项目合计-除税工程设备费
6 | 031302006001 | 已完工程及设备保护 |  | 分部分项合计+单价措施项目合计-除税工程设备费
7 | 031302008001 | 临时设施 |  | 分部分项合计+单价措施项目合计-除税工程设备费
8 | 031302009001 | 赶工措施 |  | 分部分项合计+单价措施项目合计-除税工程设备费
【新点2013清单造价江苏版 V10.3.6】
注： 1.“计算基础”中安全文明施工费可为“定额基价”、“定额人工费”或“定额人工费+定额机械费”，其他项目可为 “定额人工费”或“定额人工费+定额机械费”。 2.按施工方案计算的措施费，若无“计算基础”和“费率”的数值，也可只填“金额”数值，但应在备注栏说明施工方案 出处或计算方法。
总价措施项目清单与计价表
工程名称：殡仪二馆 | [5 empty] | 标段： |  |  |  | 第2页 共3页
序号 | 项目编码 | 项目名称 |  | 计算基础 | 费率 （%） |  | 金额 （元） | 调整费率 （%） | 调整后 金额（元） |  | 备注
9 | 031302010001 | 工程按质论价 |  | 分部分项合计+单价措施项目合计-除税工程设备费
10 | 031302011001 | 住宅分户验收 |  | 分部分项合计+单价措施项目合计-除税工程设备费 | [6 empty] | 在计取住宅分户验收时，大型土石方工程、桩基工程和地下室部分不计入计费基础
11 | 031302012001 | 建筑工人实名制费用 |  | 分部分项合计+单价措施项目合计-除税工程设备费 | [6 empty] | 建筑工人实名制设备由建筑工人工资专用账户开户银行提供的，建筑工人实名制费用按表中费率乘以0.5系数计取
12 | 031302090001 | 地上、地下设施、建筑物的临时保护设施 |  | 分部分项合计+单价措施项目合计-除税工程设备费
13 | 031302091001 | 特殊条件下施工增加费 |  | 分部分项合计+单价措施项目合计-除税工程设备费
【新点2013清单造价江苏版 V10.3.6】
注： 1.“计算基础”中安全文明施工费可为“定额基价”、“定额人工费”或“定额人工费+定额机械费”，其他项目可为 “定额人工费”或“定额人工费+定额机械费”。 2.按施工方案计算的措施费，若无“计算基础”和“费率”的数值，也可只填“金额”数值，但应在备注栏说明施工方案 出处或计算方法。
总价措施项目清单与计价表
工程名称：殡仪二馆 | [5 empty] | 标段： |  |  |  | 第3页 共3页
序号 | 项目编码 | 项目名称 |  | 计算基础 | 费率 （%） |  | 金额 （元） | 调整费率 （%） | 调整后 金额（元） |  | 备注
14 | 031302015001 | 智慧工地费用 |  | 分部分项合计+单价措施项目合计-除税工程设备费 | [6 empty] | 现场安全隐患排查、人员信息动态管理、扬尘管控视频监控、高处作业防护预警、危大工程监测预警和集成平台等设备、软件和管理费用。
【新点2013清单造价江苏版 V10.3.6】
注： 1.“计算基础”中安全文明施工费可为“定额基价”、“定额人工费”或“定额人工费+定额机械费”，其他项目可为 “定额人工费”或“定额人工费+定额机械费”。 2.按施工方案计算的措施费，若无“计算基础”和“费率”的数值，也可只填“金额”数值，但应在备注栏说明施工方案 出处或计算方法。

## 4.3 其他项目清单与计价汇总表
其他项目清单与计价汇总表
工程名称：殡仪二馆 |  |  |  | 标段： |  | 第1页 共1页
序号 | 项目名称 |  | 计量单位 | 金额(元) | 备注
1 | 暂列金额 |  | 项
2 | 暂估价
2.1 | 材料暂估价
2.2 | 专业工程暂估价 |  | 项
3 | 计日工
4 | 总承包服务费
合 计
【新点2013清单造价江苏版 V10.3.6】
注：材料（工程设备）暂估单价进入清单项目综合单价，此处不汇总。

## 4.4 暂列金额明细表
暂列金额明细表
工程名称：殡仪二馆 |  |  |  | 标段： |  | 第1页 共1页
序号 | 项目名称 |  | 计量单位 |  | 暂定金额(元) | 备注
合 计
【新点2013清单造价江苏版 V10.3.6】
注：此表由招标人填写，如不能详列，也可只列暂定金额总额，投标人应将上述暂列金额计入投标总价中。

## 4.5 计日工表
计日工表
工程名称：殡仪二馆 |  |  |  |  | 标段： |  |  |  | 第1页 共1页
编号 | 项目名称 |  | 单位 | 暂定数量 |  | 实际数量 | 综合单价 （元） | 合价（元）
[8 empty] | 确定 |  | 实际
一 | 人工
人工小计
二 | 材料
材料小计
三 | 施工机械
施工机械小计
四、企业管理费和利润
总 计
【新点2013清单造价江苏版 V10.3.6】
注：此表项目名称、暂定数量由招标人填写，编制最高投标限价时，单价由招标人按有关计价规定确定；投标时，单价由投标人自主报价，按暂定数量计算合价计入投标总价中。结算时，按发承包双方确认的实际数量计量合价。

## 4.6 总承包服务费计价表
总承包服务费计价表
工程名称：殡仪二馆 |  |  |  |  | 标段： |  |  | 第1页 共1页
序号 | 项目名称 |  | 项目价值(元) | 服务内容 |  | 计算基础 | 费率(％) |  | 金额(元)
1 | 发包人发包专业工程 |  |  |  |  | 项目价值
2 | 发包人供应材料 |  |  |  |  | 项目价值
合 计
【新点2013清单造价江苏版 V10.3.6】
注：此表项目名称、服务内容由招标人填写，编制最高投标限价时，费率及金额由招标人按有关计价规定确定；投标时，费率及金额由投标人自主报价，计入投标总价中。

## 4.7 规费、税金项目计价表
规费、税金项目计价表
工程名称：殡仪二馆 |  |  |  | 标段： |  | 第1页 共1页
序号 | 项目名称 |  | 计算基础 |  | 计算费率(％) |  | 金额(元)
1 | 规费 |  | 环境保护税+社会保险费+住房公积金 |  | 100.000
1.1 | 社会保险费 |  | 分部分项工程费+措施项目费+其他项目费-除税工程设备费 |  | 2.400
1.2 | 住房公积金 |  | 分部分项工程费+措施项目费+其他项目费-除税工程设备费 |  | 0.420
1.3 | 环境保护税 |  | 分部分项工程费+措施项目费+其他项目费-除税工程设备费
2 | 税金 |  | 分部分项工程费+措施项目费+其他项目费+规费-除税甲供材料和甲供设备费/1.01 |  | 9.000
合 计
【新点2013清单造价江苏版 V10.3.6】

## 4.8 发包人提供材料和工程设备一览表
发包人提供材料和工程设备一览表
工程名称：殡仪二馆 |  |  |  |  | 标段： |  |  |  | 第1页 共1页
序号 | 材料(工程设备)名称、规格、型号 |  | 单位 | 数量 |  | 单价 (元) | 交货 方式 | 送达 地点 |  | 备注
【新点2013清单造价江苏版 V10.3.6】
注：此表由招标人填写，供投标人在投标报价、确定总承包服务费时参考。

## 4.9 承包人材料设备
承包人提供主要材料和工程设备一览表
工程名称：殡仪二馆 | [5 empty] | 标段： |  |  | 第1页 共1页
序号 | 名称、规格、型号 |  | 单位 | 数量 | 风险系数 (%) |  | 基准单价 (元) | 投标单价 (元) |  | 发承包人 确认单价 (元) | 备注
【新点2013清单造价江苏版 V10.3.6】
注：1.此表应由招标人填写除“投标单价”、“数量”栏的内容，投标人在投标时自主确定投标单价。 2.招标人应优先采用工程造价管理机构发布的单价作为基准单价，未发布的，通过市场调查确定其基准单价。

## 5.1 分部分项工程和单价措施项目清单与计价表
分部分项工程和单价措施项目清单与计价表
工程名称：汉王公墓 |  |  |  |  | 标段： |  |  |  |  | 第1页 共8页
序号 | 项目编码 | 项目名称 |  | 项目特征描述 |  | 计量 单位 | 工程量 | 金额（元）
[8 empty] | 综合单价 | 合价 |  | 其中
暂估价
汉王公墓 监控系统
1 | 030507008001 | 监控摄像设备 |  | 1、名称：网络摄像机（室外枪机） 2、类别："外观 枪型 传感器类型 1/2.7英寸CMOS 像素 400万 最大分辨率 2688×1520 扫描方式 逐行扫描 电子快门 1/3s～1/100000s（可手动或自动调节） 最低照度 0.002lux（彩色模式）；0.0002lux（黑白模式）；0lux（补光灯开启） 信噪比 ＞56dB 最大补光距离 80m（红外） 补光灯 2颗（红外灯） 镜头类型 电动变焦 镜头接口 φ14 镜头焦距2.7mm～13.5mm 镜头光圈F1.6~F3.05 视场角水平：110.9°～30.8°；垂直：52.3°～17.3°；对角：132.9°～35.4° 光圈控制自动光圈 近摄距0.3m Smart事件 通用行为分析 绊线入侵；区域入侵；快速移动；物品遗留；物品搬移；徘徊检测；人员聚集；停车检测；人脸检测；人数统计 热度图 支持 视频 视频压缩标准 H.265；H.264H；MJPEG 智能编码 H.264：支持 H.265：支持 |  | 台 | 54
本页小计
【新点2013清单造价江苏版 V10.3.6】
分部分项工程和单价措施项目清单与计价表
工程名称：汉王公墓 |  |  |  |  | 标段： |  |  |  |  | 第2页 共8页
序号 | 项目编码 | 项目名称 |  | 项目特征描述 |  | 计量 单位 | 工程量 | 金额（元）
[8 empty] | 综合单价 | 合价 |  | 其中
暂估价
视频帧率 50Hz： 主码流（2688×1520@25fps）；辅码流（704×576@25fps）；第三码流（704×576@25fps） 主码流（2688×1520@25fps）；辅码流（704×576@25fps）；第三码流（1920×1080@14fps） 60Hz： 主码流（2688×1520@25fps）；辅码流（704×480 @25fps）；第三码流（704×480@25fps） 主码流（2688×1520@25fps）；辅码流（704×480@25fps）；第三码流（1920×1080@15fps） 视频码率 H.264H：32K-10240Kbps MJPEG：主码流不支持 H.265：12K-6400Kbps 日夜转换ICR自动切换 背光补偿 支持 强光抑制 支持 宽动态 120dB 白平衡 自动/手动 增益控制 自动/手动 降噪 3D降噪 默认分辨率下默认码流 4096kbps（1080p） 防抖功能 电子防抖 透雾功能 支持 走廊模式 90° （1920x1080@25/30fps；1280x960@25/30fps；1280x720@25/30fps） 270°（1920x1080@25/30fps；1280x960@25/30fps；1280x720@25/30fps） 隐私遮挡 4块 音频接口 支持
本页小计
【新点2013清单造价江苏版 V10.3.6】
分部分项工程和单价措施项目清单与计价表
工程名称：汉王公墓 |  |  |  |  | 标段： |  |  |  |  | 第3页 共8页
序号 | 项目编码 | 项目名称 |  | 项目特征描述 |  | 计量 单位 | 工程量 | 金额（元）
[8 empty] | 综合单价 | 合价 |  | 其中
暂估价
音频压缩标准 G.711a；G.711Mu；G.726；AAC 音频采样率 8kHz；16kHz；32kHz；48kHz；64kHz 报警 支持 报警事件 支持无SD卡；SD卡空间不足；SD卡出错；网络断开；IP冲突；非法访问；移动检测；视频遮挡；虚焦侦测；区域入侵；绊线入侵；物品遗留；物品搬移；场景变更；徘徊检测；人员聚集；快速移动；停车检测；音频异常侦测；人脸侦测；外部报警；人 数统计；电压检测 网络接口 1个（RJ-45网口,支持增强型10M/100M 网络数据） 网络协议 HTTP；TCP；ARP；RTSP；RTP；UDP；RTCP；SMTP；FTP；DHCP；DNS；DDNS；PPPoE；IPv4/v6；SNMP；QoS；UPnP；NTP 接入标准 ONVIF；GB/T28181；CGI 预览最大用户数 20个（总带宽：80Ｍ） 存储功能 FTP；Micro SD卡（最大支持128G）；NAS 浏览器 支持IE9；IE10；IE11；Chrome8+；Firefox3.5+；Safari5+浏览器 图像设置 亮度;对比度;锐度;饱和度;伽马 OSD信息叠加 时间；通道；地理位置；图片；人数统计 录像模式
本页小计
【新点2013清单造价江苏版 V10.3.6】
分部分项工程和单价措施项目清单与计价表
工程名称：汉王公墓 |  |  |  |  | 标段： |  |  |  |  | 第4页 共8页
序号 | 项目编码 | 项目名称 |  | 项目特征描述 |  | 计量 单位 | 工程量 | 金额（元）
[8 empty] | 综合单价 | 合价 |  | 其中
暂估价
手动录像；视频检测录像；定时录像；报警录像 录像优先级从高到低依次为手动/外部报警/视频检测/定时 最大Micro SD卡 128GB 恢复默认 支持一键恢复默认配置 用户管理 最大支持20个用户 安全模式 授权的用户名和密码；MAC地址绑定；HTTPS加密；IEEE 802.1x；网络访问控制 低照等级 星光 RS-485接口 1个（波特率范围：1200bps～115200bps） 音频输入 1路（RCA头） 音频输出 1路（RCA头） 报警输入 3路（湿节点，支持直流3～5V电位，5mA电流） 报警输出 2路（湿节点，支持直流最大12V电位，0.3A电流） 模拟输出接口 1路（CVBS输出 BNC接口） 供电方式 DC12V/AC24V/PoE 功耗 基本功耗：2.4W 最大功耗：DC12V：11.8W（红外灯最亮，电动变焦，ICR切换） POE供电：14.5W（红外灯最亮，电动变焦，ICR切换） 工作温度 -30℃~+60℃ 工作湿度 ≤95% 防护等级 IP67
本页小计
【新点2013清单造价江苏版 V10.3.6】
分部分项工程和单价措施项目清单与计价表
工程名称：汉王公墓 |  |  |  |  | 标段： |  |  |  |  | 第5页 共8页
序号 | 项目编码 | 项目名称 |  | 项目特征描述 |  | 计量 单位 | 工程量 | 金额（元）
[8 empty] | 综合单价 | 合价 |  | 其中
暂估价
外壳材料 金属+塑料 产品尺寸 221.4mm×108.9mm×100.7mm（长×宽×高） 净重 1010g 毛重 1210g 安装方式 壁装;吊装;平面装 电源 不标配 镜头 标配 电源返送 支持DC12V电源返送，最大电流165mA，峰值电流700mA"
2 | 030501012002 | 交换机 |  | 1、名称：千兆交换机 2、层数：POE，8口 3、"交换容量20Gbps 包转发率14.88Mpps 业务端口/槽位描述 Port 1-8:8 × RJ-45 10/100/1000Mbps(PoE)； Port 9-10:2 × RJ-45 10/100/1000Mbps PoE功率Port 2-8 ≤ 30W，port 1 ≤ 90W，总功率 ≤ 96W 是否管理型否 工作温度-10℃～+55℃ 工作湿度5%～95%RH（无凝结） 功耗空载功耗：0.96W； 满载功耗：96W 供电方式外置电源：DC 48V-57V 静电防护空气：8 kV 接触：6 kV 雷电防护共模：4 kV 差模：2 kV 净重1.32kg 产品尺寸190mm×100mm×30mm（长×宽×高） 框式/盒式 盒式 电源是否标配 是 是否支持PoE 是 PoE端口数 8个 接入电口 8个 上行电口 2个 电口速率 10/100/1000Mbps |  | 台(套) | 22
本页小计
【新点2013清单造价江苏版 V10.3.6】
分部分项工程和单价措施项目清单与计价表
工程名称：汉王公墓 |  |  |  |  | 标段： |  |  |  |  | 第6页 共8页
序号 | 项目编码 | 项目名称 |  | 项目特征描述 |  | 计量 单位 | 工程量 | 金额（元）
[8 empty] | 综合单价 | 合价 |  | 其中
暂估价
上行电口速率 10/100/1000Mbps 储存温度 -20℃～+70℃ 储存湿度 5%～95%RH（无凝结） 推荐视频路数 8路 MTBF 300,000小时 包缓存大小 1 Mbit MAC表大小 4K 通信标准 IEEE802.3；IEEE802.3u；IEEE802.3ab；IEEE802.3x PoE协议 IEEE 802.3af；IEEE 802.3at；Hi-PoE；IEEE 802.3bt PoE功耗管理 支持PoE功耗管理，PoE上下电，PoE超过过载值掉电 PoE供电线序 1,2,4,5（V+）,3,6,7,8（V-） 远距离PoE传输 是"
3 | 030507008003 | 监控摄像设备 |  | 1、名称：横臂支架 2、类别：1.5米横臂 |  | 个 | 6
4 | 030507008004 | 监控摄像设备 |  | 1、名称：立杆 2、类别：5米，1.5米横臂，500*500箱体 3、含600*400*400钢筋笼，螺纹钢 直径20 0.8法兰盘 |  | 根 | 13
5 | 030412002001 | 工厂灯 |  | 1、名称：投光灯 2、规格：100W高亮正白 |  | 套 | 13
6 | 030404019002 | 控制开关 |  | 1、名称：时控开关 2、规格：电流规格3A，负载电压AC22V 整机功耗1W |  | 个 | 13
7 | 030411004003 | 配线 |  | 1、名称：管内穿线 2、配线形式：动力线路 3、规格：电源线RVV-3*2.5mm2 |  | m | 1600
8 | 030411001004 | 配管 |  | 1、名称：20热镀锌线管 2、规格：直径20 热镀锌 0.2壁厚 3、埋地敷设 |  | m | 1600
本页小计
【新点2013清单造价江苏版 V10.3.6】
分部分项工程和单价措施项目清单与计价表
工程名称：汉王公墓 |  |  |  |  | 标段： |  |  |  |  | 第7页 共8页
序号 | 项目编码 | 项目名称 |  | 项目特征描述 |  | 计量 单位 | 工程量 | 金额（元）
[8 empty] | 综合单价 | 合价 |  | 其中
暂估价
9 | 030502016001 | 布放尾纤 |  | 1、名称：光纤跳线（尾纤） 2、规格：SC方口接头 |  | 根 | 264
10 | 030502014001 | 光纤连接 |  | 1、光纤收发器 2、SC光纤接口 1光1电 传输距离 3KM |  | 对 | 22
11 | 030404035001 | 插座 |  | 1、名称：6位插排 2、规格：6孔位 |  | 个 | 38
12 | 030502005001 | 双绞线缆 |  | 1、名称：室外网线 2、规格：六类 无氧铜 3、含水晶头 |  | m | 600
13 | 030507008005 | 监控摄像设备 |  | 1、名称：支架（不锈钢鸭嘴） 2、类别：304材质 80*70*50mm |  | 个 | 54
14 | 030411005002 | 接线箱 |  | 1、名称：室外防水箱 2、规格：304材质 500*600*200mm 3、安装形式：壁挂安装 |  | 个 | 16
15 | 030404019001 | 控制开关 |  | 1、名称：32C漏电保护器 2、规格：3P 额定电流32A 过载 短路 漏电保护 |  | 个 | 13
16 | 030501012003 | 交换机 |  | 1、名称：汇聚交换机 2、层数：二层网管交换机，交换容量336Gbps，包转发率78Mpps，24口10/100/1000Mbps自适应电口交换机，固化4个SFP千兆光口，支持VLAN、ACL、端口镜像、端口聚合等功能，支持睿易APP和MACC云平台统一管理。 |  | 台(套) | 2
17 | 030502007001 | 光缆 |  | 1、名称：室外6芯单模光纤 2、规格：单模 AT护套 |  | m | 1600
分部小计
土建部分
本页小计
【新点2013清单造价江苏版 V10.3.6】
分部分项工程和单价措施项目清单与计价表
工程名称：汉王公墓 |  |  |  |  | 标段： |  |  |  |  | 第8页 共8页
序号 | 项目编码 | 项目名称 |  | 项目特征描述 |  | 计量 单位 | 工程量 | 金额（元）
[8 empty] | 综合单价 | 合价 |  | 其中
暂估价
18 | 041001001001 | 拆除路面 |  | 1、部位：原混凝土路面破除，建筑垃圾装车外运 2、厚度：10cm 3、外运垃圾：10Km内 |  | m2 | 15
19 | 010101003001 | 挖沟槽土方 |  | 1、土壤类别：综合考虑 |  | m3 | 7.5
20 | 010101004001 | 挖基坑土方 |  | 1、土壤类别：综合考虑 |  | m3 | 3.74
21 | 010103001001 | 回填方 |  | 1、填方材料品种：原土回填 2、填方来源、运距：投标单位自行勘察现场，根据施工现场实际情况自主报价，结算不再调整 |  | m3 | 12.74
分部小计
分部分项合计
1 | 031301017001 | 脚手架搭拆 |  |  |  | 项 | 1
单价措施合计
本页小计
合 计
【新点2013清单造价江苏版 V10.3.6】

## 5.2 总价措施项目清单与计价表
总价措施项目清单与计价表
工程名称：汉王公墓 | [5 empty] | 标段： |  |  |  | 第1页 共3页
序号 | 项目编码 | 项目名称 |  | 计算基础 | 费率 （%） |  | 金额 （元） | 调整费率 （%） | 调整后 金额（元） |  | 备注
1 | 031302001001 | 安全文明施工费
1.1 |  | 基本费 |  | 分部分项合计+单价措施项目合计-除税工程设备费 | 1.500
1.2 |  | 增加费 |  | 分部分项合计+单价措施项目合计-除税工程设备费
1.3 |  | 扬尘污染防治增加费 |  | 分部分项合计+单价措施项目合计-除税工程设备费 | 0.210
2 | 031302002001 | 夜间施工增加 |  | 分部分项合计+单价措施项目合计-除税工程设备费
3 | 031302003001 | 非夜间施工增加 |  | 分部分项合计+单价措施项目合计-除税工程设备费
4 | 031302004001 | 二次搬运 |  | 分部分项合计+单价措施项目合计-除税工程设备费
5 | 031302005001 | 冬雨季施工增加 |  | 分部分项合计+单价措施项目合计-除税工程设备费
6 | 031302006001 | 已完工程及设备保护 |  | 分部分项合计+单价措施项目合计-除税工程设备费
7 | 031302008001 | 临时设施 |  | 分部分项合计+单价措施项目合计-除税工程设备费
8 | 031302009001 | 赶工措施 |  | 分部分项合计+单价措施项目合计-除税工程设备费
【新点2013清单造价江苏版 V10.3.6】
注： 1.“计算基础”中安全文明施工费可为“定额基价”、“定额人工费”或“定额人工费+定额机械费”，其他项目可为 “定额人工费”或“定额人工费+定额机械费”。 2.按施工方案计算的措施费，若无“计算基础”和“费率”的数值，也可只填“金额”数值，但应在备注栏说明施工方案 出处或计算方法。
总价措施项目清单与计价表
工程名称：汉王公墓 | [5 empty] | 标段： |  |  |  | 第2页 共3页
序号 | 项目编码 | 项目名称 |  | 计算基础 | 费率 （%） |  | 金额 （元） | 调整费率 （%） | 调整后 金额（元） |  | 备注
9 | 031302010001 | 工程按质论价 |  | 分部分项合计+单价措施项目合计-除税工程设备费
10 | 031302011001 | 住宅分户验收 |  | 分部分项合计+单价措施项目合计-除税工程设备费 | [6 empty] | 在计取住宅分户验收时，大型土石方工程、桩基工程和地下室部分不计入计费基础
11 | 031302012001 | 建筑工人实名制费用 |  | 分部分项合计+单价措施项目合计-除税工程设备费 | [6 empty] | 建筑工人实名制设备由建筑工人工资专用账户开户银行提供的，建筑工人实名制费用按表中费率乘以0.5系数计取
12 | 031302090001 | 地上、地下设施、建筑物的临时保护设施 |  | 分部分项合计+单价措施项目合计-除税工程设备费
13 | 031302091001 | 特殊条件下施工增加费 |  | 分部分项合计+单价措施项目合计-除税工程设备费
【新点2013清单造价江苏版 V10.3.6】
注： 1.“计算基础”中安全文明施工费可为“定额基价”、“定额人工费”或“定额人工费+定额机械费”，其他项目可为 “定额人工费”或“定额人工费+定额机械费”。 2.按施工方案计算的措施费，若无“计算基础”和“费率”的数值，也可只填“金额”数值，但应在备注栏说明施工方案 出处或计算方法。
总价措施项目清单与计价表
工程名称：汉王公墓 | [5 empty] | 标段： |  |  |  | 第3页 共3页
序号 | 项目编码 | 项目名称 |  | 计算基础 | 费率 （%） |  | 金额 （元） | 调整费率 （%） | 调整后 金额（元） |  | 备注
14 | 031302015001 | 智慧工地费用 |  | 分部分项合计+单价措施项目合计-除税工程设备费 | [6 empty] | 现场安全隐患排查、人员信息动态管理、扬尘管控视频监控、高处作业防护预警、危大工程监测预警和集成平台等设备、软件和管理费用。
【新点2013清单造价江苏版 V10.3.6】
注： 1.“计算基础”中安全文明施工费可为“定额基价”、“定额人工费”或“定额人工费+定额机械费”，其他项目可为 “定额人工费”或“定额人工费+定额机械费”。 2.按施工方案计算的措施费，若无“计算基础”和“费率”的数值，也可只填“金额”数值，但应在备注栏说明施工方案 出处或计算方法。

## 5.3 其他项目清单与计价汇总表
其他项目清单与计价汇总表
工程名称：汉王公墓 |  |  |  | 标段： |  | 第1页 共1页
序号 | 项目名称 |  | 计量单位 | 金额(元) | 备注
1 | 暂列金额 |  | 项
2 | 暂估价
2.1 | 材料暂估价
2.2 | 专业工程暂估价 |  | 项
3 | 计日工
4 | 总承包服务费
合 计
【新点2013清单造价江苏版 V10.3.6】
注：材料（工程设备）暂估单价进入清单项目综合单价，此处不汇总。

## 5.4 暂列金额明细表
暂列金额明细表
工程名称：汉王公墓 |  |  |  | 标段： |  | 第1页 共1页
序号 | 项目名称 |  | 计量单位 |  | 暂定金额(元) | 备注
合 计
【新点2013清单造价江苏版 V10.3.6】
注：此表由招标人填写，如不能详列，也可只列暂定金额总额，投标人应将上述暂列金额计入投标总价中。

## 5.5 计日工表
计日工表
工程名称：汉王公墓 |  |  |  |  | 标段： |  |  |  | 第1页 共1页
编号 | 项目名称 |  | 单位 | 暂定数量 |  | 实际数量 | 综合单价 （元） | 合价（元）
[8 empty] | 确定 |  | 实际
一 | 人工
人工小计
二 | 材料
材料小计
三 | 施工机械
施工机械小计
四、企业管理费和利润
总 计
【新点2013清单造价江苏版 V10.3.6】
注：此表项目名称、暂定数量由招标人填写，编制最高投标限价时，单价由招标人按有关计价规定确定；投标时，单价由投标人自主报价，按暂定数量计算合价计入投标总价中。结算时，按发承包双方确认的实际数量计量合价。

## 5.6 总承包服务费计价表
总承包服务费计价表
工程名称：汉王公墓 |  |  |  |  | 标段： |  |  | 第1页 共1页
序号 | 项目名称 |  | 项目价值(元) | 服务内容 |  | 计算基础 | 费率(％) |  | 金额(元)
1 | 发包人发包专业工程 |  |  |  |  | 项目价值
2 | 发包人供应材料 |  |  |  |  | 项目价值
合 计
【新点2013清单造价江苏版 V10.3.6】
注：此表项目名称、服务内容由招标人填写，编制最高投标限价时，费率及金额由招标人按有关计价规定确定；投标时，费率及金额由投标人自主报价，计入投标总价中。

## 5.7 规费、税金项目计价表
规费、税金项目计价表
工程名称：汉王公墓 |  |  |  | 标段： |  | 第1页 共1页
序号 | 项目名称 |  | 计算基础 |  | 计算费率(％) |  | 金额(元)
1 | 规费 |  | 环境保护税+社会保险费+住房公积金 |  | 100.000
1.1 | 社会保险费 |  | 分部分项工程费+措施项目费+其他项目费-除税工程设备费 |  | 2.400
1.2 | 住房公积金 |  | 分部分项工程费+措施项目费+其他项目费-除税工程设备费 |  | 0.420
1.3 | 环境保护税 |  | 分部分项工程费+措施项目费+其他项目费-除税工程设备费
2 | 税金 |  | 分部分项工程费+措施项目费+其他项目费+规费-除税甲供材料和甲供设备费/1.01 |  | 9.000
合 计
【新点2013清单造价江苏版 V10.3.6】

## 5.8 发包人提供材料和工程设备一览表
发包人提供材料和工程设备一览表
工程名称：汉王公墓 |  |  |  |  | 标段： |  |  |  | 第1页 共1页
序号 | 材料(工程设备)名称、规格、型号 |  | 单位 | 数量 |  | 单价 (元) | 交货 方式 | 送达 地点 |  | 备注
【新点2013清单造价江苏版 V10.3.6】
注：此表由招标人填写，供投标人在投标报价、确定总承包服务费时参考。

## 5.9 承包人材料设备
承包人提供主要材料和工程设备一览表
工程名称：汉王公墓 | [5 empty] | 标段： |  |  | 第1页 共1页
序号 | 名称、规格、型号 |  | 单位 | 数量 | 风险系数 (%) |  | 基准单价 (元) | 投标单价 (元) |  | 发承包人 确认单价 (元) | 备注
【新点2013清单造价江苏版 V10.3.6】
注：1.此表应由招标人填写除“投标单价”、“数量”栏的内容，投标人在投标时自主确定投标单价。 2.招标人应优先采用工程造价管理机构发布的单价作为基准单价，未发布的，通过市场调查确定其基准单价。