## 1.1 扉-1 扉页
|  | 长隆环保科技有限公司电力外网管线工程 |  |  |  | 工程
招标工程量清单
| 招 标 人： |  |  | 造价咨询人：
|  |  | （单位盖章） |  | （单位资质专用章）
| 法定代表人 或其授权人： |  |  | 法定代表人 或其授权人：
|  |  | （签字或盖章） |  | （签字或盖章）
| 编 制 人： |  |  | 复 核 人：
|  |  | （造价人员签字盖专用章） |  | （造价工程师签字盖专用章）
| 编 制 时 间： |  |  | 复 核 时 间：

## 3.1 表-08 分部分项工程和单价措施项目清单与计价表
分部分项工程和单价措施项目清单与计价表
工程名称：长隆环保科技有限公司电力外网管线工程 |  |  |  |  | 标段： |  |  |  |  | 第1页 共2页
序号 | 项目编码 | 项目名称 |  | 项目特征描述 |  | 计量 单位 | 工程量 | 金额（元）
[8 empty] | 综合单价 | 合价 |  | 其中
暂估价
1 | 040803003001 | 拉管 PE500（内管2*MPP200） |  | 1、名称：拉管 PE500（内管2*MPP200） 2、型号：2*Φ200,1*Φ500, 3、压密注浆 |  | m | 790
2 | 040803003002 | 排管 |  | 1、名称：电缆保护管 2、型号：2xφMPP200 3、规格：DN200 4、埋管 |  | m | 20
3 | 040101003001 | 挖土方 |  | 1、土壤类别：三类土 2、挖土深度：1.5m以内 |  | m3 | 15
4 | 040103001001 | 回填方 |  | 1、密实度要求：夯实 2、填方材料品种：素土 |  | m3 | 12.9
5 | 010103002001 | 余方弃置 |  | 1、废弃料品种：废弃土方 2、运距：5KM |  | m3 | 2.1
6 | 010404001001 | 混凝土包封 |  | 1、2φ200保护管包封 2、C15混凝土垫层100mm 3、C30混凝土包封 4、φ8钢筋@150*150 |  | m | 10
7 | 040504002001 | 直线混凝土井 |  | (内径）1.5*1.5*1.5m电缆井 1、C15混凝土垫层 2、C25混凝土底板、侧墙 3、C30混凝土顶板 4、模板制作安装拆除等 5、钢筋制作安装 6、土方开挖、回填，余土外运 |  | 座 | 2
8 | 040504002002 | 转角混凝土井 |  | (内径）2.0*2.0*1.5m电缆井 1、C15混凝土垫层 2、C25混凝土底板、侧墙 3、C30混凝土顶板 4、模板制作安装拆除等 5、钢筋制作安装 6、土方开挖、回填，余土外运 |  | 座 | 3
本页小计
【新点2013清单造价江苏版 V10.3.6】
分部分项工程和单价措施项目清单与计价表
工程名称：长隆环保科技有限公司电力外网管线工程 |  |  |  |  | 标段： |  |  |  |  | 第2页 共2页
序号 | 项目编码 | 项目名称 |  | 项目特征描述 |  | 计量 单位 | 工程量 | 金额（元）
[8 empty] | 综合单价 | 合价 |  | 其中
暂估价
9 | 040504002003 | 中间混凝土井 |  | (内径）2.0*2.5*1.5m电缆井 1、C15混凝土垫层 2、C25混凝土底板、侧墙 3、C30混凝土顶板 4、模板制作安装拆除等 5、钢筋制作安装 6、土方开挖、回填，余土外运 |  | 座 | 1
10 | 080601011001 | 标志牌、标桩 |  | 1、名称：电缆标志桩、牌 2、安装部位：室外 3、其他：符合相关部门要求 |  | 根 | 50
11 | 04B001 | 三维测绘费用 |  | 1、名称：三维测绘费用 |  | m | 790
12 | 04B002 | 办理外线路径的规划许可文件费用 |  | 1、名称：办理外线路径的规划许可文件费用 |  | 项 | 1
分部分项合计
1 | 011705001001 | 大型机械设备进出场及安拆 |  |  |  | 项 | 1
单价措施合计
本页小计
合 计
【新点2013清单造价江苏版 V10.3.6】

## 3.2 表-11 总价措施项目清单与计价表
总价措施项目清单与计价表
工程名称：长隆环保科技有限公司电力外网管线工程 | [5 empty] | 标段： |  |  |  |  | 第1页 共2页
序号 | 项目编码 | 项目名称 |  | 计算基础 | 费率（%） |  | 金额（元） |  | 调整 费率（%） | 调整后 金额（元） |  | 备注
1 | 041109001001 | 安全文明施工费
1.1 |  | 基本费 |  | 分部分项合计+单价措施项目合计-除税工程设备费 | 1.500
1.2 |  | 增加费 |  | 分部分项合计+单价措施项目合计-除税工程设备费
1.3 |  | 扬尘污染防治增加费 |  | 分部分项合计+单价措施项目合计-除税工程设备费 | 0.310
2 | 041109002001 | 夜间施工 |  | 分部分项合计+单价措施项目合计-除税工程设备费
3 | 041109003001 | 二次搬运 |  | 分部分项合计+单价措施项目合计-除税工程设备费
4 | 041109004001 | 冬雨季施工 |  | 分部分项合计+单价措施项目合计-除税工程设备费
5 | 041109005001 | 行车、行人干扰 |  | 分部分项合计+单价措施项目合计-除税工程设备费
6 | 041109006001 | 地上、地下设施、建筑物的临时保护设施 |  | 分部分项合计+单价措施项目合计-除税工程设备费
7 | 041109007001 | 已完工程及设备保护 |  | 分部分项合计+单价措施项目合计-除税工程设备费
8 | 041109008001 | 临时设施 |  | 分部分项合计+单价措施项目合计-除税工程设备费
【新点2013清单造价江苏版 V10.3.6】
编制人（造价人员）： | [7 empty] | 复核人（造价工程师）：
总价措施项目清单与计价表
工程名称：长隆环保科技有限公司电力外网管线工程 | [5 empty] | 标段： |  |  |  |  | 第2页 共2页
序号 | 项目编码 | 项目名称 |  | 计算基础 | 费率（%） |  | 金额（元） |  | 调整 费率（%） | 调整后 金额（元） |  | 备注
9 | 041109009001 | 赶工措施 |  | 分部分项合计+单价措施项目合计-除税工程设备费
10 | 041109010001 | 工程按质论价 |  | 分部分项合计+单价措施项目合计-除税工程设备费
11 | 041109011001 | 建筑工人实名制费用 |  | 分部分项合计+单价措施项目合计-除税工程设备费 | [7 empty] | 建筑工人实名制设备由建筑工人工资专用账户开户银行提供的，建筑工人实名制费用按表中费率乘以0.5系数计取
12 | 041109091001 | 特殊条件下施工增加费 |  | 分部分项合计+单价措施项目合计-除税工程设备费
13 | 041109015001 | 智慧工地费用 |  | 分部分项合计+单价措施项目合计-除税工程设备费 | [7 empty] | 现场安全隐患排查、人员信息动态管理、扬尘管控视频监控、高处作业防护预警、危大工程监测预警和集成平台等设备、软件和管理费用。
【新点2013清单造价江苏版 V10.3.6】
编制人（造价人员）： | [7 empty] | 复核人（造价工程师）：

## 3.3 表-13 规费、税金项目计价表
规费、税金项目计价表
工程名称：长隆环保科技有限公司电力外网管线工程 |  |  |  | 标段： |  |  |  | 第1页 共1页
序号 | 项目名称 |  | 计算基础 |  | 计算基数(元) |  | 计算费率(％) |  | 金额(元)
1 | 规费 |  | 环境保护税+社会保险费+住房公积金 |  |  |  | 100.000
1.1 | 社会保险费 |  | 分部分项工程费+措施项目费+其他项目费-除税工程设备费 |  |  |  | 2.000
1.2 | 住房公积金 |  | 分部分项工程费+措施项目费+其他项目费-除税工程设备费 |  |  |  | 0.340
1.3 | 环境保护税 |  | 分部分项工程费+措施项目费+其他项目费-除税工程设备费
2 | 税金 |  | 分部分项工程费+措施项目费+其他项目费+规费-除税甲供材料和甲供设备费/1.01 |  |  |  | 9.000
合 计
【新点2013清单造价江苏版 V10.3.6】
编制人（造价人员）： | [5 empty] | 复核人（造价工程师）：