## 1.1 封面
| 丰县大沙河镇2025年户厕改造项目 |  |  |  | 工程
工程量清单
招 标 人：
（单位盖章）
造价咨询人：
（单位盖章）
2025年02月14日

## 1.2 扉页
|  | 丰县大沙河镇2025年户厕改造项目 |  |  |  | 工程
工程量清单
| 招 标 人： |  |  | 造价咨询人：
|  |  | （单位盖章） |  | （单位公章）
| 法定代表人 或其授权人： |  |  | 法定代表人 或其授权人：
|  |  | （签字或盖章） |  | （签字或盖章）
| 专业咨询员： |  |  | 项目负责人：
|  |  | （造价人员签字盖专用章） |  | （造价工程师签字盖专用章）
| 编 制 时 间： |  | 2025年02月14日 | 复 核 时 间： | 2025年02月14日

## 3.1 分部分项工程和单价措施项目清单与计价表
分部分项工程和单价措施项目清单与计价表
工程名称：丰县大沙河镇2025年户厕改造项目-新建厕所 |  |  |  |  | 标段： |  |  |  |  | 第1页 共2页
序号 | 项目编码 | 项目名称 |  | 项目特征描述 |  | 计量 单位 | 工程量 | 金额（元）
[8 empty] | 综合单价 | 合价 |  | 其中
暂估价
1 | 01B001 | 水泥涵管 |  | 1、管高100CM，外径92CM，内径80CM、壁厚6CM 2、盖板直径92CM，厚度6CM，另加5号钢筋5根，钢筋采用HPB400、HRB400，每根长度不少于90cm 3、涵管、盖板每套均为3个 4、水泥涵管及盖板材质须满足甲方要求 |  | 户 | 252
2 | 01B002 | 厕具 |  | 1、全瓷便盆560*420*160（正负10mm) 2、高压水箱400*380*125，水容量8-10L，壁厚不小于5.5mm 3、PVC管内径不小于10Cm、壁厚不小于2.5mm 4、含弯头、防臭阀、胶一套等配件 |  | 户 | 252
3 | 01B003 | 新建户厕施工 |  | 1、基础开挖：深1.3米，长3.2米，宽1.2米（坑底应整平夯实并铺混凝土或砂石垫层，垫层混凝土强度不低于C10，厚度不小于10厘米，砂石垫层厚度不小于15厘米） 2、埋入三格式800mm涵管，再将结合处内外用混凝土填补完整，保证无缝，无渗漏，回填夯实。三格式涵管内加装弯管，弯管连接处要用螺丝固定，防止水冲脱落。红砖砌筑：中间3个内圆为直径800mm×180mm，砂浆强度等级达Mb7.5 以上，三格式化粪池上沿高于地面5-10CM。 3、过粪管连接与安装（包括PVC管及弯头） 4、化粪池与管道接口处做好防渗漏 5、水箱、蹲便器、粪便沉淀管 |  | 户 | 252
本页小计
【新点2013清单造价江苏版 V10.3.6】
分部分项工程和单价措施项目清单与计价表
工程名称：丰县大沙河镇2025年户厕改造项目-新建厕所 |  |  |  |  | 标段： |  |  |  |  | 第2页 共2页
序号 | 项目编码 | 项目名称 |  | 项目特征描述 |  | 计量 单位 | 工程量 | 金额（元）
[8 empty] | 综合单价 | 合价 |  | 其中
暂估价
（PVC管）的连接与安装 6、便盆安装，将便盆用红砖整齐长方，四周宽于15-20CM，高约15CM砌筑，表面用水泥砂浆抹光，水泥强度等级达 32.5级以上，标准砖强度等级不小于 M10，砂浆强度等级达Mb7.5 以上。 7、将户内的水箱接水，PE管户均暂约15米，加保温棉。接头4个，三通1个开关1个、软管1个与墙面的固定 8、负责户外的与污水管网的连接，如污水管网未入户，预留污水连接管口 ，留出于第三格管化粪池外，方便与污水管网的连接。包含6米PVC管、弯头在污水管网上面打110mm，将PVC管接入污水管网。9、安装排气管，PVC管内径不小于10Cm、壁厚不小于2.5mm，高度不低于100CM，排气管上部安装防雨帽，下部用三通与进粪管连接并固定。
分部分项合计
本页小计
合 计
【新点2013清单造价江苏版 V10.3.6】

## 3.2 总价措施项目清单与计价表
总价措施项目清单与计价表
工程名称：丰县大沙河镇2025年户厕改造项目-新建厕所 | [5 empty] | 标段： |  |  |  | 第1页 共3页
序号 | 项目编码 | 项目名称 |  | 计算基础 | 费率 （%） |  | 金额 （元） | 调整费率 （%） | 调整后 金额（元） |  | 备注
1 | 011707001001 | 安全文明施工费
1.1 |  | 基本费 |  | 分部分项合计+单价措施项目合计-除税工程设备费
1.2 |  | 增加费 |  | 分部分项合计+单价措施项目合计-除税工程设备费
1.3 |  | 扬尘污染防治增加费 |  | 分部分项合计+单价措施项目合计-除税工程设备费
2 | 011707002001 | 夜间施工 |  | 分部分项合计+单价措施项目合计-除税工程设备费
3 | 011707003001 | 非夜间施工照明 |  | 分部分项合计+单价措施项目合计-除税工程设备费 | [6 empty] | 在计取非夜间施工照明费时，建筑工程、仿古工程、修缮土建部分仅地下室（地宫）部分可计取；单独装饰、安装工程、园林绿化工程、修缮安装部分仅特殊施工部位内施工项目可计取
4 | 011707004001 | 二次搬运 |  | 分部分项合计+单价措施项目合计-除税工程设备费
5 | 011707005001 | 冬雨季施工 |  | 分部分项合计+单价措施项目合计-除税工程设备费
【新点2013清单造价江苏版 V10.3.6】
注： 1.“计算基础”中安全文明施工费可为“定额基价”、“定额人工费”或“定额人工费+定额机械费”，其他项目可为 “定额人工费”或“定额人工费+定额机械费”。 2.按施工方案计算的措施费，若无“计算基础”和“费率”的数值，也可只填“金额”数值，但应在备注栏说明施工方案 出处或计算方法。
总价措施项目清单与计价表
工程名称：丰县大沙河镇2025年户厕改造项目-新建厕所 | [5 empty] | 标段： |  |  |  | 第2页 共3页
序号 | 项目编码 | 项目名称 |  | 计算基础 | 费率 （%） |  | 金额 （元） | 调整费率 （%） | 调整后 金额（元） |  | 备注
6 | 011707006001 | 地上、地下设施、建筑物的临时保护设施 |  | 分部分项合计+单价措施项目合计-除税工程设备费
7 | 011707007001 | 已完工程及设备保护 |  | 分部分项合计+单价措施项目合计-除税工程设备费
8 | 011707008001 | 临时设施 |  | 分部分项合计+单价措施项目合计-除税工程设备费
9 | 011707009001 | 赶工措施 |  | 分部分项合计+单价措施项目合计-除税工程设备费
10 | 011707010001 | 工程按质论价 |  | 分部分项合计+单价措施项目合计-除税工程设备费
11 | 011707011001 | 住宅分户验收 |  | 分部分项合计+单价措施项目合计-除税工程设备费 | [6 empty] | 在计取住宅分户验收时，大型土石方工程、桩基工程和地下室部分不计入计费基础
12 | 011707012001 | 建筑工人实名制费用 |  | 分部分项合计+单价措施项目合计-除税工程设备费 | [6 empty] | 建筑工人实名制设备由建筑工人工资专用账户开户银行提供的，建筑工人实名制费用按表中费率乘以0.5系数计取
13 | 011707091001 | 特殊条件下施工增加费 |  | 分部分项合计+单价措施项目合计-除税工程设备费
【新点2013清单造价江苏版 V10.3.6】
注： 1.“计算基础”中安全文明施工费可为“定额基价”、“定额人工费”或“定额人工费+定额机械费”，其他项目可为 “定额人工费”或“定额人工费+定额机械费”。 2.按施工方案计算的措施费，若无“计算基础”和“费率”的数值，也可只填“金额”数值，但应在备注栏说明施工方案 出处或计算方法。
总价措施项目清单与计价表
工程名称：丰县大沙河镇2025年户厕改造项目-新建厕所 | [5 empty] | 标段： |  |  |  | 第3页 共3页
序号 | 项目编码 | 项目名称 |  | 计算基础 | 费率 （%） |  | 金额 （元） | 调整费率 （%） | 调整后 金额（元） |  | 备注
14 | 011707015001 | 智慧工地费用 |  | 分部分项合计+单价措施项目合计-除税工程设备费 | [6 empty] | 现场安全隐患排查、人员信息动态管理、扬尘管控视频监控、高处作业防护预警、危大工程监测预警和集成平台等设备、软件和管理费用。
15 | 011707016001 | 新冠疫情常态化防控 |  | 分部分项合计+单价措施项目合计-除税工程设备费
【新点2013清单造价江苏版 V10.3.6】
注： 1.“计算基础”中安全文明施工费可为“定额基价”、“定额人工费”或“定额人工费+定额机械费”，其他项目可为 “定额人工费”或“定额人工费+定额机械费”。 2.按施工方案计算的措施费，若无“计算基础”和“费率”的数值，也可只填“金额”数值，但应在备注栏说明施工方案 出处或计算方法。

## 3.3 规费、税金项目计价表
规费、税金项目计价表
工程名称：丰县大沙河镇2025年户厕改造项目-新建厕所 |  |  |  | 标段： |  | 第1页 共1页
序号 | 项目名称 |  | 计算基础 |  | 计算费率(％) |  | 金额(元)
1 | 规费 |  | 环境保护税+社会保险费+住房公积金 |  | 100.000
1.1 | 社会保险费 |  | 分部分项工程费+措施项目费+其他项目费-除税工程设备费
1.2 | 住房公积金 |  | 分部分项工程费+措施项目费+其他项目费-除税工程设备费
1.3 | 环境保护税 |  | 分部分项工程费+措施项目费+其他项目费-除税工程设备费
2 | 税金 |  | 分部分项工程费+措施项目费+其他项目费+规费-除税甲供材料和甲供设备费/1.01 |  | 9.000
合 计
【新点2013清单造价江苏版 V10.3.6】

## 4.1 分部分项工程和单价措施项目清单与计价表
分部分项工程和单价措施项目清单与计价表
工程名称：丰县大沙河镇2025年户厕改造项目-厕所改造 |  |  |  |  | 标段： |  |  |  |  | 第1页 共3页
序号 | 项目编码 | 项目名称 |  | 项目特征描述 |  | 计量 单位 | 工程量 | 金额（元）
[8 empty] | 综合单价 | 合价 |  | 其中
暂估价
1 | 01B001 | 蹲便器拆除 |  | 1、拆除：拆除原有蹲便器与地面的砖混 |  | 套 | 950
2 | 01B002 | 全瓷蹲便器安装 |  | 1、名称：全瓷蹲便器 2、规格：560mm*420mm*160mm(正负10mm) 3、含购买、安装、辅材在内 4、新建：将新便盆用红砖整齐长方并安装防臭阀，四周宽于15-20CM，高约15CM砌筑，表面用水泥砂浆抹光，水泥强度等级达 32.5级以上，标准砖强度等级不小于 M10，混凝土强度不应小于 C25。砂浆强度等级达Mb7.5 以上。 |  | 套 | 950
3 | 01B003 | 水泥涵管的清除与安装 |  | 1、抽粪后将原地下损毁三格式粪便涵管清出地面并安装新的水泥涵管或无损毁水泥涵管直接挖坑加管，三格式涵管内加装弯管，弯管连接处要用螺丝固定，防止水冲脱落 2、过粪管连接与安装（包括PVC管及弯头） 3、化粪池与管道接口处做好防渗漏 4、第三格式涵管与污水管网的连接（暂定PVC管2.6米，弯头2个） |  | 节 | 10
4 | 01B004 | 入户接水管 |  | 1、名称：入户接水管 2、材质、规格：PE管，DN15 3、每户平均暂按15米计算，加上保温棉。接头4个，三通1个，开关一个，软管1个并与墙面的固定 4、每户通水正常使用为验收标准。 |  | 户厕 | 1000
本页小计
【新点2013清单造价江苏版 V10.3.6】
分部分项工程和单价措施项目清单与计价表
工程名称：丰县大沙河镇2025年户厕改造项目-厕所改造 |  |  |  |  | 标段： |  |  |  |  | 第2页 共3页
序号 | 项目编码 | 项目名称 |  | 项目特征描述 |  | 计量 单位 | 工程量 | 金额（元）
[8 empty] | 综合单价 | 合价 |  | 其中
暂估价
5 | 01B005 | 高压水箱拆除与安装 |  | 1、水箱尺寸;400×380×125mm水容量8-10L，壁厚不小于5.5mm。 2、拆除原有水箱，安装新水箱，水箱与便盆结合处需用电镐打出连接口并安装新水箱后用砂灰抹平。 |  | 套 | 1200
6 | 040504003001 | 更换73CM水泥盖板 |  | 更换73CM水泥盖板 1、名称：盖板 2、规格：直径73CM,厚度≥3CM，钢筋5根。钢筋采用HPB400、HRB400，每根长度不少于70cm 3、含拆除旧盖板，新盖板运输到户并安装 |  | 个 | 2500
7 | 01B006 | 安装下粪管 |  | 1、名称：下粪管，PVC管 2、材质、规格：内径不小于100mm、壁厚不小于2.5mm 3、抽粪后在化粪管出口处加一根下粪管；在第一根过粪管第一节水泥管处加一根下粪管；在第二根过粪管第二节水泥管处加一根下粪管，在下粪管连接处用螺丝固定防止水冲脱落。下粪管材质为PVC管，PVC弯头。 |  | 户厕 | 1150
8 | 01B007 | 户厕喷码 |  | 1、按照整改及新建户数，一户一码，按照F-DSH2024(新建/整改）XXX图喷墙上 2、具体图样式根据甲方要求喷涂 |  | 户厕 | 1872
本页小计
【新点2013清单造价江苏版 V10.3.6】
分部分项工程和单价措施项目清单与计价表
工程名称：丰县大沙河镇2025年户厕改造项目-厕所改造 |  |  |  |  | 标段： |  |  |  |  | 第3页 共3页
序号 | 项目编码 | 项目名称 |  | 项目特征描述 |  | 计量 单位 | 工程量 | 金额（元）
[8 empty] | 综合单价 | 合价 |  | 其中
暂估价
9 | 01B008 | 化粪池维修 |  | 1、抽粪对原有化粪池低于地面或砌砖处损坏进行加高或维修并内外粉 2、挖出原有化粪池用红砖整齐圆形，上沿高于地面5-10CM.表面用水泥砂浆抹光，水泥强度等级达32.5级以上 3、标准砖强度等级不小于M10，混凝土强度不小于C25。砂浆强度等级达Mb7.5以上 4、等凝固达到要求后盖上盖板。 |  | 户厕 | 940
10 | 01B009 | 安装排气管 |  | 1、名称：PVC管 2、材质、规格：内径不小于100mm、壁厚不小于2.5mm，高度不低于100CM 3、挖出原有进粪管，用电镐砸出固定在化粪池的那头，锯开进粪管用三通连接后，在用混凝土在化粪池上恢复原样并掩埋进粪管 4、排气管上部安装防雨帽，下部用三通与进粪管连接并固定 |  | 户厕 | 1200
分部分项合计
本页小计
合 计
【新点2013清单造价江苏版 V10.3.6】

## 4.2 总价措施项目清单与计价表
总价措施项目清单与计价表
工程名称：丰县大沙河镇2025年户厕改造项目-厕所改造 | [5 empty] | 标段： |  |  |  | 第1页 共3页
序号 | 项目编码 | 项目名称 |  | 计算基础 | 费率 （%） |  | 金额 （元） | 调整费率 （%） | 调整后 金额（元） |  | 备注
1 | 011707001001 | 安全文明施工费
1.1 |  | 基本费 |  | 分部分项合计+单价措施项目合计-除税工程设备费
1.2 |  | 增加费 |  | 分部分项合计+单价措施项目合计-除税工程设备费
1.3 |  | 扬尘污染防治增加费 |  | 分部分项合计+单价措施项目合计-除税工程设备费
2 | 011707002001 | 夜间施工 |  | 分部分项合计+单价措施项目合计-除税工程设备费
3 | 011707003001 | 非夜间施工照明 |  | 分部分项合计+单价措施项目合计-除税工程设备费 | [6 empty] | 在计取非夜间施工照明费时，建筑工程、仿古工程、修缮土建部分仅地下室（地宫）部分可计取；单独装饰、安装工程、园林绿化工程、修缮安装部分仅特殊施工部位内施工项目可计取
4 | 011707004001 | 二次搬运 |  | 分部分项合计+单价措施项目合计-除税工程设备费
5 | 011707005001 | 冬雨季施工 |  | 分部分项合计+单价措施项目合计-除税工程设备费
【新点2013清单造价江苏版 V10.3.6】
注： 1.“计算基础”中安全文明施工费可为“定额基价”、“定额人工费”或“定额人工费+定额机械费”，其他项目可为 “定额人工费”或“定额人工费+定额机械费”。 2.按施工方案计算的措施费，若无“计算基础”和“费率”的数值，也可只填“金额”数值，但应在备注栏说明施工方案 出处或计算方法。
总价措施项目清单与计价表
工程名称：丰县大沙河镇2025年户厕改造项目-厕所改造 | [5 empty] | 标段： |  |  |  | 第2页 共3页
序号 | 项目编码 | 项目名称 |  | 计算基础 | 费率 （%） |  | 金额 （元） | 调整费率 （%） | 调整后 金额（元） |  | 备注
6 | 011707006001 | 地上、地下设施、建筑物的临时保护设施 |  | 分部分项合计+单价措施项目合计-除税工程设备费
7 | 011707007001 | 已完工程及设备保护 |  | 分部分项合计+单价措施项目合计-除税工程设备费
8 | 011707008001 | 临时设施 |  | 分部分项合计+单价措施项目合计-除税工程设备费
9 | 011707009001 | 赶工措施 |  | 分部分项合计+单价措施项目合计-除税工程设备费
10 | 011707010001 | 工程按质论价 |  | 分部分项合计+单价措施项目合计-除税工程设备费
11 | 011707011001 | 住宅分户验收 |  | 分部分项合计+单价措施项目合计-除税工程设备费 | [6 empty] | 在计取住宅分户验收时，大型土石方工程、桩基工程和地下室部分不计入计费基础
12 | 011707012001 | 建筑工人实名制费用 |  | 分部分项合计+单价措施项目合计-除税工程设备费 | [6 empty] | 建筑工人实名制设备由建筑工人工资专用账户开户银行提供的，建筑工人实名制费用按表中费率乘以0.5系数计取
13 | 011707091001 | 特殊条件下施工增加费 |  | 分部分项合计+单价措施项目合计-除税工程设备费
【新点2013清单造价江苏版 V10.3.6】
注： 1.“计算基础”中安全文明施工费可为“定额基价”、“定额人工费”或“定额人工费+定额机械费”，其他项目可为 “定额人工费”或“定额人工费+定额机械费”。 2.按施工方案计算的措施费，若无“计算基础”和“费率”的数值，也可只填“金额”数值，但应在备注栏说明施工方案 出处或计算方法。
总价措施项目清单与计价表
工程名称：丰县大沙河镇2025年户厕改造项目-厕所改造 | [5 empty] | 标段： |  |  |  | 第3页 共3页
序号 | 项目编码 | 项目名称 |  | 计算基础 | 费率 （%） |  | 金额 （元） | 调整费率 （%） | 调整后 金额（元） |  | 备注
14 | 011707015001 | 智慧工地费用 |  | 分部分项合计+单价措施项目合计-除税工程设备费 | [6 empty] | 现场安全隐患排查、人员信息动态管理、扬尘管控视频监控、高处作业防护预警、危大工程监测预警和集成平台等设备、软件和管理费用。
【新点2013清单造价江苏版 V10.3.6】
注： 1.“计算基础”中安全文明施工费可为“定额基价”、“定额人工费”或“定额人工费+定额机械费”，其他项目可为 “定额人工费”或“定额人工费+定额机械费”。 2.按施工方案计算的措施费，若无“计算基础”和“费率”的数值，也可只填“金额”数值，但应在备注栏说明施工方案 出处或计算方法。

## 4.3 规费、税金项目计价表
规费、税金项目计价表
工程名称：丰县大沙河镇2025年户厕改造项目-厕所改造 |  |  |  | 标段： |  | 第1页 共1页
序号 | 项目名称 |  | 计算基础 |  | 计算费率(％) |  | 金额(元)
1 | 规费 |  | 环境保护税+社会保险费+住房公积金 |  | 100.000
1.1 | 社会保险费 |  | 分部分项工程费+措施项目费+其他项目费-除税工程设备费
1.2 | 住房公积金 |  | 分部分项工程费+措施项目费+其他项目费-除税工程设备费
1.3 | 环境保护税 |  | 分部分项工程费+措施项目费+其他项目费-除税工程设备费
2 | 税金 |  | 分部分项工程费+措施项目费+其他项目费+规费-除税甲供材料和甲供设备费/1.01 |  | 9.000
合 计
【新点2013清单造价江苏版 V10.3.6】