## 1.1 封-1 封面
|  | 睢宁县沙集镇东莞路（乐园路-兴商路）改造 |  | 工程
招标工程量清单
招 标 人：
（单位盖章）
造价咨询人：
（单位盖章）

## 1.2 扉-1 扉页
|  | 睢宁县沙集镇东莞路（乐园路-兴商路）改造 |  |  |  | 工程
招标工程量清单
| 招 标 人： |  |  | 造价咨询人：
|  |  | （单位盖章） |  | （单位资质专用章）
| 法定代表人 或其授权人： |  |  | 法定代表人 或其授权人：
|  |  | （签字或盖章） |  | （签字或盖章）
| 编 制 人： |  |  | 复 核 人：
|  |  | （造价人员签字盖专用章） |  | （造价工程师签字盖专用章）
| 编 制 时 间： |  |  | 复 核 时 间：

## 3.1 表-08 分部分项工程和单价措施项目清单与计价表
分部分项工程和单价措施项目清单与计价表
工程名称：道路工程 |  |  |  |  | 标段： |  |  |  |  | 第1页 共2页
序号 | 项目编码 | 项目名称 |  | 项目特征描述 |  | 计量 单位 | 工程量 | 金额（元）
[8 empty] | 综合单价 | 合价 |  | 其中
暂估价
1 | 040203006002 | 沥青混凝土 |  | 1、沥青品种：密级配沥青砼（AC-13C） 2、厚度：5cm |  | m2 | 5520
2 | 040203006004 | 沥青混凝土 |  | 1、部位：局部找平层、调坡 2、沥青品种：密级配沥青砼（AC-13C） 3、厚度：局部平均厚度为2.35CM |  | m3 | 50
3 | 040201021002 | 防裂贴 |  | 1、材料品种、规格：3mm厚SBS防裂贴 |  | m2 | 845
4 | 040203003002 | 透层、粘层 |  | 1、材料品种：乳化沥青 2、喷油量：0.3~0.6L/㎡ |  | m2 | 5520
5 | 011801005001 | 表面清洁 |  | 1、清洁方式：现状板块清洗 |  | m2 | 5520
6 | 040203006003 | 沥青混凝土 |  | 1、沥青品种：密级配沥青砼（AC-13C） 2、厚度：5cm |  | m2 | 257
7 | 040203003003 | 透层、粘层 |  | 1、材料品种：乳化沥青 2、喷油量：0.3~0.6L/㎡ |  | m2 | 257
8 | 040203007004 | 水泥混凝土 |  | 1、部位：老路破损修复 2、混凝土强度等级：C30非泵送商品混凝土 3、厚度：20cm |  | m2 | 265
9 | 040202011003 | 碎石 |  | 1、石料规格：级配碎石垫层 2、厚度：15cm |  | m2 | 295
10 | 040203007003 | 水泥混凝土 |  | 1、部位：老路破损修复 2、混凝土强度等级：C30非泵送商品混凝土 3、厚度：20cm |  | m2 | 197
11 | 040202011001 | 碎石 |  | 1、石料规格：级配碎石垫层 2、厚度：15cm |  | m2 | 197
12 | 040201021003 | 防裂贴 |  | 1、材料品种、规格：3mm厚SBS防裂贴 |  | m2 | 42
13 | 011809001001 | 裂缝处理 |  | 1、裂缝部位：修补裂缝 2、处理方式：加热式填缝料 |  | m | 35
14 | 040204003001 | 现浇混凝土人行道及进口坡 |  | 1、混凝土强度等级：C30非泵送商品混凝土 2、厚度：5cm 压模混凝土 |  | m2 | 40
本页小计
【新点2013清单造价江苏版 V10.3.6】
分部分项工程和单价措施项目清单与计价表
工程名称：道路工程 |  |  |  |  | 标段： |  |  |  |  | 第2页 共2页
序号 | 项目编码 | 项目名称 |  | 项目特征描述 |  | 计量 单位 | 工程量 | 金额（元）
[8 empty] | 综合单价 | 合价 |  | 其中
暂估价
15 | 040202011002 | 碎石 |  | 1、石料规格：级配碎石垫层 2、厚度：10cm |  | m2 | 40
16 | 041001001001 | 拆除路面 |  | 1、材质：水泥混凝土 2、厚度：20cm 3、部位：现状破损路面拆除 |  | m2 | 197
17 | 041001001002 | 拆除路面 |  | 1、材质：水泥混凝土 2、厚度：10cm 3、部位：现状破损人行道拆除 |  | m2 | 40
18 | 040103002001 | 余方弃置 |  | 1、废弃料品种：拆除现状路面及人行道混凝土 2、运距：投标人根据现场实际情况自行考虑决定报价 |  | m3 | 44
分部分项合计
1 | 041106001001 | 大型机械设备进出场及安拆 |  | 1、履带式挖掘机进出场费 |  | 台·次 | 1
2 | 041106001002 | 大型机械设备进出场及安拆 |  | 1、沥青摊铺机进出场费及组装拆卸费 |  | 台·次 | 1
单价措施合计
本页小计
合 计
【新点2013清单造价江苏版 V10.3.6】

## 3.2 表-11 总价措施项目清单与计价表(徐州)
总价措施项目清单与计价表
工程名称：道路工程 | [5 empty] | 标段： |  |  |  |  | 第1页 共2页
序号 | 项目编码 | 项目名称 |  | 计算基础 | 费率（%） |  | 金额（元） |  | 调整 费率（%） | 调整后 金额（元） |  | 备注
1 | 041109001001 | 安全文明施工费
1.1 |  | 基本费 |  | 分部分项合计+单价措施项目合计-除税工程设备费 | 1.500
1.2 |  | 增加费 |  | 分部分项合计+单价措施项目合计-除税工程设备费
1.3 |  | 扬尘污染防治增加费 |  | 分部分项合计+单价措施项目合计-除税工程设备费 | 0.310
2 | 041109002001 | 夜间施工 |  | 分部分项合计+单价措施项目合计-除税工程设备费
3 | 041109003001 | 二次搬运 |  | 分部分项合计+单价措施项目合计-除税工程设备费
4 | 041109004001 | 冬雨季施工 |  | 分部分项合计+单价措施项目合计-除税工程设备费
5 | 041109005001 | 行车、行人干扰 |  | 分部分项合计+单价措施项目合计-除税工程设备费
6 | 041109006001 | 地上、地下设施、建筑物的临时保护设施 |  | 分部分项合计+单价措施项目合计-除税工程设备费
7 | 041109007001 | 已完工程及设备保护 |  | 分部分项合计+单价措施项目合计-除税工程设备费
8 | 041109008001 | 临时设施 |  | 分部分项合计+单价措施项目合计-除税工程设备费
【新点2013清单造价江苏版 V10.3.6】
编制人（造价人员）： | [7 empty] | 复核人（造价工程师）：
总价措施项目清单与计价表
工程名称：道路工程 | [5 empty] | 标段： |  |  |  |  | 第2页 共2页
序号 | 项目编码 | 项目名称 |  | 计算基础 | 费率（%） |  | 金额（元） |  | 调整 费率（%） | 调整后 金额（元） |  | 备注
9 | 041109009001 | 赶工措施 |  | 分部分项合计+单价措施项目合计-除税工程设备费
10 | 041109010001 | 工程按质论价 |  | 分部分项合计+单价措施项目合计-除税工程设备费
11 | 041109011001 | 建筑工人实名制费用 |  | 分部分项合计+单价措施项目合计-除税工程设备费 | [7 empty] | 建筑工人实名制设备由建筑工人工资专用账户开户银行提供的，建筑工人实名制费用按表中费率乘以0.5系数计取
12 | 041109091001 | 特殊条件下施工增加费 |  | 分部分项合计+单价措施项目合计-除税工程设备费
13 | 041109015001 | 智慧工地费用 |  | 分部分项合计+单价措施项目合计-除税工程设备费 | 0.020 | [6 empty] | 现场安全隐患排查、人员信息动态管理、扬尘管控视频监控、高处作业防护预警、危大工程监测预警和集成平台等设备、软件和管理费用。
【新点2013清单造价江苏版 V10.3.6】
编制人（造价人员）： | [7 empty] | 复核人（造价工程师）：

## 3.3 表-12 其他项目清单与计价汇总表
其他项目清单与计价汇总表
工程名称：道路工程 |  |  |  | 标段： |  |  | 第1页 共1页
序号 | 项目名称 |  | 金额(元) |  | 结算金额(元) | 备注
1 | 暂列金额
2 | 暂估价
2.1 | 材料暂估价
2.2 | 专业工程暂估价
3 | 计日工
4 | 总承包服务费
合 计
【新点2013清单造价江苏版 V10.3.6】

## 3.4 表-13 规费、税金项目计价表
规费、税金项目计价表
工程名称：道路工程 |  |  |  | 标段： |  |  |  | 第1页 共1页
序号 | 项目名称 |  | 计算基础 |  | 计算基数(元) |  | 计算费率(％) |  | 金额(元)
1 | 规费 |  | 环境保护税+社会保险费+住房公积金 |  |  |  | 100.000
1.1 | 社会保险费 |  | 分部分项工程费+措施项目费+其他项目费-除税工程设备费 |  |  |  | 2.000
1.2 | 住房公积金 |  | 分部分项工程费+措施项目费+其他项目费-除税工程设备费 |  |  |  | 0.340
1.3 | 环境保护税 |  | 分部分项工程费+措施项目费+其他项目费-除税工程设备费
2 | 税金 |  | 分部分项工程费+措施项目费+其他项目费+规费-除税甲供材料和甲供设备费/1.01 |  |  |  | 9.000
合 计
【新点2013清单造价江苏版 V10.3.6】
编制人（造价人员）： | [5 empty] | 复核人（造价工程师）：

## 4.1 表-08 分部分项工程和单价措施项目清单与计价表
分部分项工程和单价措施项目清单与计价表
工程名称：交通工程 |  |  |  |  | 标段： |  |  |  |  | 第1页 共2页
序号 | 项目编码 | 项目名称 |  | 项目特征描述 |  | 计量 单位 | 工程量 | 金额（元）
[8 empty] | 综合单价 | 合价 |  | 其中
暂估价
1 | 040205007002 | 标记 |  | 1、材料品种：热熔型反光涂料 2、类型：直行右转箭头 |  | 个 | 2
2 | 040205007003 | 标记 |  | 1、材料品种：热熔型反光涂料 2、类型：左转箭头 |  | 个 | 2
3 | 040205007004 | 标记 |  | 1、材料品种：热熔型反光涂料 2、类型：直行箭头 |  | 个 | 5
4 | 040205007005 | 标记 |  | 1、材料品种：热熔型反光涂料 2、类型：直行右转左转箭头 |  | 个 | 6
5 | 040205006001 | 标线 |  | 1、部位：停止线 2、材料品种：热熔型反光涂料 3、线型：0.3m宽白色实线 |  | m | 53
6 | 040205007006 | 标记 |  | 1、材料品种：热熔型反光涂料 2、类型：非机动车路面标记 |  | 个 | 2
7 | 040205006002 | 标线 |  | 1、部位：禁止跨越同向车行道分界线 2、材料品种：热熔型反光涂料 3、线型：0.15m宽白色实线 |  | m | 29
8 | 040205006003 | 标线 |  | 1、部位：车行道边缘线 2、材料品种：热熔型反光涂料 3、线型：0.15m宽白色实线 |  | m | 1130
9 | 040205006004 | 标线 |  | 1、部位：可跨越对向车行道分界线 2、材料品种：热熔型反光涂料 3、线型：0.15m宽黄色虚线 |  | m | 315
10 | 040205006005 | 标线 |  | 1、部位：禁止跨越对向车行道分界线 2、材料品种：热熔型反光涂料 3、线型：0.15m宽黄色实线 |  | m | 149
11 | 040205008001 | 横道线 |  | 1、部位：人行横道线 2、材料品种：热熔型反光涂料 |  | m2 | 130
本页小计
【新点2013清单造价江苏版 V10.3.6】
分部分项工程和单价措施项目清单与计价表
工程名称：交通工程 |  |  |  |  | 标段： |  |  |  |  | 第2页 共2页
序号 | 项目编码 | 项目名称 |  | 项目特征描述 |  | 计量 单位 | 工程量 | 金额（元）
[8 empty] | 综合单价 | 合价 |  | 其中
暂估价
分部分项合计
本页小计
合 计
【新点2013清单造价江苏版 V10.3.6】

## 4.2 表-11 总价措施项目清单与计价表(徐州)
总价措施项目清单与计价表
工程名称：交通工程 | [5 empty] | 标段： |  |  |  |  | 第1页 共2页
序号 | 项目编码 | 项目名称 |  | 计算基础 | 费率（%） |  | 金额（元） |  | 调整 费率（%） | 调整后 金额（元） |  | 备注
1 | 041109001001 | 安全文明施工费
1.1 |  | 基本费 |  | 分部分项合计+单价措施项目合计-除税工程设备费 | 1.200
1.2 |  | 增加费 |  | 分部分项合计+单价措施项目合计-除税工程设备费
1.3 |  | 扬尘污染防治增加费 |  | 分部分项合计+单价措施项目合计-除税工程设备费 | 0.100
2 | 041109002001 | 夜间施工 |  | 分部分项合计+单价措施项目合计-除税工程设备费
3 | 041109003001 | 二次搬运 |  | 分部分项合计+单价措施项目合计-除税工程设备费
4 | 041109004001 | 冬雨季施工 |  | 分部分项合计+单价措施项目合计-除税工程设备费
5 | 041109005001 | 行车、行人干扰 |  | 分部分项合计+单价措施项目合计-除税工程设备费
6 | 041109006001 | 地上、地下设施、建筑物的临时保护设施 |  | 分部分项合计+单价措施项目合计-除税工程设备费
7 | 041109007001 | 已完工程及设备保护 |  | 分部分项合计+单价措施项目合计-除税工程设备费
8 | 041109008001 | 临时设施 |  | 分部分项合计+单价措施项目合计-除税工程设备费
【新点2013清单造价江苏版 V10.3.6】
编制人（造价人员）： | [7 empty] | 复核人（造价工程师）：
总价措施项目清单与计价表
工程名称：交通工程 | [5 empty] | 标段： |  |  |  |  | 第2页 共2页
序号 | 项目编码 | 项目名称 |  | 计算基础 | 费率（%） |  | 金额（元） |  | 调整 费率（%） | 调整后 金额（元） |  | 备注
9 | 041109009001 | 赶工措施 |  | 分部分项合计+单价措施项目合计-除税工程设备费
10 | 041109010001 | 工程按质论价 |  | 分部分项合计+单价措施项目合计-除税工程设备费
11 | 041109011001 | 建筑工人实名制费用 |  | 分部分项合计+单价措施项目合计-除税工程设备费 | [7 empty] | 建筑工人实名制设备由建筑工人工资专用账户开户银行提供的，建筑工人实名制费用按表中费率乘以0.5系数计取
12 | 041109091001 | 特殊条件下施工增加费 |  | 分部分项合计+单价措施项目合计-除税工程设备费
13 | 041109015001 | 智慧工地费用 |  | 分部分项合计+单价措施项目合计-除税工程设备费 | 0.020 | [6 empty] | 现场安全隐患排查、人员信息动态管理、扬尘管控视频监控、高处作业防护预警、危大工程监测预警和集成平台等设备、软件和管理费用。
【新点2013清单造价江苏版 V10.3.6】
编制人（造价人员）： | [7 empty] | 复核人（造价工程师）：

## 4.3 表-12 其他项目清单与计价汇总表
其他项目清单与计价汇总表
工程名称：交通工程 |  |  |  | 标段： |  |  | 第1页 共1页
序号 | 项目名称 |  | 金额(元) |  | 结算金额(元) | 备注
1 | 暂列金额
2 | 暂估价
2.1 | 材料暂估价
2.2 | 专业工程暂估价
3 | 计日工
4 | 总承包服务费
合 计
【新点2013清单造价江苏版 V10.3.6】

## 4.4 表-13 规费、税金项目计价表
规费、税金项目计价表
工程名称：交通工程 |  |  |  | 标段： |  |  |  | 第1页 共1页
序号 | 项目名称 |  | 计算基础 |  | 计算基数(元) |  | 计算费率(％) |  | 金额(元)
1 | 规费 |  | 环境保护税+社会保险费+住房公积金 |  |  |  | 100.000
1.1 | 社会保险费 |  | 分部分项工程费+措施项目费+其他项目费-除税工程设备费 |  |  |  | 2.100
1.2 | 住房公积金 |  | 分部分项工程费+措施项目费+其他项目费-除税工程设备费 |  |  |  | 0.370
1.3 | 环境保护税 |  | 分部分项工程费+措施项目费+其他项目费-除税工程设备费
2 | 税金 |  | 分部分项工程费+措施项目费+其他项目费+规费-除税甲供材料和甲供设备费/1.01 |  |  |  | 9.000
合 计
【新点2013清单造价江苏版 V10.3.6】
编制人（造价人员）： | [5 empty] | 复核人（造价工程师）：