## 1.1 封-1 封面
|  | 丰县常店镇尚庄村人居环境整治项目 |  |  | 工程
招标工程量清单
招 标 人：
（单位盖章）
造价咨询人：
（单位盖章）
2025年03月17日

## 3.1 表-08 分部分项工程和单价措施项目清单与计价表
分部分项工程和单价措施项目清单与计价表
工程名称：尚庄村人居环境整治工程仿木桥 |  |  |  |  | 标段： |  |  |  |  | 第1页 共3页
序号 | 项目编码 | 项目名称 |  | 项目特征描述 |  | 计量 单位 | 工程量 | 金额（元）
[8 empty] | 综合单价 | 合价 |  | 其中
暂估价
1 | 040101003001 | 挖基坑土方 |  | 1、土壤类别：一、二类土 2、运距：自行考虑 |  | m3 | 7.29
2 | 040101005001 | 挖淤泥、流砂 |  | 1、挖掘深度：4.4米 2、运距：自行考虑 |  | m3 | 19.66
3 | 040103001001 | 回填方 |  | 1、密实度要求：夯实 2、填方材料品种：素土 3、填方来源、运距：自行考虑 |  | m3 | 20.31
4 | 040303001001 | 混凝土垫层 |  | 1、混凝土种类：商品砼 2、混凝土强度等级：C20 |  | m3 | 1.16
5 | 040303002001 | 混凝土基础 |  | 1、混凝土种类：商品砼 2、混凝土强度等级：C35 |  | m3 | 4.18
6 | 040303012001 | 混凝土连续板 |  | 1、结构形式：有梁板 2、混凝土强度等级：C30 |  | m3 | 4.28
7 | 040406003001 | 混凝土柱 |  | 1、混凝土种类：商品砼 2、混凝土强度等级：C30 |  | m3 | 1.86
8 | 040309004001 | 橡胶支座 |  | 1、材质：橡胶 2、规格、型号：500*200*30 |  | 个 | 4
9 | 040901001001 | 现浇构件钢筋 |  | 1、钢筋种类：HRB400 2、钢筋规格：6 |  | t | 0.068
10 | 040901001002 | 现浇构件钢筋 |  | 1、钢筋种类：HRB400 2、钢筋规格：8-10 |  | t | 0.356
11 | 040901001003 | 现浇构件钢筋 |  | 1、钢筋种类：HRB400 2、钢筋规格：12 |  | t | 0.087
12 | 040901001004 | 现浇构件钢筋 |  | 1、钢筋种类：HRB400 2、钢筋规格：14以上 |  | t | 0.539
13 | 040303019001 | 桥面铺装 |  | 1、桥面 2、2400X100X30厚户外防腐木板铺装，留缝5mm 3、50X50X50防腐木木龙@400mm，每间距3000mm留缝20rmm，利于排水 |  | m2 | 25.6
本页小计
【新点2013清单造价江苏版 V10.3.6】
分部分项工程和单价措施项目清单与计价表
工程名称：尚庄村人居环境整治工程仿木桥 |  |  |  |  | 标段： |  |  |  |  | 第2页 共3页
序号 | 项目编码 | 项目名称 |  | 项目特征描述 |  | 计量 单位 | 工程量 | 金额（元）
[8 empty] | 综合单价 | 合价 |  | 其中
暂估价
14 | 040303019002 | 桥面铺装 |  | 1、桥侧面 2、200X30厚户外防腐木板铺装 3、50X50防腐木木龙@450mm |  | m2 | 4.9
15 | 011503002001 | 硬木扶手、栏杆、栏板 |  | 1、150*150防腐木栏杆立柱，间距不大于1500 2、100*100防腐木栏杆横杆，上下各一道 3、40*50防腐木栏杆竖栏，间距不大于110 4、高度及做法详见图纸 |  | m | 18.6
16 | 040901009001 | 铁件 |  | 1、材料规格：L50*5角钢，M8螺栓固定 |  | t | 0.664
17 | 011002001001 | 防腐混凝土面层 |  | 1、防腐部位：水面以下基础、柱 2、沥青冷底子油两遍，沥青胶泥涂层.厚度大于300μm. |  | m2 | 30.65
18 | 050202001001 | 石（卵石）砌驳岸 |  | 1、石料种类、规格：自然形状本地青石垒砌 2、驳岸截面、长度：每侧暂按长8.4米，坡面5米，厚度200mm计入，结算时以现场签证为准 3、勾缝要求：凸缝 4、砂浆强度等级、配合比：水泥M7.5 |  | m3 | 16.8
19 | 040308005001 | 油漆 |  | 1、部位：栏杆 2、工艺要求：底油一道，刮腻子、调和漆二道 |  | m2 | 50.82
分部分项合计
1 | 041103001001 | 围堰 |  | 1、围堰类型：土围堰 2、本次数量为暂计，结算时以现场签证为准 |  | m3 | 200
3 | 041107002001 | 排水、降水 |  | 1、自行考虑 |  | 项 | 1
4 | 011701006001 | 满堂脚手架 |  | 1、混凝土浇捣脚手架 |  | m2 | 24
5 | 041102001001 | 垫层模板 |  | 1、构件类型：自行考虑 |  | m2 | 2.94
6 | 041102002001 | 基础模板 |  | 1、构件类型：自行考虑 |  | m2 | 12.06
7 | 041102012001 | 柱模板 |  | 1、构件类型：矩形 2、支模高度：5米内 |  | m2 | 19.94
本页小计
【新点2013清单造价江苏版 V10.3.6】
分部分项工程和单价措施项目清单与计价表
工程名称：尚庄村人居环境整治工程仿木桥 |  |  |  |  | 标段： |  |  |  |  | 第3页 共3页
序号 | 项目编码 | 项目名称 |  | 项目特征描述 |  | 计量 单位 | 工程量 | 金额（元）
[8 empty] | 综合单价 | 合价 |  | 其中
暂估价
8 | 041102014001 | 板模板 |  | 1、构件类型：有梁板 2、支模高度：5米内 |  | m2 | 40.9
单价措施合计
本页小计
合 计
【新点2013清单造价江苏版 V10.3.6】

## 3.2 表-11 总价措施项目清单与计价表
总价措施项目清单与计价表
工程名称：尚庄村人居环境整治工程仿木桥 | [5 empty] | 标段： |  |  |  |  | 第1页 共2页
序号 | 项目编码 | 项目名称 |  | 计算基础 | 费率（%） |  | 金额（元） |  | 调整 费率（%） | 调整后 金额（元） |  | 备注
1 | 041109001001 | 安全文明施工费
1.1 |  | 基本费 |  | 分部分项合计+单价措施项目合计-除税工程设备费 | 2.200
1.2 |  | 增加费 |  | 分部分项合计+单价措施项目合计-除税工程设备费
1.3 |  | 扬尘污染防治增加费 |  | 分部分项合计+单价措施项目合计-除税工程设备费 | 0.310
2 | 041109002001 | 夜间施工 |  | 分部分项合计+单价措施项目合计-除税工程设备费
3 | 041109003001 | 二次搬运 |  | 分部分项合计+单价措施项目合计-除税工程设备费
4 | 041109004001 | 冬雨季施工 |  | 分部分项合计+单价措施项目合计-除税工程设备费
5 | 041109005001 | 行车、行人干扰 |  | 分部分项合计+单价措施项目合计-除税工程设备费
6 | 041109006001 | 地上、地下设施、建筑物的临时保护设施 |  | 分部分项合计+单价措施项目合计-除税工程设备费
7 | 041109007001 | 已完工程及设备保护 |  | 分部分项合计+单价措施项目合计-除税工程设备费
8 | 041109008001 | 临时设施 |  | 分部分项合计+单价措施项目合计-除税工程设备费
【新点2013清单造价江苏版 V10.3.6】
编制人（造价人员）： | [7 empty] | 复核人（造价工程师）：
总价措施项目清单与计价表
工程名称：尚庄村人居环境整治工程仿木桥 | [5 empty] | 标段： |  |  |  |  | 第2页 共2页
序号 | 项目编码 | 项目名称 |  | 计算基础 | 费率（%） |  | 金额（元） |  | 调整 费率（%） | 调整后 金额（元） |  | 备注
9 | 041109009001 | 赶工措施 |  | 分部分项合计+单价措施项目合计-除税工程设备费
10 | 041109010001 | 工程按质论价 |  | 分部分项合计+单价措施项目合计-除税工程设备费
11 | 041109011001 | 建筑工人实名制费用 |  | 分部分项合计+单价措施项目合计-除税工程设备费 | [7 empty] | 建筑工人实名制设备由建筑工人工资专用账户开户银行提供的，建筑工人实名制费用按表中费率乘以0.5系数计取
12 | 041109091001 | 特殊条件下施工增加费 |  | 分部分项合计+单价措施项目合计-除税工程设备费
13 | 041109015001 | 智慧工地费用 |  | 分部分项合计+单价措施项目合计-除税工程设备费 | [7 empty] | 现场安全隐患排查、人员信息动态管理、扬尘管控视频监控、高处作业防护预警、危大工程监测预警和集成平台等设备、软件和管理费用。
【新点2013清单造价江苏版 V10.3.6】
编制人（造价人员）： | [7 empty] | 复核人（造价工程师）：

## 3.3 表-12 其他项目清单与计价汇总表
其他项目清单与计价汇总表
工程名称：尚庄村人居环境整治工程仿木桥 |  |  |  | 标段： |  |  | 第1页 共1页
序号 | 项目名称 |  | 金额(元) |  | 结算金额(元) | 备注
1 | 暂列金额
2 | 暂估价
2.1 | 材料暂估价
2.2 | 专业工程暂估价
3 | 计日工
4 | 总承包服务费
合 计
【新点2013清单造价江苏版 V10.3.6】

## 3.4 表-12-1 暂列金额明细表
暂列金额明细表
工程名称：尚庄村人居环境整治工程仿木桥 |  |  |  | 标段： |  | 第1页 共1页
序号 | 项目名称 |  | 计量单位 |  | 暂定金额(元) | 备注
合 计
【新点2013清单造价江苏版 V10.3.6】

## 3.5 表-12-5 总承包服务费计价表
总承包服务费计价表
工程名称：尚庄村人居环境整治工程仿木桥 |  |  |  |  | 标段： |  |  | 第1页 共1页
序号 | 项目名称 |  | 项目价值(元) | 服务内容 |  | 计算基础 | 费率(％) |  | 金额(元)
1 | 发包人发包专业工程 |  |  |  |  | 项目价值
2 | 发包人供应材料 |  |  |  |  | 项目价值
合 计
【新点2013清单造价江苏版 V10.3.6】

## 3.6 表-13 规费、税金项目计价表
规费、税金项目计价表
工程名称：尚庄村人居环境整治工程仿木桥 |  |  |  | 标段： |  |  |  | 第1页 共1页
序号 | 项目名称 |  | 计算基础 |  | 计算基数(元) |  | 计算费率(％) |  | 金额(元)
1 | 规费 |  | 环境保护税+社会保险费+住房公积金 |  |  |  | 100.000
1.1 | 社会保险费 |  | 分部分项工程费+措施项目费+其他项目费-除税工程设备费 |  |  |  | 3.300
1.2 | 住房公积金 |  | 分部分项工程费+措施项目费+其他项目费-除税工程设备费 |  |  |  | 0.550
1.3 | 环境保护税 |  | 分部分项工程费+措施项目费+其他项目费-除税工程设备费
2 | 税金 |  | 分部分项工程费+措施项目费+其他项目费+规费-除税甲供材料和甲供设备费/1.01 |  |  |  | 9.000
合 计
【新点2013清单造价江苏版 V10.3.6】
编制人（造价人员）： | [5 empty] | 复核人（造价工程师）：

## 4.1 表-08 分部分项工程和单价措施项目清单与计价表
分部分项工程和单价措施项目清单与计价表
工程名称：尚庄村人居环境整治工程亲水平台 |  |  |  |  | 标段： |  |  |  |  | 第1页 共2页
序号 | 项目编码 | 项目名称 |  | 项目特征描述 |  | 计量 单位 | 工程量 | 金额（元）
[8 empty] | 综合单价 | 合价 |  | 其中
暂估价
1 | 040101005001 | 挖淤泥、流砂 |  | 1、挖掘深度：4.4米 2、运距：自行考虑 |  | m3 | 123.31
2 | 040103001001 | 回填方 |  | 1、密实度要求：夯实 2、填方材料品种：素土 3、填方来源、运距：自行考虑 |  | m3 | 117.66
3 | 040303002001 | 混凝土基础 |  | 1、结构形式：独立基础 2、混凝土种类：商品砼 3、混凝土强度等级：C35 |  | m3 | 9.21
4 | 040406003001 | 混凝土柱 |  | 1、结构形式：框架柱 2、混凝土种类：商品砼 3、混凝土强度等级：C30 |  | m3 | 3.57
5 | 040303012001 | 混凝土连续板 |  | 1、结构形式：有梁板 2、混凝土种类：商品砼 3、混凝土强度等级：C30 |  | m3 | 16.9
6 | 040901001001 | 现浇构件钢筋 |  | 1、钢筋种类：HRB400 2、钢筋规格：6 |  | t | 0.014
7 | 040901001002 | 现浇构件钢筋 |  | 1、钢筋种类：HRB400 2、钢筋规格：8-10 |  | t | 1.554
8 | 040901001003 | 现浇构件钢筋 |  | 1、钢筋种类：HRB400 2、钢筋规格：14以上 |  | t | 1.445
9 | 040303019001 | 桥面铺装 |  | 1、亲水平台 2、2400X100X30厚户外防腐木板铺装，留缝5mm 3、50X50X50防腐木木龙@400mm，每间距3000mm留缝20rmm，利于排水 |  | m2 | 96
10 | 040303019002 | 桥面铺装 |  | 1、亲水平台侧面 2、200X30厚户外防腐木板铺装 3、50X50防腐木木龙@450mm |  | m2 | 8
本页小计
【新点2013清单造价江苏版 V10.3.6】
分部分项工程和单价措施项目清单与计价表
工程名称：尚庄村人居环境整治工程亲水平台 |  |  |  |  | 标段： |  |  |  |  | 第2页 共2页
序号 | 项目编码 | 项目名称 |  | 项目特征描述 |  | 计量 单位 | 工程量 | 金额（元）
[8 empty] | 综合单价 | 合价 |  | 其中
暂估价
11 | 011503002001 | 硬木扶手、栏杆、栏板 |  | 1、150*150防腐木栏杆立柱，间距不大于1500 2、100*100防腐木栏杆横杆，上下各一道 3、40*50防腐木栏杆竖栏，间距不大于110 4、高度及做法详见图纸 |  | m | 23.4
12 | 040901009001 | 铁件 |  | 1、材料规格：L50*5角钢，M8螺栓固定 |  | t | 0.835
13 | 011002001001 | 防腐混凝土面层 |  | 1、防腐部位：水面以下基础、柱 2、沥青冷底子油两遍，沥青胶泥涂层，厚度大于300μm. |  | m2 | 84.57
14 | 040308005001 | 油漆 |  | 1、部位：栏杆 2、工艺要求：底油一道，刮腻子、调和漆二道 |  | m2 | 63.97
15 | 040402017001 | 变形缝 |  | 1、灌建筑嵌缝油膏，深120mm |  | m | 3
16 | 01B001 | 成品宣传栏 |  | 1、成品宣传栏（样式甲方自定） 2、长度3m |  | 个 | 2
分部分项合计
1 | 041103001001 | 围堰 |  | 1、围堰类型：土围堰 2、本次数量为暂计，结算时以现场签证为准 |  | m3 | 200
3 | 041107002001 | 排水、降水 |  | 1、自行考虑 |  | 项 | 1
4 | 011701006001 | 满堂脚手架 |  | 1、混凝土浇捣脚手架 |  | m2 | 96
5 | 041102002001 | 基础模板 |  | 1、构件类型：自行考虑 |  | m2 | 14.28
6 | 041102012001 | 柱模板 |  | 1、构件类型：矩形 2、支模高度：5米内 |  | m2 | 32.95
7 | 041102014001 | 板模板 |  | 1、构件类型：有梁板 2、支模高度：5米内 |  | m2 | 141.68
单价措施合计
本页小计
合 计
【新点2013清单造价江苏版 V10.3.6】

## 4.2 表-11 总价措施项目清单与计价表
总价措施项目清单与计价表
工程名称：尚庄村人居环境整治工程亲水平台 | [5 empty] | 标段： |  |  |  |  | 第1页 共3页
序号 | 项目编码 | 项目名称 |  | 计算基础 | 费率（%） |  | 金额（元） |  | 调整 费率（%） | 调整后 金额（元） |  | 备注
1 | 011707001001 | 安全文明施工费
1.1 |  | 基本费 |  | 分部分项合计+单价措施项目合计-除税工程设备费 | 2.200
1.2 |  | 增加费 |  | 分部分项合计+单价措施项目合计-除税工程设备费
1.3 |  | 扬尘污染防治增加费 |  | 分部分项合计+单价措施项目合计-除税工程设备费 | 0.310
2 | 011707002001 | 夜间施工 |  | 分部分项合计+单价措施项目合计-除税工程设备费
3 | 011707003001 | 非夜间施工照明 |  | 分部分项合计+单价措施项目合计-除税工程设备费 | [7 empty] | 在计取非夜间施工照明费时，建筑工程、仿古工程、修缮土建部分仅地下室（地宫）部分可计取；单独装饰、安装工程、园林绿化工程、修缮安装部分仅特殊施工部位内施工项目可计取
4 | 011707004001 | 二次搬运 |  | 分部分项合计+单价措施项目合计-除税工程设备费
5 | 011707005001 | 冬雨季施工 |  | 分部分项合计+单价措施项目合计-除税工程设备费
【新点2013清单造价江苏版 V10.3.6】
编制人（造价人员）： | [7 empty] | 复核人（造价工程师）：
总价措施项目清单与计价表
工程名称：尚庄村人居环境整治工程亲水平台 | [5 empty] | 标段： |  |  |  |  | 第2页 共3页
序号 | 项目编码 | 项目名称 |  | 计算基础 | 费率（%） |  | 金额（元） |  | 调整 费率（%） | 调整后 金额（元） |  | 备注
6 | 011707006001 | 地上、地下设施、建筑物的临时保护设施 |  | 分部分项合计+单价措施项目合计-除税工程设备费
7 | 011707007001 | 已完工程及设备保护 |  | 分部分项合计+单价措施项目合计-除税工程设备费
8 | 011707008001 | 临时设施 |  | 分部分项合计+单价措施项目合计-除税工程设备费
9 | 011707009001 | 赶工措施 |  | 分部分项合计+单价措施项目合计-除税工程设备费
10 | 011707010001 | 工程按质论价 |  | 分部分项合计+单价措施项目合计-除税工程设备费
11 | 011707011001 | 住宅分户验收 |  | 分部分项合计+单价措施项目合计-除税工程设备费 | [7 empty] | 在计取住宅分户验收时，大型土石方工程、桩基工程和地下室部分不计入计费基础
12 | 011707012001 | 建筑工人实名制费用 |  | 分部分项合计+单价措施项目合计-除税工程设备费 | [7 empty] | 建筑工人实名制设备由建筑工人工资专用账户开户银行提供的，建筑工人实名制费用按表中费率乘以0.5系数计取
13 | 011707091001 | 特殊条件下施工增加费 |  | 分部分项合计+单价措施项目合计-除税工程设备费
【新点2013清单造价江苏版 V10.3.6】
编制人（造价人员）： | [7 empty] | 复核人（造价工程师）：
总价措施项目清单与计价表
工程名称：尚庄村人居环境整治工程亲水平台 | [5 empty] | 标段： |  |  |  |  | 第3页 共3页
序号 | 项目编码 | 项目名称 |  | 计算基础 | 费率（%） |  | 金额（元） |  | 调整 费率（%） | 调整后 金额（元） |  | 备注
14 | 011707015001 | 智慧工地费用 |  | 分部分项合计+单价措施项目合计-除税工程设备费 | [7 empty] | 现场安全隐患排查、人员信息动态管理、扬尘管控视频监控、高处作业防护预警、危大工程监测预警和集成平台等设备、软件和管理费用。
【新点2013清单造价江苏版 V10.3.6】
编制人（造价人员）： | [7 empty] | 复核人（造价工程师）：

## 4.3 表-12 其他项目清单与计价汇总表
其他项目清单与计价汇总表
工程名称：尚庄村人居环境整治工程亲水平台 |  |  |  | 标段： |  |  | 第1页 共1页
序号 | 项目名称 |  | 金额(元) |  | 结算金额(元) | 备注
1 | 暂列金额
2 | 暂估价
2.1 | 材料暂估价
2.2 | 专业工程暂估价
3 | 计日工
4 | 总承包服务费
合 计
【新点2013清单造价江苏版 V10.3.6】

## 4.4 表-12-1 暂列金额明细表
暂列金额明细表
工程名称：尚庄村人居环境整治工程亲水平台 |  |  |  | 标段： |  | 第1页 共1页
序号 | 项目名称 |  | 计量单位 |  | 暂定金额(元) | 备注
合 计
【新点2013清单造价江苏版 V10.3.6】

## 4.5 表-12-5 总承包服务费计价表
总承包服务费计价表
工程名称：尚庄村人居环境整治工程亲水平台 |  |  |  |  | 标段： |  |  | 第1页 共1页
序号 | 项目名称 |  | 项目价值(元) | 服务内容 |  | 计算基础 | 费率(％) |  | 金额(元)
1 | 发包人发包专业工程 |  |  |  |  | 项目价值
2 | 发包人供应材料 |  |  |  |  | 项目价值
合 计
【新点2013清单造价江苏版 V10.3.6】

## 4.6 表-13 规费、税金项目计价表
规费、税金项目计价表
工程名称：尚庄村人居环境整治工程亲水平台 |  |  |  | 标段： |  |  |  | 第1页 共1页
序号 | 项目名称 |  | 计算基础 |  | 计算基数(元) |  | 计算费率(％) |  | 金额(元)
1 | 规费 |  | 环境保护税+社会保险费+住房公积金 |  |  |  | 100.000
1.1 | 社会保险费 |  | 分部分项工程费+措施项目费+其他项目费-除税工程设备费 |  |  |  | 3.300
1.2 | 住房公积金 |  | 分部分项工程费+措施项目费+其他项目费-除税工程设备费 |  |  |  | 0.550
1.3 | 环境保护税 |  | 分部分项工程费+措施项目费+其他项目费-除税工程设备费
2 | 税金 |  | 分部分项工程费+措施项目费+其他项目费+规费-除税甲供材料和甲供设备费/1.01 |  |  |  | 9.000
合 计
【新点2013清单造价江苏版 V10.3.6】
编制人（造价人员）： | [5 empty] | 复核人（造价工程师）：

## 5.1 表-08 分部分项工程和单价措施项目清单与计价表
分部分项工程和单价措施项目清单与计价表
工程名称：尚庄村人居环境整治工程硬化 |  |  |  |  | 标段： |  |  |  |  | 第1页 共3页
序号 | 项目编码 | 项目名称 |  | 项目特征描述 |  | 计量 单位 | 工程量 | 金额（元）
[8 empty] | 综合单价 | 合价 |  | 其中
暂估价
村规民约文化墙
1 | 010101002001 | 挖一般土方 |  | 1、土壤类别：一、二类土 2、运距：自行考虑 |  | m3 | 4.16
2 | 010103001001 | 回填方 |  | 1、密实度要求：夯实 2、填方材料品种：素土 3、填方来源、运距：自行考虑 |  | m3 | 2.53
3 | 010903003001 | 防潮层 |  | 1、砂浆厚度、配合比：20mm厚1:2.5防水砂浆 |  | m2 | 1.67
4 | 010401001001 | 砖基础 |  | 1、砖品种、规格、强度等级：MU10煤矸石烧结砖 2、基础类型：条形 3、砂浆强度等级：水泥M10 |  | m3 | 1.41
5 | 010401003001 | 实心砖墙 |  | 1、砖品种、规格、强度等级：MU10煤矸石烧结砖 2、墙体类型：外墙 3、砂浆强度等级、配合比：混合M7.5 |  | m3 | 2.59
6 | 010201017001 | 砂垫层 |  | 1、厚度：120mm 2、材料品种及比例：砂垫层 |  | m3 | 0.22
7 | 010507005001 | 压顶 |  | 1、断面尺寸：370/300*120mm 2、混凝土种类：商品砼 3、混凝土强度等级：C20 |  | m3 | 0.26
8 | 040901001001 | 现浇构件钢筋 |  | 1、钢筋种类：HRB400 2、钢筋规格：6 |  | t | 0.017
9 | 040901001002 | 现浇构件钢筋 |  | 1、钢筋种类：HRB400 2、钢筋规格：12 |  | t | 0.028
10 | 011407001001 | 外墙涂料墙面 |  | 1.3厚外墙白色涂料抹面 2.12厚1:3水泥砂浆，打底扫毛 3.砖墙面清扫灰适量洒水 |  | m2 | 5.61
11 | 011407001002 | 外墙涂料墙面 |  | 1.3厚外墙灰色涂料抹面 2.12厚1:3水泥砂浆，打底扫毛 3.砖墙面清扫灰适量洒水 |  | m2 | 32.84
本页小计
【新点2013清单造价江苏版 V10.3.6】
分部分项工程和单价措施项目清单与计价表
工程名称：尚庄村人居环境整治工程硬化 |  |  |  |  | 标段： |  |  |  |  | 第2页 共3页
序号 | 项目编码 | 项目名称 |  | 项目特征描述 |  | 计量 单位 | 工程量 | 金额（元）
[8 empty] | 综合单价 | 合价 |  | 其中
暂估价
12 | 011407001003 | 外墙漆 |  | 1.外墙勒脚喷外墙漆 2.2.12厚1:3水泥砂浆，打底扫毛 3.砖墙面清扫灰适量洒水 |  | m2 | 1.55
13 | 011207001001 | 墙面装饰板 |  | 1.4*4cm方木饰面 2.胶粘 |  | m2 | 1.64
分部小计
村部南道路改造
14 | 040202001001 | 路床（槽）整形 |  | 1、路床整形 |  | m2 | 105
15 | 040203007001 | 混凝土路面 |  | 1、18mm厚C30混凝土 2、15mm厚级配碎石 3、素土压实，压实度≥95% |  | m2 | 105
分部小计
小区内游园道路
16 | 040202001004 | 路床（槽）整形 |  | 1、路床整形 |  | m2 | 178.67
17 | 040203006001 | 沥青混凝土路面 |  | 1、5cm厚橙色沥青混凝土 2、0.6cm厚透层+下封层 3、15cm厚C30混凝土 4、10cm厚碎石夯实 5、素土压实，压实度≥95% |  | m2 | 154.52
18 | 040203007002 | 混凝土路面 |  | 1、5cm厚橙色沥青混凝土 2、15cm厚C30混凝土 3、10cm厚碎石夯实 4、素土压实，压实度≥95% |  | m2 | 24.15
分部小计
健身广场道路
19 | 040202001003 | 路床（槽）整形 |  | 1、路床整形 |  | m2 | 54
20 | 040203006002 | 沥青混凝土路面 |  | 1、5cm厚橙色沥青混凝土 2、0.6cm厚透层+下封层 3、15cm厚C30混凝土 4、10cm厚碎石夯实 5、素土压实，压实度≥95% |  | m2 | 50.96
21 | 040203007003 | 混凝土路面 |  | 1、5cm厚橙色沥青混凝土 2、15cm厚C30混凝土 3、10cm厚碎石夯实 4、素土压实，压实度≥95% |  | m2 | 3.04
分部小计
本页小计
【新点2013清单造价江苏版 V10.3.6】
分部分项工程和单价措施项目清单与计价表
工程名称：尚庄村人居环境整治工程硬化 |  |  |  |  | 标段： |  |  |  |  | 第3页 共3页
序号 | 项目编码 | 项目名称 |  | 项目特征描述 |  | 计量 单位 | 工程量 | 金额（元）
[8 empty] | 综合单价 | 合价 |  | 其中
暂估价
坑塘护栏
22 | 040309001001 | 金属栏杆 |  | 1、成品不锈钢护栏（由专业护栏厂家制作，护栏样式由业主确认） 2、栏杆高度：1150mm 3、护栏立柱C30素基础400*400*500@2000mm 4、立柱配套连接件基础内预埋 |  | m | 364.95
23 | 01B001 | 成品提示牌 |  | 1、成品提示牌（样式甲方自定） 2、长度1.2m |  | 个 | 4
24 | 01B002 | 成品宣传栏 |  | 1、成品宣传栏（样式甲方自定） 2、长度4m |  | 个 | 2
分部小计
坑塘改造
25 | 040101001001 | 修整边坡及周边空地 |  | 1、修整坑塘边坡及四周空地 2、土壤类别：一、二类土 3、运距：自行考虑 |  | m3 | 2585.46
26 | 040101003001 | 坑塘扩大挖土 |  | 1、扩大坑塘（根据实际情况） 1、土壤类别：一、二类土 2、运距：自行考虑 |  | m3 | 1259.3
27 | 040103001001 | 坑塘垫土回填 |  | 1、密实度要求：夯实 2、填方材料品种：素土 3、填方来源、运距：自行考虑 |  | m3 | 193.04
分部小计
分部分项合计
1 | 011702008001 | 压顶 |  | 1、构件类型：压顶 2、支模高度：2.5米内 |  | m2 | 2.34
2 | 041106001001 | 大型机械设备进出场及安拆 |  | 1、机械设备名称：挖土机 |  | 台·次 | 1
单价措施合计
本页小计
合 计
【新点2013清单造价江苏版 V10.3.6】

## 5.2 表-11 总价措施项目清单与计价表
总价措施项目清单与计价表
工程名称：尚庄村人居环境整治工程硬化 | [5 empty] | 标段： |  |  |  |  | 第1页 共2页
序号 | 项目编码 | 项目名称 |  | 计算基础 | 费率（%） |  | 金额（元） |  | 调整 费率（%） | 调整后 金额（元） |  | 备注
1 | 041109001001 | 安全文明施工费
1.1 |  | 基本费 |  | 分部分项合计+单价措施项目合计-除税工程设备费 | 1.500
1.2 |  | 增加费 |  | 分部分项合计+单价措施项目合计-除税工程设备费
1.3 |  | 扬尘污染防治增加费 |  | 分部分项合计+单价措施项目合计-除税工程设备费 | 0.310
2 | 041109002001 | 夜间施工 |  | 分部分项合计+单价措施项目合计-除税工程设备费
3 | 041109003001 | 二次搬运 |  | 分部分项合计+单价措施项目合计-除税工程设备费
4 | 041109004001 | 冬雨季施工 |  | 分部分项合计+单价措施项目合计-除税工程设备费
5 | 041109005001 | 行车、行人干扰 |  | 分部分项合计+单价措施项目合计-除税工程设备费
6 | 041109006001 | 地上、地下设施、建筑物的临时保护设施 |  | 分部分项合计+单价措施项目合计-除税工程设备费
7 | 041109007001 | 已完工程及设备保护 |  | 分部分项合计+单价措施项目合计-除税工程设备费
8 | 041109008001 | 临时设施 |  | 分部分项合计+单价措施项目合计-除税工程设备费
【新点2013清单造价江苏版 V10.3.6】
编制人（造价人员）： | [7 empty] | 复核人（造价工程师）：
总价措施项目清单与计价表
工程名称：尚庄村人居环境整治工程硬化 | [5 empty] | 标段： |  |  |  |  | 第2页 共2页
序号 | 项目编码 | 项目名称 |  | 计算基础 | 费率（%） |  | 金额（元） |  | 调整 费率（%） | 调整后 金额（元） |  | 备注
9 | 041109009001 | 赶工措施 |  | 分部分项合计+单价措施项目合计-除税工程设备费
10 | 041109010001 | 工程按质论价 |  | 分部分项合计+单价措施项目合计-除税工程设备费
11 | 041109011001 | 建筑工人实名制费用 |  | 分部分项合计+单价措施项目合计-除税工程设备费 | [7 empty] | 建筑工人实名制设备由建筑工人工资专用账户开户银行提供的，建筑工人实名制费用按表中费率乘以0.5系数计取
12 | 041109091001 | 特殊条件下施工增加费 |  | 分部分项合计+单价措施项目合计-除税工程设备费
13 | 041109015001 | 智慧工地费用 |  | 分部分项合计+单价措施项目合计-除税工程设备费 | [7 empty] | 现场安全隐患排查、人员信息动态管理、扬尘管控视频监控、高处作业防护预警、危大工程监测预警和集成平台等设备、软件和管理费用。
【新点2013清单造价江苏版 V10.3.6】
编制人（造价人员）： | [7 empty] | 复核人（造价工程师）：

## 5.3 表-12 其他项目清单与计价汇总表
其他项目清单与计价汇总表
工程名称：尚庄村人居环境整治工程硬化 |  |  |  | 标段： |  |  | 第1页 共1页
序号 | 项目名称 |  | 金额(元) |  | 结算金额(元) | 备注
1 | 暂列金额 |  | 20000.00
2 | 暂估价
2.1 | 材料暂估价
2.2 | 专业工程暂估价
3 | 计日工
4 | 总承包服务费
合 计 |  |  | 20000.00
【新点2013清单造价江苏版 V10.3.6】

## 5.4 表-12-1 暂列金额明细表
暂列金额明细表
工程名称：尚庄村人居环境整治工程硬化 |  |  |  | 标段： |  | 第1页 共1页
序号 | 项目名称 |  | 计量单位 |  | 暂定金额(元) | 备注
1 | 工程备用金 |  |  |  | 20000.00
合 计 |  |  |  |  | 20000.00
【新点2013清单造价江苏版 V10.3.6】

## 5.5 表-12-5 总承包服务费计价表
总承包服务费计价表
工程名称：尚庄村人居环境整治工程硬化 |  |  |  |  | 标段： |  |  | 第1页 共1页
序号 | 项目名称 |  | 项目价值(元) | 服务内容 |  | 计算基础 | 费率(％) |  | 金额(元)
1 | 发包人发包专业工程 |  |  |  |  | 项目价值
2 | 发包人供应材料 |  |  |  |  | 项目价值
合 计
【新点2013清单造价江苏版 V10.3.6】

## 5.6 表-13 规费、税金项目计价表
规费、税金项目计价表
工程名称：尚庄村人居环境整治工程硬化 |  |  |  | 标段： |  |  |  | 第1页 共1页
序号 | 项目名称 |  | 计算基础 |  | 计算基数(元) |  | 计算费率(％) |  | 金额(元)
1 | 规费 |  | 环境保护税+社会保险费+住房公积金 |  |  |  | 100.000
1.1 | 社会保险费 |  | 分部分项工程费+措施项目费+其他项目费-除税工程设备费 |  |  |  | 2.000
1.2 | 住房公积金 |  | 分部分项工程费+措施项目费+其他项目费-除税工程设备费 |  |  |  | 0.340
1.3 | 环境保护税 |  | 分部分项工程费+措施项目费+其他项目费-除税工程设备费
2 | 税金 |  | 分部分项工程费+措施项目费+其他项目费+规费-除税甲供材料和甲供设备费/1.01 |  |  |  | 9.000
合 计
【新点2013清单造价江苏版 V10.3.6】
编制人（造价人员）： | [5 empty] | 复核人（造价工程师）：

## 6.1 表-08 分部分项工程和单价措施项目清单与计价表
分部分项工程和单价措施项目清单与计价表
工程名称：尚庄村人居环境整治工程管网工程 |  |  |  |  | 标段： |  |  |  |  | 第1页 共2页
序号 | 项目编码 | 项目名称 |  | 项目特征描述 |  | 计量 单位 | 工程量 | 金额（元）
[8 empty] | 综合单价 | 合价 |  | 其中
暂估价
1 | 040501004001 | 塑料管 |  | 1、名称：PE实壁管 2、规格：DN800 3、连接方式：热熔连接 4、管道检测及实验：闭水实验、CCTV检测 |  | m | 130
2 | 040501004002 | 塑料管 |  | 1、名称：PE实壁管 2、规格：DN600 3、连接方式：热熔连接 4、管道检测及实验：闭水实验、CCTV检测 |  | m | 60
3 | 040501004003 | 塑料管 |  | 1、名称：PE实壁管 2、规格：DN300 3、连接方式：热熔连接 4、管道检测及实验：闭水实验、CCTV检测 |  | m | 55
4 | 040504009008 | 八字出水口 |  | 1、名称：八字混凝土出水口（出水口需带格栅） 2、详见苏S01-2020-351 |  | 座 | 11
5 | 040504002005 | 混凝土井 |  | 1、名称：雨水检查井 2、规格：D800 3、含防坠落网 4、详见苏201-2012-124 |  | 座 | 4
6 | 040504002007 | 混凝土井 |  | 1、名称：雨水检查井 2、规格：D600 3、含防坠落网 4、详见苏201-2012-124 |  | 座 | 1
7 | 040504002006 | 混凝土井 |  | 1、名称：雨水检查井 2、规格：D300 3、含防坠落网 4、详见苏201-2012-124 |  | 座 | 1
8 | 040803004002 | 管道基础 |  | 1、名称：180°C基础 2、规格：详见苏S01-2012第96页 |  | m3 | 155.87
本页小计
【新点2013清单造价江苏版 V10.3.6】
分部分项工程和单价措施项目清单与计价表
工程名称：尚庄村人居环境整治工程管网工程 |  |  |  |  | 标段： |  |  |  |  | 第2页 共2页
序号 | 项目编码 | 项目名称 |  | 项目特征描述 |  | 计量 单位 | 工程量 | 金额（元）
[8 empty] | 综合单价 | 合价 |  | 其中
暂估价
9 | 040101002001 | 挖沟槽土方 |  | 1、土壤类别：三类土 2、施工方式：机械挖土,人工配合 3、场内土方短驳距离：综合考虑 |  | m3 | 768.42
10 | 040103001001 | 回填方 |  | 1、密实度要求：满足规范及设计要求 2、填方材料品种：素土 3、填方来源、运距：投标人综合考虑，结算不再调整 |  | m3 | 526.81
11 | 040103002001 | 余方弃置 |  | 1、废弃料品种：综合考虑 2、运距：投标人自行考虑，结算不再调整 |  | m3 | 241.61
分部分项合计
本页小计
合 计
【新点2013清单造价江苏版 V10.3.6】

## 6.2 表-11 总价措施项目清单与计价表
总价措施项目清单与计价表
工程名称：尚庄村人居环境整治工程管网工程 | [5 empty] | 标段： |  |  |  |  | 第1页 共2页
序号 | 项目编码 | 项目名称 |  | 计算基础 | 费率（%） |  | 金额（元） |  | 调整 费率（%） | 调整后 金额（元） |  | 备注
1 | 041109001001 | 安全文明施工费
1.1 |  | 基本费 |  | 分部分项合计+单价措施项目合计-除税工程设备费 | 1.500
1.2 |  | 增加费 |  | 分部分项合计+单价措施项目合计-除税工程设备费
1.3 |  | 扬尘污染防治增加费 |  | 分部分项合计+单价措施项目合计-除税工程设备费 | 0.310
2 | 041109002001 | 夜间施工 |  | 分部分项合计+单价措施项目合计-除税工程设备费
3 | 041109003001 | 二次搬运 |  | 分部分项合计+单价措施项目合计-除税工程设备费
4 | 041109004001 | 冬雨季施工 |  | 分部分项合计+单价措施项目合计-除税工程设备费
5 | 041109005001 | 行车、行人干扰 |  | 分部分项合计+单价措施项目合计-除税工程设备费
6 | 041109006001 | 地上、地下设施、建筑物的临时保护设施 |  | 分部分项合计+单价措施项目合计-除税工程设备费
7 | 041109007001 | 已完工程及设备保护 |  | 分部分项合计+单价措施项目合计-除税工程设备费
8 | 041109008001 | 临时设施 |  | 分部分项合计+单价措施项目合计-除税工程设备费
【新点2013清单造价江苏版 V10.3.6】
编制人（造价人员）： | [7 empty] | 复核人（造价工程师）：
总价措施项目清单与计价表
工程名称：尚庄村人居环境整治工程管网工程 | [5 empty] | 标段： |  |  |  |  | 第2页 共2页
序号 | 项目编码 | 项目名称 |  | 计算基础 | 费率（%） |  | 金额（元） |  | 调整 费率（%） | 调整后 金额（元） |  | 备注
9 | 041109009001 | 赶工措施 |  | 分部分项合计+单价措施项目合计-除税工程设备费
10 | 041109010001 | 工程按质论价 |  | 分部分项合计+单价措施项目合计-除税工程设备费
11 | 041109011001 | 建筑工人实名制费用 |  | 分部分项合计+单价措施项目合计-除税工程设备费 | [7 empty] | 建筑工人实名制设备由建筑工人工资专用账户开户银行提供的，建筑工人实名制费用按表中费率乘以0.5系数计取
12 | 041109091001 | 特殊条件下施工增加费 |  | 分部分项合计+单价措施项目合计-除税工程设备费
13 | 041109015001 | 智慧工地费用 |  | 分部分项合计+单价措施项目合计-除税工程设备费 | [7 empty] | 现场安全隐患排查、人员信息动态管理、扬尘管控视频监控、高处作业防护预警、危大工程监测预警和集成平台等设备、软件和管理费用。
【新点2013清单造价江苏版 V10.3.6】
编制人（造价人员）： | [7 empty] | 复核人（造价工程师）：

## 6.3 表-12 其他项目清单与计价汇总表
其他项目清单与计价汇总表
工程名称：尚庄村人居环境整治工程管网工程 |  |  |  | 标段： |  |  | 第1页 共1页
序号 | 项目名称 |  | 金额(元) |  | 结算金额(元) | 备注
1 | 暂列金额
2 | 暂估价
2.1 | 材料暂估价
2.2 | 专业工程暂估价
3 | 计日工
4 | 总承包服务费
合 计
【新点2013清单造价江苏版 V10.3.6】

## 6.4 表-12-1 暂列金额明细表
暂列金额明细表
工程名称：尚庄村人居环境整治工程管网工程 |  |  |  | 标段： |  | 第1页 共1页
序号 | 项目名称 |  | 计量单位 |  | 暂定金额(元) | 备注
合 计
【新点2013清单造价江苏版 V10.3.6】

## 6.5 表-12-5 总承包服务费计价表
总承包服务费计价表
工程名称：尚庄村人居环境整治工程管网工程 |  |  |  |  | 标段： |  |  | 第1页 共1页
序号 | 项目名称 |  | 项目价值(元) | 服务内容 |  | 计算基础 | 费率(％) |  | 金额(元)
1 | 发包人发包专业工程 |  |  |  |  | 项目价值
2 | 发包人供应材料 |  |  |  |  | 项目价值
合 计
【新点2013清单造价江苏版 V10.3.6】

## 6.6 表-13 规费、税金项目计价表
规费、税金项目计价表
工程名称：尚庄村人居环境整治工程管网工程 |  |  |  | 标段： |  |  |  | 第1页 共1页
序号 | 项目名称 |  | 计算基础 |  | 计算基数(元) |  | 计算费率(％) |  | 金额(元)
1 | 规费 |  | 环境保护税+社会保险费+住房公积金 |  |  |  | 100.000
1.1 | 社会保险费 |  | 分部分项工程费+措施项目费+其他项目费-除税工程设备费 |  |  |  | 2.000
1.2 | 住房公积金 |  | 分部分项工程费+措施项目费+其他项目费-除税工程设备费 |  |  |  | 0.340
1.3 | 环境保护税 |  | 分部分项工程费+措施项目费+其他项目费-除税工程设备费
2 | 税金 |  | 分部分项工程费+措施项目费+其他项目费+规费-除税甲供材料和甲供设备费/1.01 |  |  |  | 9.000
合 计
【新点2013清单造价江苏版 V10.3.6】
编制人（造价人员）： | [5 empty] | 复核人（造价工程师）：

## 7.1 表-08 分部分项工程和单价措施项目清单与计价表
分部分项工程和单价措施项目清单与计价表
工程名称：尚庄村人居环境整治工程绿化 |  |  |  |  | 标段： |  |  |  |  | 第1页 共1页
序号 | 项目编码 | 项目名称 |  | 项目特征描述 |  | 计量 单位 | 工程量 | 金额（元）
[8 empty] | 综合单价 | 合价 |  | 其中
暂估价
绿化工程
1 | 050102001001 | 柳树 |  | 1、胸径(cm)：8 2、冠幅(cm)：200-240 3、养护期：两年 4、备注：全冠姿态美，分支点2.0m |  | 株 | 100
2 | 050101009001 | 种植土回（换）填 |  | 1、回填土质要求：适合园林绿化种植土 2、包含外购和回填费用 3、工程量暂计，最终以实计取 |  | m3 | 100
分部小计
分部分项合计
本页小计
合 计
【新点2013清单造价江苏版 V10.3.6】

## 7.2 表-11 总价措施项目清单与计价表
总价措施项目清单与计价表
工程名称：尚庄村人居环境整治工程绿化 | [5 empty] | 标段： |  |  |  |  | 第1页 共2页
序号 | 项目编码 | 项目名称 |  | 计算基础 | 费率（%） |  | 金额（元） |  | 调整 费率（%） | 调整后 金额（元） |  | 备注
1 | 041109001001 | 安全文明施工费
1.1 |  | 基本费 |  | 分部分项合计+单价措施项目合计-除税工程设备费 | 1.000
1.2 |  | 增加费 |  | 分部分项合计+单价措施项目合计-除税工程设备费
1.3 |  | 扬尘污染防治增加费 |  | 分部分项合计+单价措施项目合计-除税工程设备费 | 0.210
2 | 041109002001 | 夜间施工 |  | 分部分项合计+单价措施项目合计-除税工程设备费
3 | 041109003001 | 二次搬运 |  | 分部分项合计+单价措施项目合计-除税工程设备费
4 | 041109004001 | 冬雨季施工 |  | 分部分项合计+单价措施项目合计-除税工程设备费
5 | 041109005001 | 行车、行人干扰 |  | 分部分项合计+单价措施项目合计-除税工程设备费
6 | 041109006001 | 地上、地下设施、建筑物的临时保护设施 |  | 分部分项合计+单价措施项目合计-除税工程设备费
7 | 041109007001 | 已完工程及设备保护 |  | 分部分项合计+单价措施项目合计-除税工程设备费
8 | 041109008001 | 临时设施 |  | 分部分项合计+单价措施项目合计-除税工程设备费
【新点2013清单造价江苏版 V10.3.6】
编制人（造价人员）： | [7 empty] | 复核人（造价工程师）：
总价措施项目清单与计价表
工程名称：尚庄村人居环境整治工程绿化 | [5 empty] | 标段： |  |  |  |  | 第2页 共2页
序号 | 项目编码 | 项目名称 |  | 计算基础 | 费率（%） |  | 金额（元） |  | 调整 费率（%） | 调整后 金额（元） |  | 备注
9 | 041109009001 | 赶工措施 |  | 分部分项合计+单价措施项目合计-除税工程设备费
10 | 041109010001 | 工程按质论价 |  | 分部分项合计+单价措施项目合计-除税工程设备费
11 | 041109011001 | 建筑工人实名制费用 |  | 分部分项合计+单价措施项目合计-除税工程设备费 | [7 empty] | 建筑工人实名制设备由建筑工人工资专用账户开户银行提供的，建筑工人实名制费用按表中费率乘以0.5系数计取
12 | 041109091001 | 特殊条件下施工增加费 |  | 分部分项合计+单价措施项目合计-除税工程设备费
13 | 041109015001 | 智慧工地费用 |  | 分部分项合计+单价措施项目合计-除税工程设备费 | [7 empty] | 现场安全隐患排查、人员信息动态管理、扬尘管控视频监控、高处作业防护预警、危大工程监测预警和集成平台等设备、软件和管理费用。
【新点2013清单造价江苏版 V10.3.6】
编制人（造价人员）： | [7 empty] | 复核人（造价工程师）：

## 7.3 表-12 其他项目清单与计价汇总表
其他项目清单与计价汇总表
工程名称：尚庄村人居环境整治工程绿化 |  |  |  | 标段： |  |  | 第1页 共1页
序号 | 项目名称 |  | 金额(元) |  | 结算金额(元) | 备注
1 | 暂列金额
2 | 暂估价
2.1 | 材料暂估价
2.2 | 专业工程暂估价
3 | 计日工
4 | 总承包服务费
合 计
【新点2013清单造价江苏版 V10.3.6】

## 7.4 表-12-1 暂列金额明细表
暂列金额明细表
工程名称：尚庄村人居环境整治工程绿化 |  |  |  | 标段： |  | 第1页 共1页
序号 | 项目名称 |  | 计量单位 |  | 暂定金额(元) | 备注
合 计
【新点2013清单造价江苏版 V10.3.6】

## 7.5 表-12-5 总承包服务费计价表
总承包服务费计价表
工程名称：尚庄村人居环境整治工程绿化 |  |  |  |  | 标段： |  |  | 第1页 共1页
序号 | 项目名称 |  | 项目价值(元) | 服务内容 |  | 计算基础 | 费率(％) |  | 金额(元)
1 | 发包人发包专业工程 |  |  |  |  | 项目价值
2 | 发包人供应材料 |  |  |  |  | 项目价值
合 计
【新点2013清单造价江苏版 V10.3.6】

## 7.6 表-13 规费、税金项目计价表
规费、税金项目计价表
工程名称：尚庄村人居环境整治工程绿化 |  |  |  | 标段： |  |  |  | 第1页 共1页
序号 | 项目名称 |  | 计算基础 |  | 计算基数(元) |  | 计算费率(％) |  | 金额(元)
1 | 规费 |  | 环境保护税+社会保险费+住房公积金 |  |  |  | 100.000
1.1 | 社会保险费 |  | 分部分项工程费+措施项目费+其他项目费-除税工程设备费 |  |  |  | 3.300
1.2 | 住房公积金 |  | 分部分项工程费+措施项目费+其他项目费-除税工程设备费 |  |  |  | 0.550
1.3 | 环境保护税 |  | 分部分项工程费+措施项目费+其他项目费-除税工程设备费
2 | 税金 |  | 分部分项工程费+措施项目费+其他项目费+规费-除税甲供材料和甲供设备费/1.01 |  |  |  | 9.000
合 计
【新点2013清单造价江苏版 V10.3.6】
编制人（造价人员）： | [5 empty] | 复核人（造价工程师）：