## 1.1 封面
| 徐州市行政复议工作办案办公场所适应性改造项目 |  |  |  | 工程
工程量清单
招 标 人：
（单位盖章）
造价咨询人：
（单位盖章）
2025年01月24日

## 1.2 扉页
|  | 徐州市行政复议工作办案办公场所适应性改造项目 |  |  |  | 工程
工程量清单
| 招 标 人： |  |  | 造价咨询人：
|  |  | （单位盖章） |  | （单位公章）
| 法定代表人 或其授权人： |  |  | 法定代表人 或其授权人：
|  |  | （签字或盖章） |  | （签字或盖章）
| 专业咨询员： |  |  | 项目负责人：
|  |  | （造价人员签字盖专用章） |  | （造价工程师签字盖专用章）
| 编 制 时 间： |  | 2025年01月24日 | 复 核 时 间： | 2025年01月24日

## 3.1 分部分项工程和单价措施项目清单与计价表
分部分项工程和单价措施项目清单与计价表
工程名称：徐州市行政复议工作办案办公场所适应性改造-强、弱电 |  |  |  |  | 标段： |  |  |  |  | 第1页 共6页
序号 | 项目编码 | 项目名称 |  | 项目特征描述 |  | 计量 单位 | 工程量 | 金额（元）
[8 empty] | 综合单价 | 合价 |  | 其中
暂估价
1 | 011613001001 | 电气工程中的拆除 |  | 1、名称：改造中电气工程中的拆除 2、包含各种配管、配线、灯具、开关、插座、各种弱电、消防设备等 3、保护性拆除，灯管能利旧需拆除下运送至甲方指定位置 4、施工单位自行勘察现场，包含拆除后的垃圾外运等，结算时价格不予调整 |  | 项 | 1
2 | 030404017001 | 配电箱 |  | 1、名称：16路配电箱 2、无端子接线：2.5mm² 24个，4mm² 9个，6mm² 9个， 3、含箱体及元器件 |  | 台 | 1
3 | 030404017002 | 配电箱 |  | 1、名称：24路配电箱 2、无端子接线： 2.5mm² 6个，4mm² 3个 3、含箱体及元器件 |  | 台 | 1
4 | 030411001001 | 配管 |  | 1、名称：电气配管 2、材质：PVC20 3、配置形式：吊顶内 |  | m | 821.81
5 | 030411001002 | 配管 |  | 1、名称：电气配管 2、材质：PVC20 3、配置形式：墙、地面(综合考虑) |  | m | 252.52
6 | 030411001003 | 配管 |  | 1、名称：电气配管 2、材质：PVC25 3、配置形式：墙、吊顶或地面(综合考虑) |  | m | 25.84
7 | 030411004001 | 配线 |  | 1、名称：电气配线 2、型号：ZRBV-2.5mm² 3、配线形式：线管、线槽内敷设(综合考虑) |  | m | 3322.18
8 | 030411004002 | 配线 |  | 1、名称：电气配线 2、型号：ZRBV-4mm² 3、配线形式：线管、线槽内敷设(综合考虑) |  | m | 117.96
本页小计
【新点2013清单造价江苏版 V10.3.6】
分部分项工程和单价措施项目清单与计价表
工程名称：徐州市行政复议工作办案办公场所适应性改造-强、弱电 |  |  |  |  | 标段： |  |  |  |  | 第2页 共6页
序号 | 项目编码 | 项目名称 |  | 项目特征描述 |  | 计量 单位 | 工程量 | 金额（元）
[8 empty] | 综合单价 | 合价 |  | 其中
暂估价
9 | 030412004001 | 装饰灯 |  | 1、名称：LED筒灯 2、型号：开孔17-19cm,白色哑光，30W 3、安装形式：具体详见设计图 纸 |  | 套 | 127
10 | 030412004002 | 装饰灯 |  | 1、名称：LED灯带 2、规格：COB灯带，成套组装 4、安装形式：具体详见设计图纸 |  | m | 34.87
11 | 011507001001 | 软膜天花(内藏T5灯带) |  | 1、名称：软膜天花 2、规格：220V漫反射灯条，内藏T5灯带 3、成套安装，具体详见设计图纸 |  | m2 | 38.54
12 | 030412005001 | 荧光灯 |  | 1、名称：铝方通灯 2、规格：120*7cm，30W，成套组装 3、安装形式：具体详见设计图纸 |  | 套 | 6
13 | 030412004003 | 装饰灯 |  | 1、名称：磁吸轨道射灯 2、安装形式：泛光灯36W,格栅灯24W，成套安装包含滑轨 3、具体详见设计图纸 |  | m | 45.39
14 | 030507014001 | 显示设备 |  | 1、名称：LED显示屏 2、规格：长617*高57*厚度7CM 3、成套安装，具体详见设计图纸 |  | 套 | 1
15 | 030404034001 | 照明开关 |  | 1、名称：单联双控暗开关 2、规格：10A 3、安装方式：距地1.3m |  | 个 | 2
16 | 030404034002 | 照明开关 |  | 1、名称：双联双控暗开关 2、规格：10A 3、安装方式：距地1.3m |  | 个 | 2
17 | 030404034003 | 照明开关 |  | 1、名称：双联单控暗开关 2、规格：10A 3、安装方式：距地1.3m |  | 个 | 11
18 | 030404034004 | 照明开关 |  | 1、名称：三联单控暗开关 2、规格：10A 3、安装方式：距地1.3m |  | 个 | 2
本页小计
【新点2013清单造价江苏版 V10.3.6】
分部分项工程和单价措施项目清单与计价表
工程名称：徐州市行政复议工作办案办公场所适应性改造-强、弱电 |  |  |  |  | 标段： |  |  |  |  | 第3页 共6页
序号 | 项目编码 | 项目名称 |  | 项目特征描述 |  | 计量 单位 | 工程量 | 金额（元）
[8 empty] | 综合单价 | 合价 |  | 其中
暂估价
19 | 030404035001 | 插座 |  | 1、名称：五孔插座 2、安装方式：墙面安装，距地350mm |  | 个 | 51
20 | 030404035002 | 插座 |  | 1、名称：地面插座 2、安装方式：具体详见设计图纸 |  | 个 | 22
21 | 030411006001 | 接线盒 |  | 1、名称：灯头盒、开关盒 2、材质：塑料 3、安装形式：暗装 |  | 个 | 256
22 | 030502010001 | 配线架 |  | 1、名称：24口网络配线架 2、其他：具体功能参数详见招标文件及图纸 |  | 个(块) | 2
23 | 030502010002 | 理线架 |  | 1、名称：埋线架 2、其他：具体功能参数详见招标文件及图纸 |  | 个(块) | 2
24 | 030502001001 | 机柜、机架 |  | 1、名称：机柜 2、材质：玻璃门 3、规格：42U/2柱 4、其他：具体功能参数详见招标文件及图纸 |  | 台 | 1
25 | 030501012001 | 网络千兆交换机 |  | 1、名称：网络千兆交换机 2、其他：具体功能参数详见招标文件及图纸 |  | 台(套) | 1
26 | 030501012002 | 监控千兆交换机 |  | 1、名称：监控千兆交换机 2、其他：具体功能参数详见招标文件及图纸 |  | 台(套) | 1
27 | 030501012003 | POE交换机 |  | 1、名称：POE交换机 2、其他：具体功能参数详见招标文件及图纸 |  | 台(套) | 1
28 | 030501012004 | 收发器 |  | 1、名称：千兆光纤收发器 2、其他：具体功能参数详见招标文件及图纸 |  | 台(套) | 1
29 | 030501001001 | 输入设备 |  | 1、名称：监控录像机硬盘 2、规格：6TB 3、具体功能参数详见招标文件及图纸 |  | 台 | 2
本页小计
【新点2013清单造价江苏版 V10.3.6】
分部分项工程和单价措施项目清单与计价表
工程名称：徐州市行政复议工作办案办公场所适应性改造-强、弱电 |  |  |  |  | 标段： |  |  |  |  | 第4页 共6页
序号 | 项目编码 | 项目名称 |  | 项目特征描述 |  | 计量 单位 | 工程量 | 金额（元）
[8 empty] | 综合单价 | 合价 |  | 其中
暂估价
30 | 030506004001 | 背景音乐系统设备 |  | 1、名称：网络化播放功放 2、具体功能参数详见招标文件及图纸 |  | 台 | 1
31 | 030506004002 | 背景音乐系统设备 |  | 1、名称：调音台 2、具体功能参数详见招标文件及图纸 |  | 台 | 1
32 | 030502012001 | 信息插座 |  | 1、名称：电话插座 2、安装方式：地面安装 |  | 个 | 5
33 | 030502012002 | 信息插座 |  | 1、名称：电话插座 2、安装方式：墙面安装，距地350mm |  | 个 | 4
34 | 030502012003 | 信息插座 |  | 1、名称：网络+电话接线口 2、安装方式：地面安装 |  | 个 | 5
35 | 030502012004 | 信息插座 |  | 1、名称：网络+电话接线口 2、安装方式：墙面安装，距地350mm |  | 个 | 1
36 | 030502012005 | 信息插座 |  | 1、名称：网络插座 2、安装方式：地面安装 |  | 个 | 13
37 | 030502012006 | 信息插座 |  | 1、名称：网络插座 2、安装方式：墙面安装，距地350mm |  | 个 | 4
38 | 030507008001 | 监控摄像机 |  | 1、名称：监控摄像机 2、类别：含支架安装 3、安装方式：具体详见图纸 |  | 台 | 27
39 | 030507010001 | 拾音器 |  | 1、名称：拾音器 2、类别：含支架安装 3、安装方式：具体详见图纸 |  | 台(套) | 3
40 | 030506001001 | 扩声系统设备 |  | 1、名称：智能音箱设备 2、类别：含支架安装 3、安装方式：具体详见图纸 |  | 台 | 4
41 | 030507010002 | 呼叫屏 |  | 1、名称：叫号屏 2、规格：长585*高41*厚度7CM 3、类别：含支架安装 4、安装方式：具体详见图纸 |  | 台(套) | 4
本页小计
【新点2013清单造价江苏版 V10.3.6】
分部分项工程和单价措施项目清单与计价表
工程名称：徐州市行政复议工作办案办公场所适应性改造-强、弱电 |  |  |  |  | 标段： |  |  |  |  | 第5页 共6页
序号 | 项目编码 | 项目名称 |  | 项目特征描述 |  | 计量 单位 | 工程量 | 金额（元）
[8 empty] | 综合单价 | 合价 |  | 其中
暂估价
42 | 030411006002 | 接线盒 |  | 1、名称：接线盒 2、材质：塑料 3、安装形式：暗装 |  | 个 | 70
43 | 030411001004 | 配管 |  | 1、名称：电气配管 2、材质：PVC20 3、配置形式：吊顶内 |  | m | 622.27
44 | 030411001005 | 配管 |  | 1、名称：电气配管 2、材质：PVC20 3、配置形式：墙、地面(综合考虑) |  | m | 108.5
45 | 030502005001 | 双绞线缆 |  | 1、名称：六类网线 2、规格：CAT6 3、敷设方式：管内、线槽内暗敷设 4、具体详见设计图纸 |  | m | 722.89
46 | 030502005002 | 双绞线缆 |  | 1、名称：高清多媒体接线 2、规格：HDMI 3、敷设方式：管内、线槽内暗敷设 4、具体详见设计图纸 |  | m | 32
47 | 030502005003 | 双绞线缆 |  | 1、名称：音响专用线 2、规格：icar 3、敷设方式：管内、线槽内暗敷设 4、具体详见设计图纸 |  | m | 93.78
48 | 030507005001 | 出入口目标识别设备 |  | 1、名称：单通道安检门 2、具体详见设计图纸 |  | 台 | 1
49 | 030507005002 | 出入口目标识别设备 |  | 1、名称：双通道安检门 2、具体详见设计图纸 |  | 台 | 1
50 | 030507005003 | 出入口目标识别设备 |  | 1、名称：闸机 2、具体详见设计图纸 |  | 台 | 1
51 | 030507010004 | 人脸识别一体机 |  | 1、名称：人脸识别一体机 2、类别：含支架、磁力锁、开门按钮、门禁电源线材 3、安装方式：符合甲方使用要求 |  | 台(套) | 3
本页小计
【新点2013清单造价江苏版 V10.3.6】
分部分项工程和单价措施项目清单与计价表
工程名称：徐州市行政复议工作办案办公场所适应性改造-强、弱电 |  |  |  |  | 标段： |  |  |  |  | 第6页 共6页
序号 | 项目编码 | 项目名称 |  | 项目特征描述 |  | 计量 单位 | 工程量 | 金额（元）
[8 empty] | 综合单价 | 合价 |  | 其中
暂估价
52 | 030507010005 | 无线呼叫器平板电脑 |  | 1、名称：无线呼叫器平板电脑 2、类别：含支架、电源线材 3、安装方式：成套安装，符合甲方使用要求 |  | 台(套) | 11
分部分项合计
1 | 031301017001 | 脚手架搭拆 |  |  |  | 项 | 1
单价措施合计
本页小计
合 计
【新点2013清单造价江苏版 V10.3.6】

## 3.2 总价措施项目清单与计价表
总价措施项目清单与计价表
工程名称：徐州市行政复议工作办案办公场所适应性改造-强、弱电 | [5 empty] | 标段： |  |  |  | 第1页 共3页
序号 | 项目编码 | 项目名称 |  | 计算基础 | 费率 （%） |  | 金额 （元） | 调整费率 （%） | 调整后 金额（元） |  | 备注
1 | 031302001001 | 安全文明施工费
1.1 |  | 基本费 |  | 分部分项合计+单价措施项目合计-除税工程设备费 | 1.500
1.2 |  | 增加费 |  | 分部分项合计+单价措施项目合计-除税工程设备费
1.3 |  | 扬尘污染防治增加费 |  | 分部分项合计+单价措施项目合计-除税工程设备费 | 0.210
2 | 031302002001 | 夜间施工增加 |  | 分部分项合计+单价措施项目合计-除税工程设备费
3 | 031302003001 | 非夜间施工增加 |  | 分部分项合计+单价措施项目合计-除税工程设备费
4 | 031302004001 | 二次搬运 |  | 分部分项合计+单价措施项目合计-除税工程设备费
5 | 031302005001 | 冬雨季施工增加 |  | 分部分项合计+单价措施项目合计-除税工程设备费
6 | 031302006001 | 已完工程及设备保护 |  | 分部分项合计+单价措施项目合计-除税工程设备费
7 | 031302008001 | 临时设施 |  | 分部分项合计+单价措施项目合计-除税工程设备费
8 | 031302009001 | 赶工措施 |  | 分部分项合计+单价措施项目合计-除税工程设备费
【新点2013清单造价江苏版 V10.3.6】
注： 1.“计算基础”中安全文明施工费可为“定额基价”、“定额人工费”或“定额人工费+定额机械费”，其他项目可为 “定额人工费”或“定额人工费+定额机械费”。 2.按施工方案计算的措施费，若无“计算基础”和“费率”的数值，也可只填“金额”数值，但应在备注栏说明施工方案 出处或计算方法。
总价措施项目清单与计价表
工程名称：徐州市行政复议工作办案办公场所适应性改造-强、弱电 | [5 empty] | 标段： |  |  |  | 第2页 共3页
序号 | 项目编码 | 项目名称 |  | 计算基础 | 费率 （%） |  | 金额 （元） | 调整费率 （%） | 调整后 金额（元） |  | 备注
9 | 031302010001 | 工程按质论价 |  | 分部分项合计+单价措施项目合计-除税工程设备费
10 | 031302011001 | 住宅分户验收 |  | 分部分项合计+单价措施项目合计-除税工程设备费 | [6 empty] | 在计取住宅分户验收时，大型土石方工程、桩基工程和地下室部分不计入计费基础
11 | 031302012001 | 建筑工人实名制费用 |  | 分部分项合计+单价措施项目合计-除税工程设备费 | [6 empty] | 建筑工人实名制设备由建筑工人工资专用账户开户银行提供的，建筑工人实名制费用按表中费率乘以0.5系数计取
12 | 031302090001 | 地上、地下设施、建筑物的临时保护设施 |  | 分部分项合计+单价措施项目合计-除税工程设备费
13 | 031302091001 | 特殊条件下施工增加费 |  | 分部分项合计+单价措施项目合计-除税工程设备费
【新点2013清单造价江苏版 V10.3.6】
注： 1.“计算基础”中安全文明施工费可为“定额基价”、“定额人工费”或“定额人工费+定额机械费”，其他项目可为 “定额人工费”或“定额人工费+定额机械费”。 2.按施工方案计算的措施费，若无“计算基础”和“费率”的数值，也可只填“金额”数值，但应在备注栏说明施工方案 出处或计算方法。
总价措施项目清单与计价表
工程名称：徐州市行政复议工作办案办公场所适应性改造-强、弱电 | [5 empty] | 标段： |  |  |  | 第3页 共3页
序号 | 项目编码 | 项目名称 |  | 计算基础 | 费率 （%） |  | 金额 （元） | 调整费率 （%） | 调整后 金额（元） |  | 备注
14 | 031302015001 | 智慧工地费用 |  | 分部分项合计+单价措施项目合计-除税工程设备费 | [6 empty] | 现场安全隐患排查、人员信息动态管理、扬尘管控视频监控、高处作业防护预警、危大工程监测预警和集成平台等设备、软件和管理费用。
【新点2013清单造价江苏版 V10.3.6】
注： 1.“计算基础”中安全文明施工费可为“定额基价”、“定额人工费”或“定额人工费+定额机械费”，其他项目可为 “定额人工费”或“定额人工费+定额机械费”。 2.按施工方案计算的措施费，若无“计算基础”和“费率”的数值，也可只填“金额”数值，但应在备注栏说明施工方案 出处或计算方法。

## 3.3 其他项目清单与计价汇总表
其他项目清单与计价汇总表
工程名称：徐州市行政复议工作办案办公场所适应性改造-强、弱电 |  |  |  | 标段： |  | 第1页 共1页
序号 | 项目名称 |  | 计量单位 | 金额(元) | 备注
1 | 暂列金额 |  | 项
2 | 暂估价
2.1 | 材料暂估价
2.2 | 专业工程暂估价 |  | 项
3 | 计日工
4 | 总承包服务费
合 计
【新点2013清单造价江苏版 V10.3.6】
注：材料（工程设备）暂估单价进入清单项目综合单价，此处不汇总。

## 3.4 规费、税金项目计价表
规费、税金项目计价表
工程名称：徐州市行政复议工作办案办公场所适应性改造-强、弱电 |  |  |  | 标段： |  | 第1页 共1页
序号 | 项目名称 |  | 计算基础 |  | 计算费率(％) |  | 金额(元)
1 | 规费 |  | 环境保护税+社会保险费+住房公积金 |  | 100.000
1.1 | 社会保险费 |  | 分部分项工程费+措施项目费+其他项目费-除税工程设备费 |  | 2.400
1.2 | 住房公积金 |  | 分部分项工程费+措施项目费+其他项目费-除税工程设备费 |  | 0.420
1.3 | 环境保护税 |  | 分部分项工程费+措施项目费+其他项目费-除税工程设备费
2 | 税金 |  | 分部分项工程费+措施项目费+其他项目费+规费-除税甲供材料和甲供设备费/1.01 |  | 9.000
合 计
【新点2013清单造价江苏版 V10.3.6】

## 4.1 分部分项工程和单价措施项目清单与计价表
分部分项工程和单价措施项目清单与计价表
工程名称：徐州市行政复议工作办案办公场所适应性改造-空调、通风 |  |  |  |  | 标段： |  |  |  |  | 第1页 共2页
序号 | 项目编码 | 项目名称 |  | 项目特征描述 |  | 计量 单位 | 工程量 | 金额（元）
[8 empty] | 综合单价 | 合价 |  | 其中
暂估价
1 | 030701004001 | 风机盘管（拆除） |  | 1、名称：拆除静音型风管式室内机 |  | 台 | 12
4 | 030701004004 | 风机盘管 |  | 1、名称：静音型风管式室内机 2、型号：FP-136WA/GH 3、参数：制热量10.8kw，制冷量7.2kw，风量1360m3/h3，输入功率165w 4、电机接线检查 5、设备支架、减震器安装 6、满足甲方验收使用要求 |  | 台 | 7
5 | 030701004005 | 风机盘管 |  | 1、名称：静音型风管式室内机 2、型号：FP-102WA/GH 3、参数：制热量8.1kw，制冷量5.4kw，风量1020m3/h3，输入功率106w 4、电机接线检查 5、设备支架、减震器安装 6、满足甲方验收使用要求 |  | 台 | 13
6 | 030703011001 | 铝及铝合金风口、散流器 |  | 1、名称：空调风口 2、规格：1200*300 3、形式：具体功能参数详见图纸 |  | 个 | 1
7 | 030703011002 | 铝及铝合金风口、散流器 |  | 1、名称：长方形低回检一体百叶口 2、规格：830*138 3、形式：具体功能参数详见图纸 |  | 个 | 2
8 | 030703011003 | 铝及铝合金风口、散流器 |  | 1、名称：长方形低出风口百叶口 2、规格：830*138 3、形式：具体功能参数详见图纸 |  | 个 | 2
9 | 030703011004 | 铝及铝合金风口、散流器 |  | 1、名称：长方形低回检一体百叶口 2、规格：2400*200 3、形式：具体功能参数详见图纸 |  | 个 | 4
10 | 030703011005 | 铝及铝合金风口、散流器 |  | 1、名称：长方形低回检一体百叶口 2、规格：3250*200 3、形式：具体功能参数详见图纸 |  | 个 | 6
本页小计
【新点2013清单造价江苏版 V10.3.6】
分部分项工程和单价措施项目清单与计价表
工程名称：徐州市行政复议工作办案办公场所适应性改造-空调、通风 |  |  |  |  | 标段： |  |  |  |  | 第2页 共2页
序号 | 项目编码 | 项目名称 |  | 项目特征描述 |  | 计量 单位 | 工程量 | 金额（元）
[8 empty] | 综合单价 | 合价 |  | 其中
暂估价
11 | 030703011006 | 铝及铝合金风口、散流器 |  | 1、名称：长方形低回检一体百叶口 2、规格：6400*200 3、形式：具体功能参数详见图纸 |  | 个 | 2
12 | 030702001001 | 碳钢通风管道 |  | 1、名称：矩形通风管道 2、材质：热镀锌钢板 3、风管支架除锈刷油 |  | m2 | 28
13 | 030704001001 | 通风工程检测、调试 |  | 1、名称：通风工程检测、调试 |  | 系统 | 1
分部分项合计
1 | 031301017001 | 脚手架搭拆 |  |  |  | 项 | 1
单价措施合计
本页小计
合 计
【新点2013清单造价江苏版 V10.3.6】

## 4.2 总价措施项目清单与计价表
总价措施项目清单与计价表
工程名称：徐州市行政复议工作办案办公场所适应性改造-空调、通风 | [5 empty] | 标段： |  |  |  | 第1页 共3页
序号 | 项目编码 | 项目名称 |  | 计算基础 | 费率 （%） |  | 金额 （元） | 调整费率 （%） | 调整后 金额（元） |  | 备注
1 | 031302001001 | 安全文明施工费
1.1 |  | 基本费 |  | 分部分项合计+单价措施项目合计-除税工程设备费 | 1.500
1.2 |  | 增加费 |  | 分部分项合计+单价措施项目合计-除税工程设备费
1.3 |  | 扬尘污染防治增加费 |  | 分部分项合计+单价措施项目合计-除税工程设备费 | 0.210
2 | 031302002001 | 夜间施工增加 |  | 分部分项合计+单价措施项目合计-除税工程设备费
3 | 031302003001 | 非夜间施工增加 |  | 分部分项合计+单价措施项目合计-除税工程设备费
4 | 031302004001 | 二次搬运 |  | 分部分项合计+单价措施项目合计-除税工程设备费
5 | 031302005001 | 冬雨季施工增加 |  | 分部分项合计+单价措施项目合计-除税工程设备费
6 | 031302006001 | 已完工程及设备保护 |  | 分部分项合计+单价措施项目合计-除税工程设备费
7 | 031302008001 | 临时设施 |  | 分部分项合计+单价措施项目合计-除税工程设备费
8 | 031302009001 | 赶工措施 |  | 分部分项合计+单价措施项目合计-除税工程设备费
【新点2013清单造价江苏版 V10.3.6】
注： 1.“计算基础”中安全文明施工费可为“定额基价”、“定额人工费”或“定额人工费+定额机械费”，其他项目可为 “定额人工费”或“定额人工费+定额机械费”。 2.按施工方案计算的措施费，若无“计算基础”和“费率”的数值，也可只填“金额”数值，但应在备注栏说明施工方案 出处或计算方法。
总价措施项目清单与计价表
工程名称：徐州市行政复议工作办案办公场所适应性改造-空调、通风 | [5 empty] | 标段： |  |  |  | 第2页 共3页
序号 | 项目编码 | 项目名称 |  | 计算基础 | 费率 （%） |  | 金额 （元） | 调整费率 （%） | 调整后 金额（元） |  | 备注
9 | 031302010001 | 工程按质论价 |  | 分部分项合计+单价措施项目合计-除税工程设备费
10 | 031302011001 | 住宅分户验收 |  | 分部分项合计+单价措施项目合计-除税工程设备费 | [6 empty] | 在计取住宅分户验收时，大型土石方工程、桩基工程和地下室部分不计入计费基础
11 | 031302012001 | 建筑工人实名制费用 |  | 分部分项合计+单价措施项目合计-除税工程设备费 | [6 empty] | 建筑工人实名制设备由建筑工人工资专用账户开户银行提供的，建筑工人实名制费用按表中费率乘以0.5系数计取
12 | 031302090001 | 地上、地下设施、建筑物的临时保护设施 |  | 分部分项合计+单价措施项目合计-除税工程设备费
13 | 031302091001 | 特殊条件下施工增加费 |  | 分部分项合计+单价措施项目合计-除税工程设备费
【新点2013清单造价江苏版 V10.3.6】
注： 1.“计算基础”中安全文明施工费可为“定额基价”、“定额人工费”或“定额人工费+定额机械费”，其他项目可为 “定额人工费”或“定额人工费+定额机械费”。 2.按施工方案计算的措施费，若无“计算基础”和“费率”的数值，也可只填“金额”数值，但应在备注栏说明施工方案 出处或计算方法。
总价措施项目清单与计价表
工程名称：徐州市行政复议工作办案办公场所适应性改造-空调、通风 | [5 empty] | 标段： |  |  |  | 第3页 共3页
序号 | 项目编码 | 项目名称 |  | 计算基础 | 费率 （%） |  | 金额 （元） | 调整费率 （%） | 调整后 金额（元） |  | 备注
14 | 031302015001 | 智慧工地费用 |  | 分部分项合计+单价措施项目合计-除税工程设备费 | [6 empty] | 现场安全隐患排查、人员信息动态管理、扬尘管控视频监控、高处作业防护预警、危大工程监测预警和集成平台等设备、软件和管理费用。
【新点2013清单造价江苏版 V10.3.6】
注： 1.“计算基础”中安全文明施工费可为“定额基价”、“定额人工费”或“定额人工费+定额机械费”，其他项目可为 “定额人工费”或“定额人工费+定额机械费”。 2.按施工方案计算的措施费，若无“计算基础”和“费率”的数值，也可只填“金额”数值，但应在备注栏说明施工方案 出处或计算方法。

## 4.3 其他项目清单与计价汇总表
其他项目清单与计价汇总表
工程名称：徐州市行政复议工作办案办公场所适应性改造-空调、通风 |  |  |  | 标段： |  | 第1页 共1页
序号 | 项目名称 |  | 计量单位 | 金额(元) | 备注
1 | 暂列金额 |  | 项
2 | 暂估价
2.1 | 材料暂估价
2.2 | 专业工程暂估价 |  | 项
3 | 计日工
4 | 总承包服务费
合 计
【新点2013清单造价江苏版 V10.3.6】
注：材料（工程设备）暂估单价进入清单项目综合单价，此处不汇总。

## 4.4 规费、税金项目计价表
规费、税金项目计价表
工程名称：徐州市行政复议工作办案办公场所适应性改造-空调、通风 |  |  |  | 标段： |  | 第1页 共1页
序号 | 项目名称 |  | 计算基础 |  | 计算费率(％) |  | 金额(元)
1 | 规费 |  | 环境保护税+社会保险费+住房公积金 |  | 100.000
1.1 | 社会保险费 |  | 分部分项工程费+措施项目费+其他项目费-除税工程设备费 |  | 2.400
1.2 | 住房公积金 |  | 分部分项工程费+措施项目费+其他项目费-除税工程设备费 |  | 0.420
1.3 | 环境保护税 |  | 分部分项工程费+措施项目费+其他项目费-除税工程设备费
2 | 税金 |  | 分部分项工程费+措施项目费+其他项目费+规费-除税甲供材料和甲供设备费/1.01 |  | 9.000
合 计
【新点2013清单造价江苏版 V10.3.6】

## 5.1 分部分项工程和单价措施项目清单与计价表
分部分项工程和单价措施项目清单与计价表
工程名称：徐州市行政复议工作办案办公场所适应性改造-消防 |  |  |  |  | 标段： |  |  |  |  | 第1页 共1页
序号 | 项目编码 | 项目名称 |  | 项目特征描述 |  | 计量 单位 | 工程量 | 金额（元）
[8 empty] | 综合单价 | 合价 |  | 其中
暂估价
1 | 030901001001 | 水喷淋钢管 |  | 1、名称：热镀锌钢管 2、材质、规格：DN25 3、连接形式：螺纹连接 4、水冲洗/压力试验 5、含管件 6、满足甲方验收使用要求 |  | m | 29
2 | 030901003001 | 水喷淋（雾）喷头 |  | 1、名称：拆除喷头 |  | 个 | 39
3 | 030901003002 | 水喷淋（雾）喷头 |  | 1、名称：直立行喷头68℃ |  | 个 | 39
4 | 030905002001 | 水灭火控制装置调试 |  | 1、系统形式：喷淋系统调试 2、喷淋改造后整体调试，满足甲方验收使用要求 |  | 系统 | 1
5 | 030904001001 | 点型探测器 |  | 1、名称：感烟探测器 |  | 个 | 17
6 | 030904007001 | 消防广播 |  | 1、名称：火灾报警扬声器 |  | 个 | 3
7 | 030411004001 | 配线 |  | 1、名称：电气配线 2、型号、规格：ZR-RVS-2*1.5 |  | m | 30
8 | 030411001001 | 配管 |  | 1、名称：金属软管 2、规格：16 |  | m | 30
9 | 030905001001 | 自动报警系统调试 |  | 1、点数：自动报警系统调试 2、设备改造后整体调试，满足甲方验收使用要求 |  | 系统 | 1
分部分项合计
1 | 031301017001 | 脚手架搭拆 |  |  |  | 项 | 1
单价措施合计
本页小计
合 计
【新点2013清单造价江苏版 V10.3.6】

## 5.2 总价措施项目清单与计价表
总价措施项目清单与计价表
工程名称：徐州市行政复议工作办案办公场所适应性改造-消防 | [5 empty] | 标段： |  |  |  | 第1页 共3页
序号 | 项目编码 | 项目名称 |  | 计算基础 | 费率 （%） |  | 金额 （元） | 调整费率 （%） | 调整后 金额（元） |  | 备注
1 | 031302001001 | 安全文明施工费
1.1 |  | 基本费 |  | 分部分项合计+单价措施项目合计-除税工程设备费 | 1.500
1.2 |  | 增加费 |  | 分部分项合计+单价措施项目合计-除税工程设备费
1.3 |  | 扬尘污染防治增加费 |  | 分部分项合计+单价措施项目合计-除税工程设备费 | 0.210
2 | 031302002001 | 夜间施工增加 |  | 分部分项合计+单价措施项目合计-除税工程设备费
3 | 031302003001 | 非夜间施工增加 |  | 分部分项合计+单价措施项目合计-除税工程设备费
4 | 031302004001 | 二次搬运 |  | 分部分项合计+单价措施项目合计-除税工程设备费
5 | 031302005001 | 冬雨季施工增加 |  | 分部分项合计+单价措施项目合计-除税工程设备费
6 | 031302006001 | 已完工程及设备保护 |  | 分部分项合计+单价措施项目合计-除税工程设备费
7 | 031302008001 | 临时设施 |  | 分部分项合计+单价措施项目合计-除税工程设备费
8 | 031302009001 | 赶工措施 |  | 分部分项合计+单价措施项目合计-除税工程设备费
【新点2013清单造价江苏版 V10.3.6】
注： 1.“计算基础”中安全文明施工费可为“定额基价”、“定额人工费”或“定额人工费+定额机械费”，其他项目可为 “定额人工费”或“定额人工费+定额机械费”。 2.按施工方案计算的措施费，若无“计算基础”和“费率”的数值，也可只填“金额”数值，但应在备注栏说明施工方案 出处或计算方法。
总价措施项目清单与计价表
工程名称：徐州市行政复议工作办案办公场所适应性改造-消防 | [5 empty] | 标段： |  |  |  | 第2页 共3页
序号 | 项目编码 | 项目名称 |  | 计算基础 | 费率 （%） |  | 金额 （元） | 调整费率 （%） | 调整后 金额（元） |  | 备注
9 | 031302010001 | 工程按质论价 |  | 分部分项合计+单价措施项目合计-除税工程设备费
10 | 031302011001 | 住宅分户验收 |  | 分部分项合计+单价措施项目合计-除税工程设备费 | [6 empty] | 在计取住宅分户验收时，大型土石方工程、桩基工程和地下室部分不计入计费基础
11 | 031302012001 | 建筑工人实名制费用 |  | 分部分项合计+单价措施项目合计-除税工程设备费 | [6 empty] | 建筑工人实名制设备由建筑工人工资专用账户开户银行提供的，建筑工人实名制费用按表中费率乘以0.5系数计取
12 | 031302090001 | 地上、地下设施、建筑物的临时保护设施 |  | 分部分项合计+单价措施项目合计-除税工程设备费
13 | 031302091001 | 特殊条件下施工增加费 |  | 分部分项合计+单价措施项目合计-除税工程设备费
【新点2013清单造价江苏版 V10.3.6】
注： 1.“计算基础”中安全文明施工费可为“定额基价”、“定额人工费”或“定额人工费+定额机械费”，其他项目可为 “定额人工费”或“定额人工费+定额机械费”。 2.按施工方案计算的措施费，若无“计算基础”和“费率”的数值，也可只填“金额”数值，但应在备注栏说明施工方案 出处或计算方法。
总价措施项目清单与计价表
工程名称：徐州市行政复议工作办案办公场所适应性改造-消防 | [5 empty] | 标段： |  |  |  | 第3页 共3页
序号 | 项目编码 | 项目名称 |  | 计算基础 | 费率 （%） |  | 金额 （元） | 调整费率 （%） | 调整后 金额（元） |  | 备注
14 | 031302015001 | 智慧工地费用 |  | 分部分项合计+单价措施项目合计-除税工程设备费 | [6 empty] | 现场安全隐患排查、人员信息动态管理、扬尘管控视频监控、高处作业防护预警、危大工程监测预警和集成平台等设备、软件和管理费用。
【新点2013清单造价江苏版 V10.3.6】
注： 1.“计算基础”中安全文明施工费可为“定额基价”、“定额人工费”或“定额人工费+定额机械费”，其他项目可为 “定额人工费”或“定额人工费+定额机械费”。 2.按施工方案计算的措施费，若无“计算基础”和“费率”的数值，也可只填“金额”数值，但应在备注栏说明施工方案 出处或计算方法。

## 5.3 其他项目清单与计价汇总表
其他项目清单与计价汇总表
工程名称：徐州市行政复议工作办案办公场所适应性改造-消防 |  |  |  | 标段： |  | 第1页 共1页
序号 | 项目名称 |  | 计量单位 | 金额(元) | 备注
1 | 暂列金额 |  | 项
2 | 暂估价
2.1 | 材料暂估价
2.2 | 专业工程暂估价 |  | 项
3 | 计日工
4 | 总承包服务费
合 计
【新点2013清单造价江苏版 V10.3.6】
注：材料（工程设备）暂估单价进入清单项目综合单价，此处不汇总。

## 5.4 规费、税金项目计价表
规费、税金项目计价表
工程名称：徐州市行政复议工作办案办公场所适应性改造-消防 |  |  |  | 标段： |  | 第1页 共1页
序号 | 项目名称 |  | 计算基础 |  | 计算费率(％) |  | 金额(元)
1 | 规费 |  | 环境保护税+社会保险费+住房公积金 |  | 100.000
1.1 | 社会保险费 |  | 分部分项工程费+措施项目费+其他项目费-除税工程设备费 |  | 2.400
1.2 | 住房公积金 |  | 分部分项工程费+措施项目费+其他项目费-除税工程设备费 |  | 0.420
1.3 | 环境保护税 |  | 分部分项工程费+措施项目费+其他项目费-除税工程设备费
2 | 税金 |  | 分部分项工程费+措施项目费+其他项目费+规费-除税甲供材料和甲供设备费/1.01 |  | 9.000
合 计
【新点2013清单造价江苏版 V10.3.6】

## 6.1 分部分项工程和单价措施项目清单与计价表
分部分项工程和单价措施项目清单与计价表
工程名称：徐州市行政复议工作办案办公场所适应性改造-装饰工程 |  |  |  |  | 标段： |  |  |  |  | 第1页 共16页
序号 | 项目编码 | 项目名称 |  | 项目特征描述 |  | 计量 单位 | 工程量 | 金额（元）
[8 empty] | 综合单价 | 合价 |  | 其中
暂估价
0104 砌筑工程
1 | 010401001001 | 砖基础 |  | 1、砖品种、规格、强度等级：砖砌体 2、基础类型：条形 3、砂浆强度等级：水泥M7.5 4、坡道基础 |  | m3 | 4.64
2 | 010401003001 | 实心砖墙 |  | 1、砖品种、规格、强度等级：砖砌体 2、砂浆强度等级、配合比：水泥M7.5 3、水泥砂浆抹灰 4、坡道两侧砖砌 |  | m3 | 3.97
3 | 010404001001 | 垫层 |  | 1、垫层材料种类、配合比、厚度：素土夯实，100厚碎石垫层 2、部位：坡道基础下垫层 |  | m3 | 2.65
4 | 010404001002 | 垫层 |  | 1、垫层材料种类、配合比、厚度：100厚C20素砼 2、部位：坡道基础下垫层 3、报价包含模板 |  | m3 | 2.65
分部小计
0108 门窗工程
6 | 010807001002 | 金属（塑钢、断桥）窗 |  | 1、80型断桥铝固定窗,边框1.44MM厚,内扇2.0MM厚 2、中空Low-E玻璃，6+12A+6 2、报价含成套配置等所有配套五金 3、具体做法详见图纸，满足图纸及规范要求 |  | m2 | 44.2
7 | 010802001001 | 金属（塑钢）门 |  | 1、80型断桥铝固定窗,边框1.44MM厚,内扇2.0MM厚 2、中空Low-E玻璃，6+12A+6 2、报价含成套配置等所有配套五金 3、具体做法详见图纸，满足图纸及规范要求 |  | m2 | 3.6
本页小计
【新点2013清单造价江苏版 V10.3.6】
分部分项工程和单价措施项目清单与计价表
工程名称：徐州市行政复议工作办案办公场所适应性改造-装饰工程 |  |  |  |  | 标段： |  |  |  |  | 第2页 共16页
序号 | 项目编码 | 项目名称 |  | 项目特征描述 |  | 计量 单位 | 工程量 | 金额（元）
[8 empty] | 综合单价 | 合价 |  | 其中
暂估价
8 | 010805001002 | 电子感应门 |  | 1、门代号及洞口尺寸：3800*2200 2、门框、扇材质：80型断桥铝电动感应门,边框1.44MM厚,内扇2.0MM厚 3、报价含成套配置等所有配套五金 4、具体做法详见图纸，满足图纸及规范要求 |  | m2 | 11.63
分部小计
0111 楼地面装饰工程
9 | 011102001002 | 石材楼地面 |  | 1、找平层厚度、砂浆配合比：素土夯实100厚碎石垫层 2、100厚C25钢砼，内配C8@150单层双向 3、粘结层厚度、材料种类：30厚1:3水泥砂浆 4、面层材料品种、规格、颜色：地面花岗岩铺贴，预留自然缝 工程量按水平投影面积计算，报价包含侧边面层，具体做法详图纸，包含图纸内所含全部施工内容 部位：无障碍通道 |  | m2 | 37.45
10 | 011102001003 | 石材楼地面 |  | 1、找平层厚度、砂浆配合比：素土夯实100厚碎石垫层，100厚c25钢砼，内配C8@150单层双向 2、结合层厚度、砂浆配合比：30厚1:3水泥砂浆 3、面层材料品种、规格、颜色：花岗岩铺贴 4、无障碍坡道周围恢复 |  | m2 | 40.22
本页小计
【新点2013清单造价江苏版 V10.3.6】
分部分项工程和单价措施项目清单与计价表
工程名称：徐州市行政复议工作办案办公场所适应性改造-装饰工程 |  |  |  |  | 标段： |  |  |  |  | 第3页 共16页
序号 | 项目编码 | 项目名称 |  | 项目特征描述 |  | 计量 单位 | 工程量 | 金额（元）
[8 empty] | 综合单价 | 合价 |  | 其中
暂估价
11 | 011103001003 | 橡胶板楼地面 |  | 1、粘结层厚度、材料种类：原有瓷砖地面基础做3mm厚自流平 2、面层材料品种、规格、颜色：3mm厚塑胶地板 3、具体做法详图纸，包含图纸内所含全部内容 |  | m2 | 109.59
12 | 011104001001 | 地毯楼地面 |  | 1、面层材料品种、规格、颜色：铺800*800地毯 2、粘结材料种类：原有瓷砖地面基础 3、具体做法详图纸，包含图纸内所含全部内容 |  | m2 | 51.56
分部小计
0112 墙、柱面装饰与隔断、幕墙工程
13 | 011210003001 | 玻璃隔断 |  | 1、定制成品玻璃隔断，采用调光玻璃，报价含成套配置，门，合页，成品把手，门锁，闭门器，门套，门吸等所有配套五金 2、具体做法详图纸 |  | m2 | 58.59
14 | 011210005001 | 成品隔断 |  | 1、隔断材料品种、规格、颜色：75轻钢龙骨双面15阻燃板打底背面石膏板打底批腻子刷乳胶漆 2、具体做法详图纸，包含图纸内所含全部内容 |  | m2 | 18.6
15 | 011207001001 | 墙面装饰板 |  | 1、龙骨材料种类、规格、中距：隔墙龙骨单列项 2、基层材料种类、规格：基层板单列项 3、面层材料品种、规格、颜色：9mm厚饰面板（颜色待选） 4、按投影面积计算 |  | m2 | 6.2
本页小计
【新点2013清单造价江苏版 V10.3.6】
分部分项工程和单价措施项目清单与计价表
工程名称：徐州市行政复议工作办案办公场所适应性改造-装饰工程 |  |  |  |  | 标段： |  |  |  |  | 第4页 共16页
序号 | 项目编码 | 项目名称 |  | 项目特征描述 |  | 计量 单位 | 工程量 | 金额（元）
[8 empty] | 综合单价 | 合价 |  | 其中
暂估价
16 | 011207001002 | 墙面装饰板 |  | 1、龙骨材料种类、规格、中距：隔墙龙骨单列项 2、基层材料种类、规格：基层板单列项 3、面层材料品种、规格、颜色：蓝色碳晶板 |  | m2 | 12.4
分部小计
0113 天棚工程
17 | 011302001005 | 吊顶天棚 |  | 1、吊顶形式、吊杆规格、高度：满足设计图纸及规范要求 2、龙骨材料种类、规格、中距：50系列上人吊顶龙骨系列配套体系，主龙骨间距控制在800-1000mm，次龙骨间距控制在400mm范围内 3、面层材料品种、规格、：9.5mm双层纸面石膏板，清油封底，钉眼修补，板缝贴绷带，批腻子两遍，乳胶漆三遍 4、备注：含所有的开孔及开孔后相应的局部加强（灯孔、空调孔、通风孔等各专业所有的开孔） 5、部位：调查谈话室、休息疏导室 6、清单工程量：水平投影面积 7、具体做法详图纸 |  | m2 | 52.36
本页小计
【新点2013清单造价江苏版 V10.3.6】
分部分项工程和单价措施项目清单与计价表
工程名称：徐州市行政复议工作办案办公场所适应性改造-装饰工程 |  |  |  |  | 标段： |  |  |  |  | 第5页 共16页
序号 | 项目编码 | 项目名称 |  | 项目特征描述 |  | 计量 单位 | 工程量 | 金额（元）
[8 empty] | 综合单价 | 合价 |  | 其中
暂估价
18 | 011302001006 | 吊顶天棚 |  | 1、吊顶形式、吊杆规格、高度：满足设计图纸及规范要求 2、龙骨材料种类、规格、中距：50系列上人吊顶龙骨系列配套体系，主龙骨间距控制在800-1000mm，次龙骨间距控制在400mm范围内 3、面层材料品种、规格、：9.5mm双层纸面石膏板，清油封底，钉眼修补，板缝贴绷带，批腻子两遍，乳胶漆三遍，局部软膜天花，局部黑色不锈钢面层， 4、备注：含所有的开孔及开孔后相应的局部加强（灯孔、空调孔、通风孔等各专业所有的开孔） 5、部位：大厅 6、清单工程量：水平投影面积 7、具体做法详图纸 |  | m2 | 70.4
19 | 011302001004 | 吊顶天棚 |  | 1、吊顶形式、吊杆规格、高度：满足设计图纸及规范要求 2、龙骨材料种类、规格、中距：满足设计图纸及规范要求 3、面层材料品种、规格、：铝方通吊顶 4、具体做法详图纸 |  | m2 | 38.62
分部小计
0114 油漆、涂料、裱糊工程
20 | 011503001001 | 金属扶手、栏杆、栏板 |  | 1、无障碍坡道栏杆，304不锈钢管栏杆高度900mm 2、具体做法详图纸 |  | m | 44.15
21 | 011503001002 | 金属扶手、栏杆、栏板 |  | 1、入口大厅，不锈钢栏杆高1.2m 2、具体做法详图纸 |  | m | 4.13
分部小计
0115 其他装饰工程
本页小计
【新点2013清单造价江苏版 V10.3.6】
分部分项工程和单价措施项目清单与计价表
工程名称：徐州市行政复议工作办案办公场所适应性改造-装饰工程 |  |  |  |  | 标段： |  |  |  |  | 第6页 共16页
序号 | 项目编码 | 项目名称 |  | 项目特征描述 |  | 计量 单位 | 工程量 | 金额（元）
[8 empty] | 综合单价 | 合价 |  | 其中
暂估价
22 | 011507001001 | 指示牌 |  | 1、基础砼现浇，40**60mm镀锌方管骨架，铝塑板面层，PVC字，具体内容由甲方确认，包含图纸内所含全部施工内容 2、具体做法详图纸，整体效果由业主确认后实施，投标单位综合考虑报价，结算不调整 |  | 个 | 2
23 | 011507001007 | 铜牌 |  | 1、铜牌，整体效果由业主确认后实施，投标单位综合考虑报价，结算不调整 |  | 个 | 4
分部小计
0116 拆除工程
24 | 011601001001 | 砖砌体拆除 |  | 1、拆除地台高度30公分 2、投标人自行勘察现场，根据实际情况自主报价 |  | m3 | 0.37
25 | 011601001002 | 无障碍通道位置花坛拆除 |  | 1、做无障碍通道位置花坛拆除，清理至设计标高 2、投标人自行勘察现场，根据实际情况自主报价 |  | m2 | 57.73
26 | 011606003002 | 天棚面龙骨及饰面拆除 |  | 1、拆除的基层类型：原石膏板吊顶拆除 2、龙骨及饰面种类：钢龙骨及石膏板饰面 3、投标人自行勘察现场，根据实际情况自主报价 |  | m2 | 122.75
27 | 011606003003 | 天棚面龙骨及饰面拆除 |  | 1、拆除的基层类型：原铝塑板吊顶拆除 2、龙骨及饰面种类：钢龙骨及铝塑板饰面 3、投标人自行勘察现场，根据实际情况自主报价 |  | m2 | 39.92
28 | 011610002001 | 金属门窗拆除 |  | 1、门窗洞口尺寸：拆除入口原有玻璃门及门套，尺寸详图纸 |  | 樘 | 1
本页小计
【新点2013清单造价江苏版 V10.3.6】
分部分项工程和单价措施项目清单与计价表
工程名称：徐州市行政复议工作办案办公场所适应性改造-装饰工程 |  |  |  |  | 标段： |  |  |  |  | 第7页 共16页
序号 | 项目编码 | 项目名称 |  | 项目特征描述 |  | 计量 单位 | 工程量 | 金额（元）
[8 empty] | 综合单价 | 合价 |  | 其中
暂估价
29 | 010103002003 | 垃圾清运 |  | 1、废弃料品种：一层拆除的所有建筑垃圾等，投标人自行勘察现场，根据实际情况自主报价，结算不调整 2、运距：投标人自行考虑，结算不调整 |  | 项 | 1
分部小计
0115 其他装饰工程
30 | 011501001023 | 柜子 |  | 1、台柜规格：休息疏导室定制柜子3650*2400*320mm 2、柜子整体效果由业主确认后实施，投标单位综合考虑报价，结算不调整 |  | m2 | 8.76
31 | 011501001015 | 定制成品服务桌 |  | 1、定制成品服务桌椅6400*1000*600mm，包含4把高脚凳 2、桌椅整体效果由业主确认后实施，投标单位综合考虑报价，结算不调整 |  | m | 6.4
32 | 011501001030 | 桌椅 |  | 1、定制成品桌椅1200*800*600mm，包含4把椅子 2、桌椅整体效果由业主确认后实施，投标单位综合考虑报价，结算不调整 |  | 套 | 3
分部小计
0104 砌筑工程
33 | 010401003002 | 实心砖墙 |  | 1、砖品种、规格、强度等级：240mm红砖墙体 2、墙体类型：内墙 3、砂浆强度等级、配合比：混合M5.0 4、砌体墙两侧抹灰 |  | m3 | 10.73
分部小计
0105 混凝土及钢筋混凝土工程
34 | 010510003001 | 过梁 |  | 1、门洞预制过梁 |  | 根 | 2
分部小计
0108 门窗工程
本页小计
【新点2013清单造价江苏版 V10.3.6】
分部分项工程和单价措施项目清单与计价表
工程名称：徐州市行政复议工作办案办公场所适应性改造-装饰工程 |  |  |  |  | 标段： |  |  |  |  | 第8页 共16页
序号 | 项目编码 | 项目名称 |  | 项目特征描述 |  | 计量 单位 | 工程量 | 金额（元）
[8 empty] | 综合单价 | 合价 |  | 其中
暂估价
35 | 010801001001 | 木质门 |  | 1、门代号及洞口尺寸：单开成品木门 2、报价含成套配置，合页，成品把手，门锁，闭门器，门套，门吸等所有配套五金 |  | 樘 | 4
36 | 010801001002 | 木质门 |  | 1、门代号及洞口尺寸：双扇成品木门 2、报价含配套五金，不含人脸识别一体机 |  | 樘 | 4
37 | 010805001001 | 电子感应门 |  | 1、自动感应门，报价含成套配置等所有配套五金，不含人脸识别 |  | m2 | 9.92
38 | 010810001001 | 窗帘 |  | 1、包含轨道、安装，整体效果由业主确认后实施，投标单位综合考虑报价，结算不调整 2、窗帘2.5褶皱倍数 |  | m2 | 300.75
39 | 010810002001 | 木窗帘盒 |  | 1、具体做法详图纸及规范要求 |  | m | 39.79
分部小计
0111 楼地面装饰工程
40 | 011103001001 | 橡胶板楼地面 |  | 1、粘结层厚度、材料种类：自流平基层 2、面层材料品种、规格、颜色：3厚塑胶地板 3、部位：其余房间塑胶地板 |  | m2 | 414.38
41 | 011103001002 | 橡胶板楼地面 |  | 1、粘结层厚度、材料种类：6.3#槽钢立柱间距300mm，18mm细木工板 2、面层材料品种、规格、颜色：3厚塑胶地板面层 3、工程量按投影面积计算 4、部位：数字听众中心地台 |  | m2 | 26.32
42 | 011105006001 | 金属踢脚线 |  | 1、踢脚线高度：10cm 2、面层材料品种、规格、颜色：不锈钢踢脚线 |  | m | 256.65
分部小计
0112 墙、柱面装饰与隔断、幕墙工程
本页小计
【新点2013清单造价江苏版 V10.3.6】
分部分项工程和单价措施项目清单与计价表
工程名称：徐州市行政复议工作办案办公场所适应性改造-装饰工程 |  |  |  |  | 标段： |  |  |  |  | 第9页 共16页
序号 | 项目编码 | 项目名称 |  | 项目特征描述 |  | 计量 单位 | 工程量 | 金额（元）
[8 empty] | 综合单价 | 合价 |  | 其中
暂估价
43 | 011207001003 | 墙面装饰板 |  | 1、龙骨材料种类、规格、中距：30*40木龙骨，防火涂料三度@300 2、基层材料种类、规格：18mm厚聚酯纤维吸音板，刷防火涂料三度 3、面层材料品种、规格、颜色：12mm厚饰面板，局部吸音板基层1.2厚黑色拉丝不锈钢饰面 4、部位：数字听证中心 5、按投影面积计算，具体做法详图纸，包含窗台包边等图纸内所含全部内容 |  | m2 | 65.03
44 | 011207001007 | 墙面装饰板 |  | 1、龙骨材料种类、规格、中距：30*40木龙骨，防火涂料三度@300 2、基层材料种类、规格：18mm厚聚酯纤维吸音板，刷防火涂料三度 3、面层材料品种、规格、颜色：布艺硬包面层，包含定制亚克力广告字 4、部位：数字听证中心 5、按投影面积计算，具体做法详图纸，包含窗台包边等图纸内所含全部内容 |  | m2 | 14.4
45 | 011207001004 | 墙面装饰板 |  | 1、龙骨材料种类、规格、中距：30*40木龙骨，防火涂料三度@300 2、基层材料种类、规格：18mm厚欧松板基层 3、面层材料品种、规格、颜色：15mm厚蓝色烤漆板饰面，局部饰面板造型，包含定制亚克力广告 4、部位：数字听证中心 5、按投影面积计算，具体做法详图纸 |  | m2 | 15.6
本页小计
【新点2013清单造价江苏版 V10.3.6】
分部分项工程和单价措施项目清单与计价表
工程名称：徐州市行政复议工作办案办公场所适应性改造-装饰工程 |  |  |  |  | 标段： |  |  |  |  | 第10页 共16页
序号 | 项目编码 | 项目名称 |  | 项目特征描述 |  | 计量 单位 | 工程量 | 金额（元）
[8 empty] | 综合单价 | 合价 |  | 其中
暂估价
46 | 011207001005 | 墙面装饰板 |  | 1、龙骨材料种类、规格、中距：30*40木龙骨，防火涂料三度@300 2、基层材料种类、规格：18mm厚聚酯纤维吸音板，刷防火涂料三度 3、面层材料品种、规格、颜色：12mm厚饰面板，局部吸音板基层1.2厚黑色拉丝不锈钢饰面 4、部位：办案监督中心 5、按投影面积计算，具体做法详图纸，包含窗台包边等图纸内所含全部内容 |  | m2 | 81
47 | 011207001006 | 墙面装饰板 |  | 1、基层材料种类、规格：欧松板基层 2、面层材料品种、规格、颜色：成品磁吸书写玻璃 3、压条材料种类、规格：3cm不锈钢边框 4、部位：会见阅览室 5、按投影面积计算，具体做法详图纸 |  | m2 | 12.3
48 | 011210003002 | 玻璃隔断 |  | 1、新增玻璃隔断墙高度至吊顶底口，隔断设置玻璃门,加装门禁锁 2、具体做法详图纸 |  | m2 | 23.87
分部小计
0113 天棚工程
本页小计
【新点2013清单造价江苏版 V10.3.6】
分部分项工程和单价措施项目清单与计价表
工程名称：徐州市行政复议工作办案办公场所适应性改造-装饰工程 |  |  |  |  | 标段： |  |  |  |  | 第11页 共16页
序号 | 项目编码 | 项目名称 |  | 项目特征描述 |  | 计量 单位 | 工程量 | 金额（元）
[8 empty] | 综合单价 | 合价 |  | 其中
暂估价
49 | 011302001001 | 吊顶天棚 |  | 1、吊顶形式、吊杆规格、高度：满足图纸设计及规范要求 2、龙骨材料种类、规格、中距：50系列上人吊顶龙骨系列配套体系，主龙骨间距控制在800-1000mm，次龙骨间距控制在400mm范围内 3、面层材料品种、规格、：9.5mm双层纸面石膏板吊顶，清油封底，钉眼修补，板缝贴绷带，批腻子两遍，乳胶漆三遍 4、备注:：含所有的开孔及开孔后相应的局部加强（灯孔、空调孔、通风孔等各专业所有的开孔） 5、部位：其余部位 6、具体做法详图纸及规范要求 |  | m2 | 239.9
50 | 011302001007 | 吊顶天棚 |  | 1、吊顶形式、吊杆规格、高度：满足图纸设计及规范要求 2、龙骨材料种类、规格、中距：50系列上人吊顶龙骨系列配套体系，主龙骨间距控制在800-1000mm，次龙骨间距控制在400mm范围内 3、面层材料品种、规格、：9.5mm双层纸面石膏板吊顶，清油封底，钉眼修补，板缝贴绷带，批腻子两遍，乳胶漆三遍 4、备注:：含所有的开孔及开孔后相应的局部加强（灯孔、空调孔、通风孔等各专业所有的开孔） 5、部位：调查谈话室 6、具体做法详图纸及规范要求 |  | m2 | 23.27
本页小计
【新点2013清单造价江苏版 V10.3.6】
分部分项工程和单价措施项目清单与计价表
工程名称：徐州市行政复议工作办案办公场所适应性改造-装饰工程 |  |  |  |  | 标段： |  |  |  |  | 第12页 共16页
序号 | 项目编码 | 项目名称 |  | 项目特征描述 |  | 计量 单位 | 工程量 | 金额（元）
[8 empty] | 综合单价 | 合价 |  | 其中
暂估价
51 | 011302001002 | 吊顶天棚 |  | 1、吊顶形式、吊杆规格、高度：满足图纸设计及规范要求 2、龙骨材料种类、规格、中距：50系列上人吊顶龙骨系列配套体系，主龙骨间距控制在800-1000mm，次龙骨间距控制在400mm范围内 3、面层材料品种、规格、：9.5mm厚双层纸面石膏板吊顶，清油封底，钉眼修补，板缝贴绷带，批腻子两遍，乳胶漆三遍，局部软膜吊顶 4、备注:：含所有的开孔及开孔后相应的局部加强（灯孔、空调孔、通风孔等各专业所有的开孔） 5、部位：办案监督中心 6、具体做法详图纸及规范要求 |  | m2 | 64.78
本页小计
【新点2013清单造价江苏版 V10.3.6】
分部分项工程和单价措施项目清单与计价表
工程名称：徐州市行政复议工作办案办公场所适应性改造-装饰工程 |  |  |  |  | 标段： |  |  |  |  | 第13页 共16页
序号 | 项目编码 | 项目名称 |  | 项目特征描述 |  | 计量 单位 | 工程量 | 金额（元）
[8 empty] | 综合单价 | 合价 |  | 其中
暂估价
52 | 011302001003 | 吊顶天棚 |  | 1、吊顶形式、吊杆规格、高度：满足图纸设计及规范要求 2、龙骨材料种类、规格、中距：50系列上人吊顶龙骨系列配套体系，主龙骨间距控制在800-1000mm，次龙骨间距控制在400mm范围内 3、面层材料品种、规格、：9.5mm厚双层纸面石膏板吊顶，清油封底，钉眼修补，板缝贴绷带，批腻子两遍，乳胶漆三遍，局部软膜吊顶 4、压条材料种类、规格：75石膏线条 5、备注:：含所有的开孔及开孔后相应的局部加强（灯孔、空调孔、通风孔等各专业所有的开孔） 6、部位：数字听证中心 7、具体做法详图纸及规范要求 |  | m2 | 90.72
分部小计
0114 油漆、涂料、裱糊工程
53 | 011407001001 | 墙面喷刷涂料 |  | 1、腻子种类：两遍腻子 2、涂料品种、喷刷遍数：三遍乳胶漆 |  | m2 | 559.8
分部小计
0116 拆除工程
54 | 011601001003 | 砖砌体拆除 |  | 1、砌体名称：墙体拆除 2、投标人自行勘察现场，根据实际情况自主报价 |  | m3 | 17.29
55 | 011606003001 | 天棚面龙骨及饰面拆除 |  | 1、拆除的基层类型：拆除原顶面轻钢龙骨石膏板吊顶 2、投标人自行勘察现场，根据实际情况自主报价 |  | m2 | 440.18
本页小计
【新点2013清单造价江苏版 V10.3.6】
分部分项工程和单价措施项目清单与计价表
工程名称：徐州市行政复议工作办案办公场所适应性改造-装饰工程 |  |  |  |  | 标段： |  |  |  |  | 第14页 共16页
序号 | 项目编码 | 项目名称 |  | 项目特征描述 |  | 计量 单位 | 工程量 | 金额（元）
[8 empty] | 综合单价 | 合价 |  | 其中
暂估价
56 | 011608002001 | 铲除涂料面 |  | 1、铲除原墙面墙布、木质背景墙、瓷砖踢脚线等至毛坯状态 2、投标人自行勘察现场，根据实际情况自主报价 |  | m2 | 644.16
57 | 011610001001 | 木门窗拆除 |  | 1、木质门拆除 2、投标人自行勘察现场，根据实际情况自主报价 |  | 樘 | 12
58 | 010103002001 | 垃圾清运 |  | 1、废弃料品种：拆除墙体、拆除原顶面轻钢龙骨石膏板吊顶、铲除原墙面墙布、木质背景墙、瓷砖踢脚线、木质门、旧家具、窗帘灯具等 2、运距：投标人自行考虑，结算不调整 |  | 项 | 1
分部小计
0108 门窗工程
59 | 010807001001 | 隔热膜 |  | 1、窗户贴隔热膜 2、整体效果由业主确认后实施，投标单位综合考虑报价，结算不调整 |  | m2 | 30.8
60 | 010810001003 | 窗帘 |  | 1、包含轨道、安装，整体效果由业主确认后实施，投标单位综合考虑报价，结算不调整 2、窗帘按照2.5褶皱倍数 |  | m2 | 112.5
分部小计
0111 楼地面装饰工程
61 | 011105006002 | 金属踢脚线 |  | 1、踢脚线高度：10cm 2、面层材料品种、规格、颜色：不锈钢踢脚线 |  | m | 76.8
分部小计
0113 天棚工程
本页小计
【新点2013清单造价江苏版 V10.3.6】
分部分项工程和单价措施项目清单与计价表
工程名称：徐州市行政复议工作办案办公场所适应性改造-装饰工程 |  |  |  |  | 标段： |  |  |  |  | 第15页 共16页
序号 | 项目编码 | 项目名称 |  | 项目特征描述 |  | 计量 单位 | 工程量 | 金额（元）
[8 empty] | 综合单价 | 合价 |  | 其中
暂估价
62 | 011302001008 | 吊顶天棚 |  | 1、吊顶形式、吊杆规格、高度：满足图纸设计及规范要求 2、龙骨材料种类、规格、中距：50系列上人吊顶龙骨系列配套体系，主龙骨间距控制在800-1000mm，次龙骨间距控制在400mm范围内 3、面层材料品种、规格、：9.5mm双层纸面石膏板吊顶，清油封底，钉眼修补，板缝贴绷带，批腻子两遍，乳胶漆三遍 4、备注:：含所有的开孔及开孔后相应的局部加强（灯孔、空调孔、通风孔等各专业所有的开孔） 5、部位：其余部位 6、具体做法详图纸及规范要求 |  | m2 | 9.24
分部小计
0114 油漆、涂料、裱糊工程
63 | 011407001002 | 墙面喷刷涂料 |  | 1、刮腻子要求：局部找补 2、涂料品种、喷刷遍数：整体打磨刷一遍乳胶漆 |  | m2 | 210.88
64 | 011407002002 | 天棚喷刷涂料 |  | 1、刮腻子要求：局部找补 2、涂料品种、喷刷遍数：整体打磨刷一遍乳胶漆 |  | m2 | 86.76
分部小计
0116 拆除工程
65 | 011606003004 | 天棚面龙骨及饰面拆除 |  | 1、拆除的基层类型：原办公室局部轻钢龙骨石膏板吊顶 2、投标人自行勘察现场，根据实际情况自主报价 |  | m2 | 9.24
66 | 010103002004 | 垃圾清运 |  | 1、废弃料品种：建筑垃圾外运 2、运距：投标人自行考虑，结算不调整 |  | 项 | 1
分部小计
分部分项合计
本页小计
【新点2013清单造价江苏版 V10.3.6】
分部分项工程和单价措施项目清单与计价表
工程名称：徐州市行政复议工作办案办公场所适应性改造-装饰工程 |  |  |  |  | 标段： |  |  |  |  | 第16页 共16页
序号 | 项目编码 | 项目名称 |  | 项目特征描述 |  | 计量 单位 | 工程量 | 金额（元）
[8 empty] | 综合单价 | 合价 |  | 其中
暂估价
1 | 011701003001 | 里脚手架 |  | 1、天棚脚手架 2、投标人根据实际情况自主报价，结算不调整 |  | 项 | 1
2 | 011701003002 | 里脚手架 |  | 1、墙面脚手架 2、投标人根据实际情况自主报价，结算不调整 |  | 项 | 1
单价措施合计
本页小计
合 计
【新点2013清单造价江苏版 V10.3.6】

## 6.2 总价措施项目清单与计价表
总价措施项目清单与计价表
工程名称：徐州市行政复议工作办案办公场所适应性改造-装饰工程 | [5 empty] | 标段： |  |  |  | 第1页 共3页
序号 | 项目编码 | 项目名称 |  | 计算基础 | 费率 （%） |  | 金额 （元） | 调整费率 （%） | 调整后 金额（元） |  | 备注
1 | 011707001001 | 安全文明施工费
1.1 |  | 基本费 |  | 分部分项合计+单价措施项目合计-除税工程设备费 | 1.500
1.2 |  | 增加费 |  | 分部分项合计+单价措施项目合计-除税工程设备费
1.3 |  | 扬尘污染防治增加费 |  | 分部分项合计+单价措施项目合计-除税工程设备费 | 0.210
2 | 011707002001 | 夜间施工 |  | 分部分项合计+单价措施项目合计-除税工程设备费
3 | 011707003001 | 非夜间施工照明 |  | 分部分项合计+单价措施项目合计-除税工程设备费 | [6 empty] | 在计取非夜间施工照明费时，建筑工程、仿古工程、修缮土建部分仅地下室（地宫）部分可计取；单独装饰、安装工程、园林绿化工程、修缮安装部分仅特殊施工部位内施工项目可计取
4 | 011707004001 | 二次搬运 |  | 分部分项合计+单价措施项目合计-除税工程设备费
【新点2013清单造价江苏版 V10.3.6】
注： 1.“计算基础”中安全文明施工费可为“定额基价”、“定额人工费”或“定额人工费+定额机械费”，其他项目可为 “定额人工费”或“定额人工费+定额机械费”。 2.按施工方案计算的措施费，若无“计算基础”和“费率”的数值，也可只填“金额”数值，但应在备注栏说明施工方案 出处或计算方法。
总价措施项目清单与计价表
工程名称：徐州市行政复议工作办案办公场所适应性改造-装饰工程 | [5 empty] | 标段： |  |  |  | 第2页 共3页
序号 | 项目编码 | 项目名称 |  | 计算基础 | 费率 （%） |  | 金额 （元） | 调整费率 （%） | 调整后 金额（元） |  | 备注
5 | 011707005001 | 冬雨季施工 |  | 分部分项合计+单价措施项目合计-除税工程设备费
6 | 011707006001 | 地上、地下设施、建筑物的临时保护设施 |  | 分部分项合计+单价措施项目合计-除税工程设备费
7 | 011707007001 | 已完工程及设备保护 |  | 分部分项合计+单价措施项目合计-除税工程设备费
8 | 011707008001 | 临时设施 |  | 分部分项合计+单价措施项目合计-除税工程设备费
9 | 011707009001 | 赶工措施 |  | 分部分项合计+单价措施项目合计-除税工程设备费
10 | 011707010001 | 工程按质论价 |  | 分部分项合计+单价措施项目合计-除税工程设备费
11 | 011707011001 | 住宅分户验收 |  | 分部分项合计+单价措施项目合计-除税工程设备费 | [6 empty] | 在计取住宅分户验收时，大型土石方工程、桩基工程和地下室部分不计入计费基础
【新点2013清单造价江苏版 V10.3.6】
注： 1.“计算基础”中安全文明施工费可为“定额基价”、“定额人工费”或“定额人工费+定额机械费”，其他项目可为 “定额人工费”或“定额人工费+定额机械费”。 2.按施工方案计算的措施费，若无“计算基础”和“费率”的数值，也可只填“金额”数值，但应在备注栏说明施工方案 出处或计算方法。
总价措施项目清单与计价表
工程名称：徐州市行政复议工作办案办公场所适应性改造-装饰工程 | [5 empty] | 标段： |  |  |  | 第3页 共3页
序号 | 项目编码 | 项目名称 |  | 计算基础 | 费率 （%） |  | 金额 （元） | 调整费率 （%） | 调整后 金额（元） |  | 备注
12 | 011707012001 | 建筑工人实名制费用 |  | 分部分项合计+单价措施项目合计-除税工程设备费 | [6 empty] | 建筑工人实名制设备由建筑工人工资专用账户开户银行提供的，建筑工人实名制费用按表中费率乘以0.5系数计取
13 | 011707091001 | 特殊条件下施工增加费 |  | 分部分项合计+单价措施项目合计-除税工程设备费
14 | 011707015001 | 智慧工地费用 |  | 分部分项合计+单价措施项目合计-除税工程设备费 | [6 empty] | 现场安全隐患排查、人员信息动态管理、扬尘管控视频监控、高处作业防护预警、危大工程监测预警和集成平台等设备、软件和管理费用。
【新点2013清单造价江苏版 V10.3.6】
注： 1.“计算基础”中安全文明施工费可为“定额基价”、“定额人工费”或“定额人工费+定额机械费”，其他项目可为 “定额人工费”或“定额人工费+定额机械费”。 2.按施工方案计算的措施费，若无“计算基础”和“费率”的数值，也可只填“金额”数值，但应在备注栏说明施工方案 出处或计算方法。

## 6.3 其他项目清单与计价汇总表
其他项目清单与计价汇总表
工程名称：徐州市行政复议工作办案办公场所适应性改造-装饰工程 |  |  |  | 标段： |  | 第1页 共1页
序号 | 项目名称 |  | 计量单位 | 金额(元) | 备注
1 | 暂列金额 |  | 项
2 | 暂估价
2.1 | 材料暂估价
2.2 | 专业工程暂估价 |  | 项
3 | 计日工
4 | 总承包服务费
合 计
【新点2013清单造价江苏版 V10.3.6】
注：材料（工程设备）暂估单价进入清单项目综合单价，此处不汇总。

## 6.4 规费、税金项目计价表
规费、税金项目计价表
工程名称：徐州市行政复议工作办案办公场所适应性改造-装饰工程 |  |  |  | 标段： |  | 第1页 共1页
序号 | 项目名称 |  | 计算基础 |  | 计算费率(％) |  | 金额(元)
1 | 规费 |  | 环境保护税+社会保险费+住房公积金 |  | 100.000
1.1 | 社会保险费 |  | 分部分项工程费+措施项目费+其他项目费-除税工程设备费 |  | 3.800
1.2 | 住房公积金 |  | 分部分项工程费+措施项目费+其他项目费-除税工程设备费 |  | 0.670
1.3 | 环境保护税 |  | 分部分项工程费+措施项目费+其他项目费-除税工程设备费
2 | 税金 |  | 分部分项工程费+措施项目费+其他项目费+规费-除税甲供材料和甲供设备费/1.01 |  | 9.000
合 计
【新点2013清单造价江苏版 V10.3.6】