## 1.1 扉-1 扉页
|  | 河滨天境幼儿园装修及附属工程 |  |  |  | 工程
招标工程量清单
| 招 标 人： |  |  | 造价咨询人：
|  |  | （单位盖章） |  | （单位资质专用章）
| 法定代表人 或其授权人： |  |  | 法定代表人 或其授权人：
|  |  | （签字或盖章） |  | （签字或盖章）
| 编 制 人： |  |  | 复 核 人：
|  |  | （造价人员签字盖专用章） |  | （造价工程师签字盖专用章）
| 编 制 时 间： |  |  | 复 核 时 间：

## 3.1 表-08 分部分项工程和单价措施项目清单与计价表
分部分项工程和单价措施项目清单与计价表
工程名称：河滨天境幼儿园装修工程--装修 |  |  |  |  | 标段： |  |  |  |  | 第1页 共10页
序号 | 项目编码 | 项目名称 |  | 项目特征描述 |  | 计量 单位 | 工程量 | 金额（元）
[8 empty] | 综合单价 | 合价 |  | 其中
暂估价
0116 拆除工程
1 | 011601001004 | 砖砌体拆除 |  | 1、拆除砖砌体 2、未尽事宜，参见图纸及技术要求，其它工序需投标方综合考虑。 |  | m3 | 23.18
2 | 011605001003 | 平面块料拆除 |  | 1、拆除卫生间原有地砖 2、未尽事宜，参见图纸及技术要求，其它工序需投标方综合考虑。 |  | m2 | 35.96
3 | 011605002001 | 立面块料拆除 |  | 1、拆除卫生间原有墙砖 2、未尽事宜，参见图纸及技术要求，其它工序需投标方综合考虑。 |  | m2 | 34.34
分部小计
0104 砌筑工程
4 | 010402001001 | 砌块墙 |  | 新墙200厚 1.砖品种、规格、强度等级：砂加气混凝土砌块 2.墙体类型：200厚 3.砂浆强度等级、配合比：M5混合砂浆砌块 4、3、具体做法详见图纸 |  | m3 | 5
5 | 011210002037 | 轻钢龙骨隔墙 |  | 新增石膏板隔墙 1、新增轻钢龙骨隔墙,双层石膏板:2*12mm+100(填岩棉,容重100kg/m³)+2*12mm,构件厚度123mm. 2、具体做法详见图纸 |  | m2 | 34.44
分部小计
0111 楼地面装饰工程
本页小计
【新点2013清单造价江苏版 V10.3.6】
分部分项工程和单价措施项目清单与计价表
工程名称：河滨天境幼儿园装修工程--装修 |  |  |  |  | 标段： |  |  |  |  | 第2页 共10页
序号 | 项目编码 | 项目名称 |  | 项目特征描述 |  | 计量 单位 | 工程量 | 金额（元）
[8 empty] | 综合单价 | 合价 |  | 其中
暂估价
6 | 011102003001 | 块料楼地面 |  | 1、防滑砖（CT-01）； 2、规格：300*300； 3、石材/瓷砖专用粘结剂； 4、干硬性水泥砂浆找平层,厚度自行考虑； 5、细石混凝土找平层,厚度自行考虑； 6、界面剂一道； 7、美缝剂美缝； 8、未尽事宜，参见图纸及技术要求，其它工序需投标方综合考虑。 |  | m2 | 113.94
7 | 011103001001 | 橡胶板楼地面 |  | 1、PVC地胶（DJ-01）； 2、自流平； 3、细石混凝土找平层,结合现场厚度自行考虑； 4、界面剂一道； 5、未尽事宜，参见图纸及技术要求，其它工序需投标方综合考虑 |  | m2 | 2154.86
8 | 011102003003 | 块料楼地面 |  | 过门石 1、黑金沙门槛石； 2、石材/瓷砖专用粘结剂； 3、干硬性水泥砂浆找平层,厚度自行考虑； 4、细石混凝土找平层,厚度自行考虑； 5、界面剂一道； 6、未尽事宜，参见图纸及技术要求，其它工序需投标方综合考虑。 |  | m2 | 3.62
9 | 011102003004 | 块料楼地面 |  | 1、无机水磨石踏步 2、石材/瓷砖专用粘结剂； 3、干硬性水泥砂浆找平层,厚度自行考虑； 4、细石混凝土找平层,厚度自行考虑； 5、界面剂一道； 6、未尽事宜，参见图纸及技术要求，其它工序需投标方综合考虑。 |  | m2 | 163.28
本页小计
【新点2013清单造价江苏版 V10.3.6】
分部分项工程和单价措施项目清单与计价表
工程名称：河滨天境幼儿园装修工程--装修 |  |  |  |  | 标段： |  |  |  |  | 第3页 共10页
序号 | 项目编码 | 项目名称 |  | 项目特征描述 |  | 计量 单位 | 工程量 | 金额（元）
[8 empty] | 综合单价 | 合价 |  | 其中
暂估价
10 | 011501003001 | 衣柜 |  | 1、定制衣柜 2、制作、安装 3、未尽事宜，参见图纸及技术要求，其它工序需投标方综合考虑。 |  | m2 | 66.6
分部小计
0113 天棚工程
11 | 011302001001 | 吊顶天棚 |  | 1、铝扣板吊顶 2、配套轻钢龙骨、吊杆 3、具体做法详见图纸及技术要求，其它工序需投标方综合考虑 |  | m2 | 113.94
12 | 011302001004 | 吊顶天棚 |  | 1、600*600矿棉板吊顶 2、配套轻钢龙骨、吊杆 3、具体做法详见图纸及技术要求，其它工序需投标方综合考虑 |  | m2 | 468.37
13 | 011302002001 | 格栅吊顶 |  | 1、铝方通吊顶 2、配套轻钢龙骨、吊杆 3、具体做法详见图纸及技术要求，其它工序需投标方综合考虑 |  | m2 | 35.61
14 | 011302002002 | 格栅吊顶 |  | 1、石膏板吊顶 2、配套轻钢龙骨、吊杆 3、嵌10mm宽黑色铝合金条 4、具体做法详见图纸及技术要求，其它工序需投标方综合考虑 |  | m2 | 162.38
15 | 011301001001 | 天棚抹灰 |  | 1、修补破损无机涂料 2、具体工程量以现场实际情况为主 2、未尽事宜，参见图纸及技术要求，其他工序需投标单位综合考虑 |  | m2 | 1665.99
16 | 011304001001 | 灯带（槽） |  | 1、镶嵌LED线灯 2、具体做法详见图纸及技术要求，其它工序需投标方综合考虑 |  | m | 117.91
本页小计
【新点2013清单造价江苏版 V10.3.6】
分部分项工程和单价措施项目清单与计价表
工程名称：河滨天境幼儿园装修工程--装修 |  |  |  |  | 标段： |  |  |  |  | 第4页 共10页
序号 | 项目编码 | 项目名称 |  | 项目特征描述 |  | 计量 单位 | 工程量 | 金额（元）
[8 empty] | 综合单价 | 合价 |  | 其中
暂估价
17 | 011304002001 | 送风口、回风口 |  | 1、检修口 2、具体做法详见图纸及技术要求，其它工序需投标方综合考虑 |  | 个 | 4
18 | 010810002002 | 木窗帘盒 |  | 1、窗帘盒材质、规格：木工板+纸面石膏板 2、防护材料种类：批腻子2遍，刷乳胶漆2遍 3、未尽事宜，参见图纸及技术要求，其他工序需投标单位综合考虑 |  | m | 166.56
19 | 010809004001 | 石材窗台板 |  | 1、无机水磨石窗台板 |  | m2 | 49.97
分部小计
0112 墙、柱面装饰与隔断、幕墙工程
20 | 011201001001 | 墙面一般抹灰 |  | 1、铲除原腻子基层，批2遍腻子，刷2遍乳胶漆 2、具体工程量以现场实际情况为主 3、未尽事宜，参见图纸及技术要求，其他工序需投标单位综合考虑 |  | m2 | 4537.96
21 | 011201001002 | 墙面一般抹灰 |  | 1、铲除原腻子基层，批2遍腻子，刷2遍乳胶漆（颜色甲方自选） 2、未尽事宜，参见图纸及技术要求，其他工序需投标单位综合考虑 |  | m2 | 797.76
22 | 011105005001 | 木质踢脚线 |  | 1、成品不锈钢踢脚线，高度80mm，材质及样式等以甲方要求为准； 2、专用粘结剂； 3、未尽事宜，参见图纸及技术要求，其他工序需投标单位综合考虑 |  | m | 1219.62
23 | 011207001001 | 墙面装饰板 |  | 1、走廊护墙板 2、1.3米以下为冰火板，防火等级甲级 2、未尽事宜，参见图纸及技术要求，其它工序需投标方综合考虑 |  | m2 | 318.73
本页小计
【新点2013清单造价江苏版 V10.3.6】
分部分项工程和单价措施项目清单与计价表
工程名称：河滨天境幼儿园装修工程--装修 |  |  |  |  | 标段： |  |  |  |  | 第5页 共10页
序号 | 项目编码 | 项目名称 |  | 项目特征描述 |  | 计量 单位 | 工程量 | 金额（元）
[8 empty] | 综合单价 | 合价 |  | 其中
暂估价
24 | 011207001002 | 墙面装饰板 |  | 1、门厅陶铝吸音板 2、未尽事宜，参见图纸及技术要求，其它工序需投标方综合考虑 |  | m2 | 106.15
25 | 011207001003 | 墙面装饰板 |  | 1、活动室木纹铝格栅造型 2、未尽事宜，参见图纸及技术要求，其它工序需投标方综合考虑 |  | m2 | 135.44
分部小计
26 | 011302001003 | 吊顶天棚 |  | 1、600*600铝扣板吊顶，铝扣板1mm厚； 2、配套轻钢龙骨、吊杆 3、具体做法详见图纸及技术要求，其它工序需投标方综合考虑； |  | m2 | 221.01
27 | 011102003002 | 块料楼地面 |  | 1、防滑砖（CT-01）； 2、规格：800*800； 3、石材/瓷砖专用粘结剂； 4、干硬性水泥砂浆找平层,厚度自行考虑； 5、细石混凝土找平层,厚度自行考虑； 6、界面剂一道； 7、美缝剂美缝； 8、未尽事宜，参见图纸及技术要求，其它工序需投标方综合考虑。 |  | m2 | 35.96
28 | 011204003002 | 块料墙面 |  | 1、墙砖，类似颜色填缝剂填缝； 2、规格：300*600 3、专用背胶，自行考虑厚度； 4、专用粘结剂； 5、水泥砂浆粉刷层,厚度自行考虑； 6、界面剂一道； 7、美缝剂美缝； 8、未尽事宜，参见图纸及技术要求，其他工序需投标单位综合考虑 |  | m2 | 35.64
本页小计
【新点2013清单造价江苏版 V10.3.6】
分部分项工程和单价措施项目清单与计价表
工程名称：河滨天境幼儿园装修工程--装修 |  |  |  |  | 标段： |  |  |  |  | 第6页 共10页
序号 | 项目编码 | 项目名称 |  | 项目特征描述 |  | 计量 单位 | 工程量 | 金额（元）
[8 empty] | 综合单价 | 合价 |  | 其中
暂估价
29 | 011105003002 | 块料踢脚线 |  | 1、成品踢脚线，高度80mm，材质及样式等以甲方要求为准； 2、专用粘结剂； 3、未尽事宜，参见图纸及技术要求，其他工序需投标单位综合考虑 |  | m | 273.6
30 | 100801002001 | 涂料防水 |  | 1、刚面防水一遍至地面完成面上方1.8m； 2、按垂直投影面积计量 3、未尽事宜，参见图纸及技术要求，其他工序需投标单位综合考虑 |  | m2 | 429.63
31 | 100801002002 | 涂料防水 |  | 1、柔性防水两道，闭水试验24h； 2、丙纶布防水一道； 3、未尽事宜，参见图纸及技术要求，其它工序需投标方综合考虑 |  | m2 | 208.89
32 | 011210005001 | 成品隔断 |  | 1、卫生间成品隔断（选购） 2、未尽事宜，参见图纸及技术要求，其它工序需投标方综合考虑 |  | m2 | 43.92
0108 门窗工程
33 | 010806004001 | 木纱窗 |  | 1、安装纱窗 2、纱窗甲供 |  | 樘 | 104
34 | 010801004002 | 木质门 |  | 1、成品木门M1124 2、成品定制（包含门、门套、油漆、五金、门锁等配件），防火等级乙级，带观察窗 3、未尽事宜，参见图纸及技术要求，其他工序需投标单位综合考虑 |  | m2 | 97.68
本页小计
【新点2013清单造价江苏版 V10.3.6】
分部分项工程和单价措施项目清单与计价表
工程名称：河滨天境幼儿园装修工程--装修 |  |  |  |  | 标段： |  |  |  |  | 第7页 共10页
序号 | 项目编码 | 项目名称 |  | 项目特征描述 |  | 计量 单位 | 工程量 | 金额（元）
[8 empty] | 综合单价 | 合价 |  | 其中
暂估价
35 | 010801004003 | 木质门 |  | 1、成品木门M1424 2、成品定制（包含门、门套、油漆、五金、门锁等配件） ，防火等级乙级，带观察窗 3、未尽事宜，参见图纸及技术要求，其他工序需投标单位综合考虑 |  | m2 | 181.44
36 | 010801004008 | 木质门 |  | 1、成品木门M1022 2、成品定制（包含门、门套、油漆、五金、门锁等配件），防火等级乙级 ，带观察窗 3、未尽事宜，参见图纸及技术要求，其他工序需投标单位综合考虑 |  | m2 | 14.4
37 | 010801004007 | 木质门 |  | 1、成品木门M1122 2、成品定制（包含门、门套、油漆、五金、门锁等配件），防火等级乙级 3、未尽事宜，参见图纸及技术要求，其他工序需投标单位综合考虑 |  | m2 | 2.42
38 | 010801004006 | 木质门 |  | 1、成品木门M1224 2、成品定制（包含门、门套、油漆、五金、门锁等配件），防火等级乙级 ，带观察窗 3、未尽事宜，参见图纸及技术要求，其他工序需投标单位综合考虑 |  | m2 | 37.44
39 | 010801004005 | 木质门 |  | 1、成品木门M1524 2、成品定制（包含门、门套、油漆、五金、门锁等配件） ，防火等级乙级 ，带观察窗 3、未尽事宜，参见图纸及技术要求，其他工序需投标单位综合考虑 |  | m2 | 54
本页小计
【新点2013清单造价江苏版 V10.3.6】
分部分项工程和单价措施项目清单与计价表
工程名称：河滨天境幼儿园装修工程--装修 |  |  |  |  | 标段： |  |  |  |  | 第8页 共10页
序号 | 项目编码 | 项目名称 |  | 项目特征描述 |  | 计量 单位 | 工程量 | 金额（元）
[8 empty] | 综合单价 | 合价 |  | 其中
暂估价
40 | 010801004004 | 木质门 |  | 1、成品木门M1633 2、成品定制（包含门、门套、油漆、五金、门锁等配件），防火等级乙级 ，带观察窗 3、未尽事宜，参见图纸及技术要求，其他工序需投标单位综合考虑 |  | m2 | 15.84
41 | 011503001001 | 金属扶手、栏杆、栏板 |  | 1、安装护窗栏杆 2、栏杆甲供 |  | m | 241.2
42 | 010808007001 | 成品木门窗套 |  | 1、EPS窗套 2、成品定制 3、未尽事宜，参见图纸及技术要求，其他工序需投标单位综合考虑 |  | m | 766.5
43 | 010101001002 | 室内保洁 |  | 1、装饰完成后进行保洁 2、未尽事宜，参见图纸及技术要求，其他工序需投标单位综合考虑 |  | m2 | 2992.44
分部小计
0116 室外拆除工程
44 | 011601001001 | 砖砌体拆除 |  | 1、门卫拆除 2、围墙部分拆除 3、未尽事宜，参见图纸及技术要求，其他工序需投标单位综合考虑 |  | m3 | 17.35
45 | 011601001003 | 砖砌体拆除 |  | 1、拆除现场戏水池 2、未尽事宜，参见图纸及技术要求，其他工序需投标单位综合考虑 |  | 项 | 1
分部小计
0101 园内附属
46 | 011602001003 | 混凝土构件拆除 |  | 1、拆除大门门口混凝土地坪 2、未尽事宜，参见图纸及技术要求，其他工序需投标单位综合考虑 |  | m2 | 213.31
47 | 011605001001 | 平面块料拆除 |  | 1、拆除门前面包砖 2、未尽事宜，参见图纸及技术要求，其他工序需投标单位综合考虑 |  | m2 | 124.32
本页小计
【新点2013清单造价江苏版 V10.3.6】
分部分项工程和单价措施项目清单与计价表
工程名称：河滨天境幼儿园装修工程--装修 |  |  |  |  | 标段： |  |  |  |  | 第9页 共10页
序号 | 项目编码 | 项目名称 |  | 项目特征描述 |  | 计量 单位 | 工程量 | 金额（元）
[8 empty] | 综合单价 | 合价 |  | 其中
暂估价
48 | 011605001002 | 绿化拆除 |  | 1、门前绿化拆除 2、园区内绿化拆除 2、未尽事宜，参见图纸及技术要求，其他工序需投标单位综合考虑 |  | m2 | 1494.85
49 | 011101003002 | 细石混凝土楼地面 |  | 1、非机动车停车区 2、150mm厚C25混凝土 (按4-6m分仓跳格浇筑) 3、100mm厚级配砂石垫层 路基碾压压实度90%%%以上 4、未尽事宜，参见图纸及技术要求，其他工序需投标单位综合考虑 |  | m2 | 756.33
50 | 010507004001 | 台阶 |  | 1、C20混凝土台阶（含模板） 2、未尽事宜，参见图纸及技术要求，其他工序需投标单位综合考虑 |  | m2 | 48.59
51 | 011101003001 | 细石混凝土楼地面 |  | 1、门前沥青路面 2、50厚细粒黑色普通沥青面层砼碾压密实 3、150mm厚C25混凝土 (按4-6m分仓跳格浇筑) 4、原有路面凿毛,找平找坡 5、未尽事宜，参见图纸及技术要求，其他工序需投标单位综合考虑 |  | m2 | 171.4
52 | 040205012001 | 隔离护栏 |  | 1、门前护栏 2、制作安装 3、未尽事宜，参见图纸及技术要求，其他工序需投标单位综合考虑 |  | m | 13.1
本页小计
【新点2013清单造价江苏版 V10.3.6】
分部分项工程和单价措施项目清单与计价表
工程名称：河滨天境幼儿园装修工程--装修 |  |  |  |  | 标段： |  |  |  |  | 第10页 共10页
序号 | 项目编码 | 项目名称 |  | 项目特征描述 |  | 计量 单位 | 工程量 | 金额（元）
[8 empty] | 综合单价 | 合价 |  | 其中
暂估价
53 | 011103001002 | 橡胶板楼地面 |  | 1、2厚塑胶面层 2、120厚C20混凝土垫层分仓跳格浇筑，表面拍浆抹平 3、300厚3:7灰土分两步夯实4.素土夯实 4、未尽事宜，参见图纸及技术要求，其他工序需投标单位综合考虑 |  | m2 | 752.96
分部小计
分部分项合计
1 | 011701003001 | 脚手架 |  | 1、综合考虑 |  | m2 | 5334
2 | 011703001001 | 垂直运输 |  | 1、综合考虑 |  | 项 | 1
3 | 011705001001 | 大型机械设备进出场及安拆 |  | 1、综合考虑 |  | 台次 | 1
单价措施合计
本页小计
合 计
【新点2013清单造价江苏版 V10.3.6】

## 3.2 表-11 总价措施项目清单与计价表
总价措施项目清单与计价表
工程名称：河滨天境幼儿园装修工程--装修 | [5 empty] | 标段： |  |  |  |  | 第1页 共3页
序号 | 项目编码 | 项目名称 |  | 计算基础 | 费率（%） |  | 金额（元） |  | 调整 费率（%） | 调整后 金额（元） |  | 备注
1 | 011707001001 | 安全文明施工费
1.1 |  | 基本费 |  | 分部分项合计+单价措施项目合计-除税工程设备费 | 1.7
1.2 |  | 增加费 |  | 分部分项合计+单价措施项目合计-除税工程设备费
1.3 |  | 扬尘污染防治增加费 |  | 分部分项合计+单价措施项目合计-除税工程设备费 | 0.22
2 | 011707002001 | 夜间施工 |  | 分部分项合计+单价措施项目合计-除税工程设备费
3 | 011707003001 | 非夜间施工照明 |  | 分部分项合计+单价措施项目合计-除税工程设备费 | [7 empty] | 在计取非夜间施工照明费时，建筑工程、仿古工程、修缮土建部分仅地下室（地宫）部分可计取；单独装饰、安装工程、园林绿化工程、修缮安装部分仅特殊施工部位内施工项目可计取
4 | 011707004001 | 二次搬运 |  | 分部分项合计+单价措施项目合计-除税工程设备费
5 | 011707005001 | 冬雨季施工 |  | 分部分项合计+单价措施项目合计-除税工程设备费
【新点2013清单造价江苏版 V10.3.6】
编制人（造价人员）： | [7 empty] | 复核人（造价工程师）：
总价措施项目清单与计价表
工程名称：河滨天境幼儿园装修工程--装修 | [5 empty] | 标段： |  |  |  |  | 第2页 共3页
序号 | 项目编码 | 项目名称 |  | 计算基础 | 费率（%） |  | 金额（元） |  | 调整 费率（%） | 调整后 金额（元） |  | 备注
6 | 011707006001 | 地上、地下设施、建筑物的临时保护设施 |  | 分部分项合计+单价措施项目合计-除税工程设备费
7 | 011707007001 | 已完工程及设备保护 |  | 分部分项合计+单价措施项目合计-除税工程设备费
8 | 011707008001 | 临时设施 |  | 分部分项合计+单价措施项目合计-除税工程设备费
9 | 011707009001 | 赶工措施 |  | 分部分项合计+单价措施项目合计-除税工程设备费
10 | 011707010001 | 工程按质论价 |  | 分部分项合计+单价措施项目合计-除税工程设备费
11 | 011707011001 | 住宅分户验收 |  | 分部分项合计+单价措施项目合计-除税工程设备费 | [7 empty] | 在计取住宅分户验收时，大型土石方工程、桩基工程和地下室部分不计入计费基础
12 | 011707012001 | 建筑工人实名制费用 |  | 分部分项合计+单价措施项目合计-除税工程设备费 | [7 empty] | 建筑工人实名制设备由建筑工人工资专用账户开户银行提供的，建筑工人实名制费用按表中费率乘以0.5系数计取
13 | 011707091001 | 特殊条件下施工增加费 |  | 分部分项合计+单价措施项目合计-除税工程设备费
【新点2013清单造价江苏版 V10.3.6】
编制人（造价人员）： | [7 empty] | 复核人（造价工程师）：
总价措施项目清单与计价表
工程名称：河滨天境幼儿园装修工程--装修 | [5 empty] | 标段： |  |  |  |  | 第3页 共3页
序号 | 项目编码 | 项目名称 |  | 计算基础 | 费率（%） |  | 金额（元） |  | 调整 费率（%） | 调整后 金额（元） |  | 备注
14 | 011707015001 | 智慧工地费用 |  | 分部分项合计+单价措施项目合计-除税工程设备费 | [7 empty] | 现场安全隐患排查、人员信息动态管理、扬尘管控视频监控、高处作业防护预警、危大工程监测预警和集成平台等设备、软件和管理费用。
【新点2013清单造价江苏版 V10.3.6】
编制人（造价人员）： | [7 empty] | 复核人（造价工程师）：

## 3.3 表-12 其他项目清单与计价汇总表
其他项目清单与计价汇总表
工程名称：河滨天境幼儿园装修工程--装修 |  |  |  | 标段： |  |  | 第1页 共1页
序号 | 项目名称 |  | 金额(元) |  | 结算金额(元) | 备注
1 | 暂列金额 |  | 150000
2 | 暂估价 |  | 191000
2.1 | 材料暂估价
2.2 | 专业工程暂估价 |  | 191000
3 | 计日工
4 | 总承包服务费
合 计 |  |  | 341000
【新点2013清单造价江苏版 V10.3.6】

## 3.4 表-12-1 暂列金额明细表
暂列金额明细表
工程名称：河滨天境幼儿园装修工程--装修 |  |  |  | 标段： |  | 第1页 共1页
序号 | 项目名称 |  | 计量单位 |  | 暂定金额(元) | 备注
1 | 预留金 |  |  |  | 150000
合 计 |  |  |  |  | 150000
【新点2013清单造价江苏版 V10.3.6】

## 3.5 表-12-2 材料（工程设备）暂估单价及调整表
材料（工程设备）暂估单价及调整表
工程名称：河滨天境幼儿园装修工程--装修 | [6 empty] | 标段： | [5 empty] | 第1页 共1页
序号 | 材料编码 | 材料(工程设备)名称、规格、型号 |  | 计量单位 | 数量 |  |  | 暂估（元） |  | 确认（元） |  | 差额±(元) |  |  | 备注
[5 empty] | 投标 | 确认 |  | 单价 | 合价 | 单价 | 合价 | 单价 |  | 合价
合计
【新点2013清单造价江苏版 V10.3.6】

## 3.6 表-12-3 专业工程暂估价及结算价表
专业工程暂估价及结算价表
工程名称：河滨天境幼儿园装修工程--装修 |  |  |  |  | 标段： |  |  | 第1页 共1页
序号 | 工程名称 |  | 工程内容 | 暂估金额(元) |  | 结算金额(元) | 差额±(元) |  | 备注
1 | 楼内垃圾清理 |  | 1、清除楼内垃圾、建筑废料 | 8000
2 | 楼外建筑垃圾清理 |  | 1、清除场地建筑垃圾 2、清除杂草 3、清除装修后场地所有建筑垃圾 | 6000
3 | 定制成品洗手池 |  | 1、定制成品洗手池（选购） 2、包含卫生洁具、管道、水龙头、镜子等 | 27000
4 | 附属工程 |  |  | 150000
合 计 |  |  |  | 191000
【新点2013清单造价江苏版 V10.3.6】

## 3.7 表-13 规费、税金项目计价表
规费、税金项目计价表
工程名称：河滨天境幼儿园装修工程--装修 |  |  |  | 标段： |  |  |  | 第1页 共1页
序号 | 项目名称 |  | 计算基础 |  | 计算基数(元) |  | 计算费率(％) |  | 金额(元)
1 | 规费 |  | 环境保护税+社会保险费+住房公积金 |  |  |  | 100
1.1 | 社会保险费 |  | 分部分项工程费+措施项目费+其他项目费-除税工程设备费 |  |  |  | 2.4
1.2 | 住房公积金 |  | 分部分项工程费+措施项目费+其他项目费-除税工程设备费 |  |  |  | 0.42
1.3 | 环境保护税 |  | 分部分项工程费+措施项目费+其他项目费-除税工程设备费
2 | 税金 |  | 分部分项工程费+措施项目费+其他项目费+规费-除税甲供材料和甲供设备费/1.01 |  |  |  | 9
合 计
【新点2013清单造价江苏版 V10.3.6】
编制人（造价人员）： | [5 empty] | 复核人（造价工程师）：

## 4.1 表-08 分部分项工程和单价措施项目清单与计价表
分部分项工程和单价措施项目清单与计价表
工程名称：河滨天境幼儿园装修工程--安装 |  |  |  |  | 标段： |  |  |  |  | 第1页 共12页
序号 | 项目编码 | 项目名称 |  | 项目特征描述 |  | 计量 单位 | 工程量 | 金额（元）
[8 empty] | 综合单价 | 合价 |  | 其中
暂估价
0304 电气设备安装工程/强电
1 | 030404017008 | 配电箱 |  | 1、名称：配电箱 2、型号：AP 3、安装方式：挂墙明装 |  | 台 | 1
2 | 030404017002 | 配电箱 |  | 1、名称：配电箱 2、型号：ALG1 3、无端子外部接线BV2.5：21个 4、无端子外部接线BV6：9个 |  | 台 | 1
3 | 030404017003 | 配电箱 |  | 1、名称：配电箱 2、型号：ALG2 3、端子板外部接线材质、规格：无端子外部接线BV2.5：3个 4、4、无端子外部接线BV6：15个 |  | 台 | 1
4 | 030404017004 | 配电箱 |  | 1、名称：配电箱 2、型号：ALG3 3、端子板外部接线材质、规格：无端子外部接线BV2.5：3个 4、4、无端子外部接线BV6：3个 |  | 台 | 1
5 | 030404017007 | 配电箱 |  | 1、名称：照明配电箱 2、型号：ALa 3、无端子外部接线BV2.5：54个 4、无端子外部接线BV4：81个 5、4、无端子外部接线BV6：27个 |  | 台 | 9
6 | 030404017005 | 配电箱 |  | 1、名称：照明配电箱 2、型号：ALb 3、无端子外部接线BV2.5：27个 4、无端子外部接线BV2.5：54个 |  | 台 | 9
7 | 030404017006 | 配电箱 |  | 1、名称：照明配电箱 2、型号：ALc 3、无端子外部接线BV2.5：6个 4、无端子外部接线BV2.5：9个 |  | 台 | 1
8 | 030404017001 | 配电箱 |  | 1、名称：餐梯配电箱 2、安装方式：挂墙明装 |  | 台 | 1
本页小计
【新点2013清单造价江苏版 V10.3.6】
分部分项工程和单价措施项目清单与计价表
工程名称：河滨天境幼儿园装修工程--安装 |  |  |  |  | 标段： |  |  |  |  | 第2页 共12页
序号 | 项目编码 | 项目名称 |  | 项目特征描述 |  | 计量 单位 | 工程量 | 金额（元）
[8 empty] | 综合单价 | 合价 |  | 其中
暂估价
9 | 030404016001 | 控制箱 |  | 1、名称：新风机控制箱 2、型号：XFJ 3、安装方式：挂墙安装 |  | 台 | 3
10 | 030404016002 | 控制箱 |  | 1、名称：排风机控制箱 2、型号：PFJ 3、安装方式：挂墙安装 |  | 台 | 9
11 | 030404034001 | 照明开关 |  | 1、名称：单控单联开关 2、安装方式：暗装 |  | 个 | 37
12 | 030404034004 | 照明开关 |  | 1、名称：双控单联开关 2、安装方式：暗装 |  | 个 | 13
13 | 030404034002 | 照明开关 |  | 1、名称：单控双联开关 2、安装方式：暗装 |  | 个 | 38
14 | 030404034003 | 照明开关 |  | 1、名称：单控三联开关 2、安装方式：暗装 |  | 个 | 12
15 | 030404035001 | 插座 |  | 1、名称：五孔插座 2、规格：250V 10A 3、安装方式：暗装 |  | 个 | 116
16 | 030404035002 | 插座 |  | 1、名称：热水器插座 2、规格：250V 20A 3、安装方式：暗装 |  | 个 | 9
17 | 030404035003 | 插座 |  | 1、名称：壁挂空调插座 2、规格：250V 20A 3、安装方式：暗装 |  | 个 | 9
18 | 030404035004 | 插座 |  | 1、名称：柜式空调插座 2、规格：250V 20A 3、安装方式：暗装 |  | 个 | 11
19 | 030412004001 | 装饰灯 |  | 1、名称：筒灯 2、详见装修图纸 |  | 套 | 88
20 | 030412001001 | 普通灯具 |  | 1、名称：吸顶灯 2、详见装修图纸 |  | 套 | 2
21 | 030412004002 | 装饰灯 |  | 1、名称：双头斗胆灯 2、详见装修图纸 |  | 套 | 12
本页小计
【新点2013清单造价江苏版 V10.3.6】
分部分项工程和单价措施项目清单与计价表
工程名称：河滨天境幼儿园装修工程--安装 |  |  |  |  | 标段： |  |  |  |  | 第3页 共12页
序号 | 项目编码 | 项目名称 |  | 项目特征描述 |  | 计量 单位 | 工程量 | 金额（元）
[8 empty] | 综合单价 | 合价 |  | 其中
暂估价
22 | 030412005001 | 荧光灯 |  | 1、名称：嵌入式平板灯 2、规格：300*300 LED 3、安装形式：嵌入式 |  | 套 | 8
23 | 030412005002 | 荧光灯 |  | 1、名称：嵌入式平板灯 2、规格：600*600 LED 3、安装形式：嵌入式 |  | 套 | 114
24 | 030412005003 | 荧光灯 |  | 1、名称：教室专用灯 2、详见装修图纸 |  | 套 | 157
25 | 030404033001 | 风扇 |  | 1、名称：排气扇 2、详见装修图纸 |  | 台 | 1
26 | 030411006001 | 接线盒 |  | 1、名称：开关盒 2、材质：金属 3、规格：86型 4、安装形式：暗装 |  | 个 | 245
27 | 030411006002 | 接线盒 |  | 1、名称：接线盒 2、材质：金属 3、规格：86型 4、安装形式：暗装 |  | 个 | 382
28 | 030411001002 | 配管 |  | 1、名称：电气配管 2、材质：KBG 3、规格：DN20 4、配置形式：暗配 |  | m | 631.61
29 | 030411001006 | 配管 |  | 1、名称：电气配管 2、材质：KBG 3、规格：DN25 4、配置形式：暗配 |  | m | 535.56
30 | 030411001007 | 配管 |  | 1、名称：电气配管 2、材质：KBG 3、规格：DN32 4、配置形式：暗配 |  | m | 35.93
31 | 030411001008 | 配管 |  | 1、名称：电气配管 2、材质：KBG 3、规格：DN40 4、配置形式：暗配 |  | m | 43.01
32 | 030411004001 | 配线 |  | 1、名称：电气配线 2、配线形式：管内穿线 3、规格：WDZB-BYJ-2.5 |  | m | 1935.32
33 | 030411004006 | 配线 |  | 1、名称：电气配线 2、配线形式：管内穿线 3、规格：WDZB-BYJ-4 |  | m | 1723.68
本页小计
【新点2013清单造价江苏版 V10.3.6】
分部分项工程和单价措施项目清单与计价表
工程名称：河滨天境幼儿园装修工程--安装 |  |  |  |  | 标段： |  |  |  |  | 第4页 共12页
序号 | 项目编码 | 项目名称 |  | 项目特征描述 |  | 计量 单位 | 工程量 | 金额（元）
[8 empty] | 综合单价 | 合价 |  | 其中
暂估价
34 | 030411004007 | 配线 |  | 1、名称：电气配线 2、配线形式：管内穿线 3、规格：WDZB-BYJ-6 |  | m | 7.77
35 | 030411004002 | 配线 |  | 1、名称：电气配线 2、配线形式：线槽配线 3、规格：WDZN-BYJ-2.5 |  | m | 316.2
36 | 030408001001 | 电力电缆 |  | 1、名称：电力电缆 2、规格：WDZB-YJY-3*6 3、电压等级（kV）：0.6/1KV |  | m | 203.5
37 | 030408001002 | 电力电缆 |  | 1、名称：电力电缆 2、规格：WDZB-YJY-3*10 3、电压等级（kV）：0.6/1KV |  | m | 220.83
38 | 030408001003 | 电力电缆 |  | 1、名称：电力电缆 2、规格：WDZYJY-4*25+1*16 3、电压等级（kV）：0.6/1KV |  | m | 111.96
39 | 030408006001 | 电力电缆头 |  | 1、名称：电力电缆头制作、安装 2、规格：WDZYJY-4*25+1*16 3、材质、类型：铜芯电缆、干包式 4、安装部位：户内 5、电压等级（kV）：0.6/1KV |  | 个 | 6
40 | 030408006002 | 电力电缆头 |  | 1、名称：电力电缆头制作、安装 2、规格：WDZB-YJY-3*10 3、材质、类型：铜芯电缆、干包式 4、安装部位：户内 5、电压等级（kV）：0.6/1KV |  | 个 | 20
41 | 030414002001 | 送配电装置系统 |  | 1、名称：送配电装置系统调试 2、电压等级（kV）：0.6/1KV |  | 系统 | 1
分部小计
0304 电气设备安装工程/弱电
本页小计
【新点2013清单造价江苏版 V10.3.6】
分部分项工程和单价措施项目清单与计价表
工程名称：河滨天境幼儿园装修工程--安装 |  |  |  |  | 标段： |  |  |  |  | 第5页 共12页
序号 | 项目编码 | 项目名称 |  | 项目特征描述 |  | 计量 单位 | 工程量 | 金额（元）
[8 empty] | 综合单价 | 合价 |  | 其中
暂估价
42 | 030411001003 | 配管 |  | 1、名称：电气配管 2、材质：PVC 3、规格：DN20 4、配置形式：砖、混凝土结构暗配 |  | m | 327.6
43 | 030502005001 | 双绞线缆 |  | 1、名称：网络线 2、规格：CAT5 4PR UTP 3、敷设方式：穿管敷设 |  | m | 212.62
44 | 030502005002 | 双绞线缆 |  | 1、名称：电话线 2、规格：RVB-2*0.5 |  | m | 238.19
45 | 030505005001 | 射频同轴电缆 |  | 1、名称：电视线 2、规格：SYWY-75-5 |  | m | 192.71
46 | 030505005002 | 射频同轴电缆 |  | 1、名称：电视线 2、规格：SYKV-75-5 |  | m | 192.71
47 | 030411004003 | 配线 |  | 1、名称：电气配线 2、配线形式：管内穿线 3、规格：BYJ-2.5mm2 |  | m | 1725.42
48 | 030502004001 | 电视、电话插座 |  | 1、名称：电视插座 2、安装方式：暗装 |  | 个 | 7
49 | 030502004002 | 电视、电话插座 |  | 1、名称：电话插座 2、安装方式：暗装 |  | 个 | 8
50 | 030502012001 | 信息插座 |  | 1、名称：信息插座 2、安装方式：暗装 |  | 个(块) | 8
51 | 030507008001 | 监控摄像设备 |  | 1、名称：网络高清摄像机 2、类别：详见图纸 |  | 台 | 13
52 | 030411006003 | 接线盒 |  | 1、名称：接线盒 2、材质：塑料 3、规格：86型 4、安装形式：暗装 |  | 个 | 36
分部小计
0304 电气设备安装工程/空气质量探测系统
53 | 030411001004 | 配管 |  | 1、名称：电气配管 2、材质：PVC 3、规格：DN32 4、配置形式：砖、混凝土结构暗配 |  | m | 146.32
54 | 030502005003 | 双绞线缆 |  | 1、名称：阻燃超五类双屏蔽8芯网线 2、敷设方式：穿管敷设 |  | m | 196.82
55 | 030411006004 | 接线盒 |  | 1、名称：接线盒 2、材质：塑料 3、规格：86型 4、安装形式：暗装 |  | 个 | 20
56 | 030904001001 | 点型探测器 |  | 1、名称：一氧化碳浓度探测器 |  | 个 | 20
本页小计
【新点2013清单造价江苏版 V10.3.6】
分部分项工程和单价措施项目清单与计价表
工程名称：河滨天境幼儿园装修工程--安装 |  |  |  |  | 标段： |  |  |  |  | 第6页 共12页
序号 | 项目编码 | 项目名称 |  | 项目特征描述 |  | 计量 单位 | 工程量 | 金额（元）
[8 empty] | 综合单价 | 合价 |  | 其中
暂估价
57 | 030904013001 | 联动控制主机 |  | 1、名称：空气质量控制器及显示屏 2、安装方式：壁挂式 |  | 台 | 1
分部小计
0310 给排水、采暖、燃气工程/排水系统
58 | 031001006001 | 塑料管 |  | 1、名称：室内PVC塑料排水管拆除 2、材质、规格：UPVC塑料管 DN50 |  | m | 119.6
59 | 031001006002 | 塑料管 |  | 1、名称：室内PVC塑料排水管拆除 2、材质、规格：UPVC塑料管 DN75 |  | m | 95.7
60 | 031001006003 | 塑料管 |  | 1、名称：室内PVC塑料排水管拆除 2、材质、规格：UPVC塑料管 DN100 |  | m | 213.2
61 | 031004006002 | 大便器 |  | 1、名称：蹲式大便器拆除 |  | 组 | 27
62 | 031004014003 | 给、排水附（配）件 |  | 1、名称：地漏拆除 2、材质：不锈钢 3、型号、规格：DN50 |  | 个(组) | 39
63 | 031004014004 | 给、排水附（配）件 |  | 1、名称：清扫口拆除 2、材质：塑料 3、型号、规格：DN100 |  | 个(组) | 36
64 | 031001006004 | 塑料管 |  | 1、安装部位：室内 2、介质：污水 3、材质、规格：UPVC塑料管 DN150 4、连接形式：管件粘结 5、阻火圈设计要求：DN150阻火圈：12个 6、压力试验及吹、洗设计要求：管道冲洗 |  | m | 176.8
65 | 031001006005 | 塑料管 |  | 1、安装部位：室内 2、介质：污水 3、材质、规格：UPVC塑料管 DN100 4、连接形式：管件粘结 5、压力试验及吹、洗设计要求：管道冲洗 |  | m | 139.6
本页小计
【新点2013清单造价江苏版 V10.3.6】
分部分项工程和单价措施项目清单与计价表
工程名称：河滨天境幼儿园装修工程--安装 |  |  |  |  | 标段： |  |  |  |  | 第7页 共12页
序号 | 项目编码 | 项目名称 |  | 项目特征描述 |  | 计量 单位 | 工程量 | 金额（元）
[8 empty] | 综合单价 | 合价 |  | 其中
暂估价
66 | 031001006006 | 塑料管 |  | 1、安装部位：室内 2、介质：污水 3、材质、规格：UPVC塑料管 DN50 4、连接形式：管件粘结 5、压力试验及吹、洗设计要求：管道冲洗 |  | m | 139.3
67 | 031004006005 | 大便器 |  | 1、名称：儿童蹲便器 2、规格、类型：详见材料清单及图纸，样式最后由甲方确认 |  | 组 | 36
68 | 031004006003 | 大便器 |  | 1、名称：儿童座便器 2、规格、类型：详见材料清单及图纸，样式最后由甲方确认 |  | 组 | 18
69 | 031004007001 | 小便器 |  | 1、名称：儿童小便斗 2、规格、类型：详见材料清单及图纸，样式最后由甲方确认 3、组装形式：感应式暗装式 |  | 组 | 36
70 | 031004004002 | 洗涤盆 |  | 1、名称：洗碗池 2、规格、类型：详见材料清单及图纸，样式最后由甲方确认 3、组装形式：冷热水混合龙头 |  | 组 | 9
71 | 031004004001 | 洗涤盆 |  | 1、名称：拖把池 2、规格、类型：详见材料清单及图纸，样式最后由甲方确认 |  | 组 | 9
72 | 031004003002 | 洗脸盆 |  | 1、名称：洗脸盆 2、规格、类型：详见材料清单及图纸，样式最后由甲方确认 |  | 组 | 4
73 | 031004006001 | 大便器 |  | 1、名称：座便器 2、规格、类型：详见材料清单及图纸，样式最后由甲方确认 3、组装形式：含三角阀、软管供应与安装 4、附件名称、数量：根据图纸设计施工，满足现场验收要求 |  | 组 | 3
本页小计
【新点2013清单造价江苏版 V10.3.6】
分部分项工程和单价措施项目清单与计价表
工程名称：河滨天境幼儿园装修工程--安装 |  |  |  |  | 标段： |  |  |  |  | 第8页 共12页
序号 | 项目编码 | 项目名称 |  | 项目特征描述 |  | 计量 单位 | 工程量 | 金额（元）
[8 empty] | 综合单价 | 合价 |  | 其中
暂估价
74 | 031004006004 | 大便器 |  | 1、名称：蹲式大便器 2、规格、类型：脚踏阀冲洗 3、附件名称、数量：根据图纸设计施工，满足现场验收要求 |  | 组 | 1
75 | 031004007002 | 小便器 |  | 1、名称：小便斗 2、规格、类型：详见材料清单及图纸，样式最后由甲方确认 3、组装形式：感应式暗装式 |  | 组 | 3
76 | 031004014001 | 给、排水附（配）件 |  | 1、名称：地漏 2、型号、规格：DN50 3、安装方式：详见材料清单及图纸，样式最后由甲方确认 |  | 个(组) | 30
77 | 031004014006 | 给、排水附（配）件 |  | 1、名称：地面扫除口 2、型号、规格：DN100 |  | 个(组) | 3
分部小计
0310 给排水、采暖、燃气工程/给水系统
78 | 031001006007 | 塑料管 |  | 1、安装部位：室内 2、介质：自来水 3、材质、规格：PP-R DN15 4、连接形式：热熔连接 5、压力试验及吹、洗设计要求：管道冲洗 |  | m | 36.2
79 | 031001006008 | 塑料管 |  | 1、安装部位：室内 2、介质：自来水 3、材质、规格：PP-R DN20 4、连接形式：热熔连接 5、压力试验及吹、洗设计要求：管道冲洗 |  | m | 107.6
80 | 031001006009 | 塑料管 |  | 1、安装部位：室内 2、介质：自来水 3、材质、规格：PP-R DN25 4、连接形式：热熔连接 5、压力试验及吹、洗设计要求：管道冲洗 |  | m | 126.2
本页小计
【新点2013清单造价江苏版 V10.3.6】
分部分项工程和单价措施项目清单与计价表
工程名称：河滨天境幼儿园装修工程--安装 |  |  |  |  | 标段： |  |  |  |  | 第9页 共12页
序号 | 项目编码 | 项目名称 |  | 项目特征描述 |  | 计量 单位 | 工程量 | 金额（元）
[8 empty] | 综合单价 | 合价 |  | 其中
暂估价
81 | 031001006010 | 塑料管 |  | 1、安装部位：室内 2、介质：热水 3、材质、规格：PP-R DN15 4、连接形式：热熔连接 5、压力试验及吹、洗设计要求：管道冲洗 |  | m | 5.4
82 | 031001006011 | 塑料管 |  | 1、安装部位：室内 2、介质：热水 3、材质、规格：PP-R DN20 4、连接形式：热熔连接 5、压力试验及吹、洗设计要求：管道冲洗 |  | m | 16.2
83 | 031001006012 | 塑料管 |  | 1、安装部位：室内 2、介质：热水 3、材质、规格：PP-R DN25 4、连接形式：热熔连接 5、压力试验及吹、洗设计要求：管道冲洗 |  | m | 48.6
84 | 031004014005 | 给、排水附（配）件 |  | 1、名称：热水器预留三角阀 2、型号、规格：DN15 |  | 个(组) | 19
85 | 030901001001 | 水喷淋钢管 |  | 1、工作内容：喷淋管拆除 2、材质、规格：镀锌钢管 DN25 |  | m | 49.5
86 | 030901003002 | 水喷淋（雾）喷头 |  | 1、工作内容：喷淋头拆除 2、材质、型号、规格：DN15 |  | 个 | 99
87 | 030901003001 | 水喷淋（雾）喷头 |  | 1、名称：喷头 2、安装部位：室内（有吊顶） 3、材质、型号、规格：DN15 4、连接形式：螺纹连接 |  | 个 | 99
88 | 030904001002 | 点型探测器 |  | 1、工作内容：感烟探测器拆除、改在吊顶下安装 2、名称：感烟探测器 3、线制：总线制 |  | 个 | 33
本页小计
【新点2013清单造价江苏版 V10.3.6】
分部分项工程和单价措施项目清单与计价表
工程名称：河滨天境幼儿园装修工程--安装 |  |  |  |  | 标段： |  |  |  |  | 第10页 共12页
序号 | 项目编码 | 项目名称 |  | 项目特征描述 |  | 计量 单位 | 工程量 | 金额（元）
[8 empty] | 综合单价 | 合价 |  | 其中
暂估价
89 | 030904007001 | 消防广播（扬声器） |  | 1、工作内容：消防广播拆除、改在吊顶下安装 2、名称：消防广播 3、安装方式：吸顶 |  | 个 | 10
90 | 030411001005 | 配管 |  | 1、名称：电气配管 2、材质：金属软管 3、规格：DN20 4、配置形式：吊顶内敷设 |  | m | 25.8
91 | 030411004004 | 配线 |  | 1、名称：电气配线 2、配线形式：管内穿线 3、规格：WDZN-BYJ-1.5mm2 |  | m | 46.8
92 | 030411004005 | 配线 |  | 1、名称：电气配线 2、配线形式：管内穿线 3、规格：WDZN-RYJS-2*1.5mm2 |  | m | 8.9
93 | 030905001001 | 自动报警系统调试 |  | 1、名称：火灾自动报警系统调试 2、点数：64点以下 3、线制：总线制 |  | 系统 | 1
分部小计
0307 通风空调工程
94 | 030108006001 | 其他风机 |  | 1、名称：卫生间通风器 2、型号：BPT15-22 3、规格：L=220m³/h，H=160Pa，N=38W |  | 台 | 13
95 | 030108006002 | 其他风机 |  | 1、名称：卫生间通风器 2、型号：BPT15-44 3、规格：L=410m³/h，H=210Pa，N=60W |  | 台 | 18
96 | 030108002001 | 离心式引风机 |  | 1、名称：全新风空气处理机 2、型号：X-1、X-2、X-3 3、规格：L=4000m³/h，H=300Pa，N=1.58KW |  | 台 | 3
本页小计
【新点2013清单造价江苏版 V10.3.6】
分部分项工程和单价措施项目清单与计价表
工程名称：河滨天境幼儿园装修工程--安装 |  |  |  |  | 标段： |  |  |  |  | 第11页 共12页
序号 | 项目编码 | 项目名称 |  | 项目特征描述 |  | 计量 单位 | 工程量 | 金额（元）
[8 empty] | 综合单价 | 合价 |  | 其中
暂估价
97 | 030702001002 | 碳钢通风管道 |  | 1.名称:碳钢通风管道 2.材质:镀锌薄钢板 3.形状:矩形 4.规格:周长2000mm以下 5.板材厚度:1 6.管件、法兰等附件及支架设计要求:角钢法兰、支架符合施工要求 7.连接方式:角钢法兰连接 |  | m2 | 63.5
98 | 030703019001 | 柔性接口 |  | 1.名称:防火帆布接头 2.材质:有不燃保温材料复面的绿色维纶防火帆布 |  | m2 | 9.36
99 | 03B001 | 挡烟垂壁 |  | 1.满足图纸设计要求 2、根据图纸设计施工，满足现场验收要求 |  | m | 9.45
100 | 030703001001 | 碳钢阀门 |  | 1、名称：电动对开多叶调节阀 2、规格：500*320 3、类型：根据图纸设计施工，满足现场验收要求 |  | 个 | 3
101 | 030703001002 | 碳钢阀门 |  | 1、名称：70℃防火阀 2、规格：500*320 3、类型：根据图纸设计施工，满足现场验收要求 |  | 个 | 3
102 | 030703007001 | 碳钢风口、散流器、百叶窗 |  | 1、名称：防雨百叶风口 2、规格：700*600 3、类型：根据图纸设计施工，满足现场验收要求 |  | 个 | 3
103 | 030703007002 | 碳钢风口、散流器、百叶窗 |  | 1、名称：防雨百叶风口 2、规格：150 3、类型：根据图纸设计施工，满足现场验收要求 |  | 个 | 3
104 | 030703007003 | 碳钢风口、散流器、百叶窗 |  | 1、名称：防雨百叶风口 2、规格：250*200 3、类型：根据图纸设计施工，满足现场验收要求 |  | 个 | 2
本页小计
【新点2013清单造价江苏版 V10.3.6】
分部分项工程和单价措施项目清单与计价表
工程名称：河滨天境幼儿园装修工程--安装 |  |  |  |  | 标段： |  |  |  |  | 第12页 共12页
序号 | 项目编码 | 项目名称 |  | 项目特征描述 |  | 计量 单位 | 工程量 | 金额（元）
[8 empty] | 综合单价 | 合价 |  | 其中
暂估价
105 | 030703007004 | 碳钢风口、散流器、百叶窗 |  | 1、名称：防雨百叶风口 2、规格：400*250 3、类型：根据图纸设计施工，满足现场验收要求 |  | 个 | 1
106 | 030703020001 | 消声器 |  | 1、名称：消声器 2、规格：L=800 3、材质：根据图纸设计施工，满足现场验收要求 |  | 个 | 3
分部小计
分部分项合计
1 | 031301017001 | 脚手架搭拆 |  |  |  | 项 | 1
单价措施合计
本页小计
合 计
【新点2013清单造价江苏版 V10.3.6】

## 4.2 表-11 总价措施项目清单与计价表
总价措施项目清单与计价表
工程名称：河滨天境幼儿园装修工程--安装 | [5 empty] | 标段： |  |  |  |  | 第1页 共2页
序号 | 项目编码 | 项目名称 |  | 计算基础 | 费率（%） |  | 金额（元） |  | 调整 费率（%） | 调整后 金额（元） |  | 备注
1 | 031302001001 | 安全文明施工费
1.1 |  | 基本费 |  | 分部分项合计+单价措施项目合计-除税工程设备费 | 1.5
1.2 |  | 增加费 |  | 分部分项合计+单价措施项目合计-除税工程设备费
1.3 |  | 扬尘污染防治增加费 |  | 分部分项合计+单价措施项目合计-除税工程设备费 | 0.21
2 | 031302002001 | 夜间施工增加 |  | 分部分项合计+单价措施项目合计-除税工程设备费
3 | 031302003001 | 非夜间施工增加 |  | 分部分项合计+单价措施项目合计-除税工程设备费
4 | 031302004001 | 二次搬运 |  | 分部分项合计+单价措施项目合计-除税工程设备费
5 | 031302005001 | 冬雨季施工增加 |  | 分部分项合计+单价措施项目合计-除税工程设备费
6 | 031302006001 | 已完工程及设备保护 |  | 分部分项合计+单价措施项目合计-除税工程设备费
7 | 031302008001 | 临时设施 |  | 分部分项合计+单价措施项目合计-除税工程设备费
8 | 031302009001 | 赶工措施 |  | 分部分项合计+单价措施项目合计-除税工程设备费
【新点2013清单造价江苏版 V10.3.6】
编制人（造价人员）： | [7 empty] | 复核人（造价工程师）：
总价措施项目清单与计价表
工程名称：河滨天境幼儿园装修工程--安装 | [5 empty] | 标段： |  |  |  |  | 第2页 共2页
序号 | 项目编码 | 项目名称 |  | 计算基础 | 费率（%） |  | 金额（元） |  | 调整 费率（%） | 调整后 金额（元） |  | 备注
9 | 031302010001 | 工程按质论价 |  | 分部分项合计+单价措施项目合计-除税工程设备费
10 | 031302011001 | 住宅分户验收 |  | 分部分项合计+单价措施项目合计-除税工程设备费 | [7 empty] | 在计取住宅分户验收时，大型土石方工程、桩基工程和地下室部分不计入计费基础
11 | 031302012001 | 建筑工人实名制费用 |  | 分部分项合计+单价措施项目合计-除税工程设备费 | [7 empty] | 建筑工人实名制设备由建筑工人工资专用账户开户银行提供的，建筑工人实名制费用按表中费率乘以0.5系数计取
12 | 031302090001 | 地上、地下设施、建筑物的临时保护设施 |  | 分部分项合计+单价措施项目合计-除税工程设备费
13 | 031302091001 | 特殊条件下施工增加费 |  | 分部分项合计+单价措施项目合计-除税工程设备费
14 | 031302015001 | 智慧工地费用 |  | 分部分项合计+单价措施项目合计-除税工程设备费 | [7 empty] | 现场安全隐患排查、人员信息动态管理、扬尘管控视频监控、高处作业防护预警、危大工程监测预警和集成平台等设备、软件和管理费用。
【新点2013清单造价江苏版 V10.3.6】
编制人（造价人员）： | [7 empty] | 复核人（造价工程师）：

## 4.3 表-12 其他项目清单与计价汇总表
其他项目清单与计价汇总表
工程名称：河滨天境幼儿园装修工程--安装 |  |  |  | 标段： |  |  | 第1页 共1页
序号 | 项目名称 |  | 金额(元) |  | 结算金额(元) | 备注
1 | 暂列金额
2 | 暂估价
2.1 | 材料暂估价
2.2 | 专业工程暂估价
3 | 计日工
4 | 总承包服务费
合 计
【新点2013清单造价江苏版 V10.3.6】

## 4.4 表-12-1 暂列金额明细表
暂列金额明细表
工程名称：河滨天境幼儿园装修工程--安装 |  |  |  | 标段： |  | 第1页 共1页
序号 | 项目名称 |  | 计量单位 |  | 暂定金额(元) | 备注
合 计
【新点2013清单造价江苏版 V10.3.6】

## 4.5 表-12-2 材料（工程设备）暂估单价及调整表
材料（工程设备）暂估单价及调整表
工程名称：河滨天境幼儿园装修工程--安装 | [6 empty] | 标段： | [5 empty] | 第1页 共1页
序号 | 材料编码 | 材料(工程设备)名称、规格、型号 |  | 计量单位 | 数量 |  |  | 暂估（元） |  | 确认（元） |  | 差额±(元) |  |  | 备注
[5 empty] | 投标 | 确认 |  | 单价 | 合价 | 单价 | 合价 | 单价 |  | 合价
合计
【新点2013清单造价江苏版 V10.3.6】

## 4.6 表-12-3 专业工程暂估价及结算价表
专业工程暂估价及结算价表
工程名称：河滨天境幼儿园装修工程--安装 |  |  |  |  | 标段： |  |  | 第1页 共1页
序号 | 工程名称 |  | 工程内容 | 暂估金额(元) |  | 结算金额(元) | 差额±(元) |  | 备注
合 计
【新点2013清单造价江苏版 V10.3.6】

## 4.7 表-13 规费、税金项目计价表
规费、税金项目计价表
工程名称：河滨天境幼儿园装修工程--安装 |  |  |  | 标段： |  |  |  | 第1页 共1页
序号 | 项目名称 |  | 计算基础 |  | 计算基数(元) |  | 计算费率(％) |  | 金额(元)
1 | 规费 |  | 环境保护税+社会保险费+住房公积金 |  |  |  | 100
1.1 | 社会保险费 |  | 分部分项工程费+措施项目费+其他项目费-除税工程设备费 |  |  |  | 2.4
1.2 | 住房公积金 |  | 分部分项工程费+措施项目费+其他项目费-除税工程设备费 |  |  |  | 0.42
1.3 | 环境保护税 |  | 分部分项工程费+措施项目费+其他项目费-除税工程设备费
2 | 税金 |  | 分部分项工程费+措施项目费+其他项目费+规费-除税甲供材料和甲供设备费/1.01 |  |  |  | 9
合 计
【新点2013清单造价江苏版 V10.3.6】
编制人（造价人员）： | [5 empty] | 复核人（造价工程师）：